## ４月
【速報値】 |  | 河川
|  | 山田川 木津川流入前 |  | 和束川 菜切橋 |  | 赤田川 大野橋 |  | 高山ダム湖 放水口地点
| 環境基準点 |  |  | ○
項目コード | 項目名 | 測定データ |  | 測定データ |  | 測定データ |  | 測定データ
|  | コメント | 測定値 | コメント | 測定値 | コメント | 測定値 | コメント | 測定値
| 年度 |  | 2025 |  | 2025 |  | 2025 |  | 2025
| 都道府県コード | 京都府 | 26 | 京都府 | 26 | 京都府 | 26 | 京都府 | 26
| 水域コード |  | 271 |  | 028 |  | 268 |  | 402
| 地点コード |  | 02 |  | 01 |  | 01 |  | 03
| 調査主体コード | 都道府県 | 030 | 都道府県 | 030 | 都道府県 | 030 | 都道府県 | 030
採水機関コード
分析機関コード
| 採取年 |  | 2025 |  | 2025 |  | 2025 |  | 2025
| 採取月日 |  |  |  | 0416
| 採取時分 |  |  |  | 1037
| 調査区分 | 年間調査 | 0 | 年間調査 | 0 | 予備調査 | 1 | 予備調査 | 1
| 採取位置コード |  |  |  | 01
| 採取水深 |  |  |  | 0.1
1103 | 天候コード |  |  |  | 02
1111 | 流況コード
1112 | 臭気コード
1113 | 色相コード
1104 | 気温 |  |  |  | 14.8
1105 | 水温 |  |  |  | 11.8
1106 | 流量 |  |  |  | 0.79
1109 | 全水深
1114 | 透明度
1201 | pH |  |  |  | 7.5
1202 | DO |  |  |  | 10
1203 | BOD |  |  |  | 1.2
1204 | COD |  |  |  | 2.7
1205 | SS |  |  |  | 1
1211 | 大腸菌数 |  |  |  | 60
1207 | n-ヘキサン抽出物質_油分等
1208 | 全窒素
1209 | 全燐
1301 | カドミウム
1302 | 全シアン
1304 | 鉛
1305 | 六価クロム
1306 | 砒素
1307 | 総水銀
1308 | アルキル水銀
1309 | ＰＣＢ
1310 | ジクロロメタン
1311 | 四塩化炭素
1312 | 1,2-ジクロロエタン
1313 | 1,1-ジクロロエチレン
1314 | シス-1,2-ジクロロエチレン
1315 | 1,1,1-トリクロロエタン
1316 | 1,1,2-トリクロロエタン
1317 | トリクロロエチレン
1318 | テトラクロロエチレン
1319 | 1,3-ジクロロプロペン
1320 | チウラム
1321 | シマジン
1322 | チオベンカルブ
1323 | ベンゼン
1324 | セレン
1513 | 硝酸性窒素
1512 | 亜硝酸性窒素
1821 | 硝酸性窒素及び亜硝酸性窒素
1407 | ふっ素
1326 | ほう素
1651 | トリハロメタン生成能
1652 | クロロホルム生成能
1653 | ブロモジクロロメタン生成能
1654 | ジブロモクロロメタン生成能
1655 | ブロモホルム生成能
1801 | クロロホルム
1802 | トランス-1,2-ジクロロエチレン
1803 | 1,2-ジクロロプロパン
1804 | p-ジクロロベンゼン
1805 | イソキサチオン
1806 | ダイアジノン
1807 | フェニトロチオン
1808 | イソプロチオラン
1809 | オキシン銅
1810 | クロロタロニル
1811 | プロピザミド
1501 | EPN
1812 | ジクロルボス
1813 | フェノブカルブ
1814 | イプロベンホス
1815 | クロルニトロフェン
1816 | トルエン
1817 | キシレン
1818 | フタル酸ジエチルヘキシル
1625 | ニッケル
1820 | モリブデン
1624 | アンチモン
1822 | 塩化ビニルモノマー
1823 | エピクロロヒドリン
1824 | 1,4-ジオキサン
1825 | 全マンガン
1826 | ウラン
1401 | フェノール類
1402 | 銅
1403 | 亜鉛
1404 | 鉄_溶解性
1405 | マンガン_溶解性
1406 | クロム
1901 | 全亜鉛
1622 | クロロホルム
1902 | フェノール
1903 | ホルムアルデヒド
1904 | ノニルフェノール
1905 | ノニルフェノール異性体No.01
1906 | ノニルフェノール異性体No.02
1907 | ノニルフェノール異性体No.03
1908 | ノニルフェノール異性体No.04
1909 | ノニルフェノール異性体No.05
1910 | ノニルフェノール異性体No.06
1911 | ノニルフェノール異性体No.07
1912 | ノニルフェノール異性体No.08
1913 | ノニルフェノール異性体No.09
1914 | ノニルフェノール異性体No.10
1915 | ノニルフェノール異性体No.11
1916 | ノニルフェノール異性体No.12
1917 | ノニルフェノール異性体No.13
1940 | LAS
1941 | C10-LAS
1942 | C11-LAS
1943 | C12-LAS
1944 | C13-LAS
1945 | C14-LAS
1970 | ４-ｔ-オクチルフェノール
1971 | アニリン
1972 | ２，４-ジクロロフェノール
1001 | その他項目1 アンモニア性窒素
1002 | その他項目2 無機性リン
1003 | その他項目3 クロロフィルa
1004 | その他項目4 電気伝導度
1005 | その他項目5 透視度
1006 | その他項目6 濁度
1007 | その他項目7 Clイオン
1008 | その他項目8 陰イオン界面活性剤
1009 | その他項目9 TBT
1010 | その他項目10 TPT
1210 | 底層溶存酸素量
1827 | ペルフルオロオクタンスルホン酸（PFOS)
1828 | ペルフルオロオクタンスルホン酸（PFOS)(直鎖体）
1829 | ペルフルオロオクタン酸（PFOA)
1830 | ペルフルオロオクタン酸（PFOA)(直鎖体)
1831 | PFOS及びPFOAの合算値

## ５月
【速報値】
|  | 山田川 木津川流入前 |  | 和束川 菜切橋 |  | 赤田川 大野橋 |  | 高山ダム湖 放水口地点
| 環境基準点 |  |  | ○
項目コード | 項目名 | 測定データ |  | 測定データ |  | 測定データ |  | 測定データ
|  | コメント | 測定値 | コメント | 測定値 | コメント | 測定値 | コメント | 測定値
| 年度 |  | 2025 |  | 2025 |  | 2025 |  | 2025
| 都道府県コード | 京都府 | 26 | 京都府 | 26 | 京都府 | 26 | 京都府 | 26
| 水域コード |  | 271 |  | 028 |  | 268 |  | 402
| 地点コード |  | 02 |  | 01 |  | 01 |  | 03
| 調査主体コード | 都道府県 | 030 | 都道府県 | 030 | 都道府県 | 030 | 都道府県 | 030
採水機関コード
分析機関コード
| 採取年 |  | 2025 |  | 2025 |  | 2025 |  | 2025
| 採取月日 |  | 0514 |  | 0514 |  | 0514 |  | 0514
| 採取時分 |  | 1240 |  | 1115 |  | 1210 |  | 1010
| 調査区分 | 年間調査 | 0 | 年間調査 | 0 | 予備調査 | 1 | 予備調査 | 1
| 採取位置コード |  | 01 |  | 01 |  | 01 |  | 02 | 6
| 採取水深 |  | 0.1 |  | 0.1 |  | 0.1 |  | 0.1
1103 | 天候コード |  | 02 |  | 02 |  | 02 |  | 02
1111 | 流況コード
1112 | 臭気コード
1113 | 色相コード
1104 | 気温 |  | 33.1 |  | 26.8 |  | 32.4 |  | 23.6
1105 | 水温 |  | 26.1 |  | 19.1 |  | 27.7 |  | 17.5
1106 | 流量 |  | 0.38 |  | 0.58 |  | 0.03
1109 | 全水深
1114 | 透明度
1201 | pH |  | 8.3 |  | 7.7 |  | 8.0 |  | 7.6
1202 | DO |  | 12 |  | 9.6 |  | 10 |  | 8.2
1203 | BOD |  | 1.2 | < | 0.5 |  | 1.8
1204 | COD |  | 5.2 |  | 2.5 |  | 7.5
1205 | SS |  | 5 |  | 1 |  | 2
1211 | 大腸菌数 |  | 40 |  | 63 |  | 25
1207 | n-ヘキサン抽出物質_油分等
1208 | 全窒素 |  | 2.1 |  | 1.6 |  | 1.3
1209 | 全燐 |  | 0.26 |  | 0.024 |  | 0.12
1301 | カドミウム | < | 0.0003 | < | 0.0003 |  |  | < | 0.0003
1302 | 全シアン | [6 empty] | < | 0.1
1304 | 鉛 | < | 0.005 | < | 0.005 |  |  | < | 0.005
1305 | 六価クロム | [6 empty] | < | 0.01
1306 | 砒素 | < | 0.005 | < | 0.005 |  |  | < | 0.005
1307 | 総水銀 | [6 empty] | < | 0.0005
1308 | アルキル水銀
1309 | ＰＣＢ
1310 | ジクロロメタン | < | 0.002 | < | 0.002 |  |  | < | 0.002
1311 | 四塩化炭素 | < | 0.0002 | < | 0.0002 |  |  | < | 0.0002
1312 | 1,2-ジクロロエタン | < | 0.0004 | < | 0.0004 |  |  | < | 0.0004
1313 | 1,1-ジクロロエチレン | < | 0.01 | < | 0.01 |  |  | < | 0.01
1314 | シス-1,2-ジクロロエチレン | < | 0.004 | < | 0.004 |  |  | < | 0.004
1315 | 1,1,1-トリクロロエタン | < | 0.1 | < | 0.1 |  |  | < | 0.1
1316 | 1,1,2-トリクロロエタン | < | 0.0006 | < | 0.0006 |  |  | < | 0.0006
1317 | トリクロロエチレン | < | 0.001 | < | 0.001 |  |  | < | 0.001
1318 | テトラクロロエチレン | < | 0.001 | < | 0.001 |  |  | < | 0.001
1319 | 1,3-ジクロロプロペン | < | 0.0002 | < | 0.0002 |  |  | < | 0.0002
1320 | チウラム | < | 0.0006 | < | 0.0006 |  |  | < | 0.0006
1321 | シマジン | < | 0.0003 | < | 0.0003 |  |  | < | 0.0003
1322 | チオベンカルブ | < | 0.002 | < | 0.002 |  |  | < | 0.002
1323 | ベンゼン | < | 0.001 | < | 0.001 |  |  | < | 0.001
1324 | セレン | < | 0.002 | < | 0.002 |  |  | < | 0.002
1513 | 硝酸性窒素 |  | 1.7 |  | 1.4 |  |  |  | 0.52
1512 | 亜硝酸性窒素 |  | 0.06 | < | 0.01 |  |  |  | 0.02
1821 | 硝酸性窒素及び亜硝酸性窒素 |  | 1.7 |  | 1.4 |  |  |  | 0.54
1407 | ふっ素 | [6 empty] | < | 0.08
1326 | ほう素 | < | 0.1 | < | 0.1 |  |  | < | 0.1
1651 | トリハロメタン生成能
1652 | クロロホルム生成能
1653 | ブロモジクロロメタン生成能
1654 | ジブロモクロロメタン生成能
1655 | ブロモホルム生成能
1801 | クロロホルム |  |  | < | 0.006
1802 | トランス-1,2-ジクロロエチレン |  |  | < | 0.004
1803 | 1,2-ジクロロプロパン |  |  | < | 0.006
1804 | p-ジクロロベンゼン |  |  | < | 0.02
1805 | イソキサチオン |  |  | < | 0.0008
1806 | ダイアジノン |  |  | < | 0.0005
1807 | フェニトロチオン |  |  | < | 0.0003
1808 | イソプロチオラン |  |  | < | 0.004
1809 | オキシン銅 |  |  | < | 0.004
1810 | クロロタロニル |  |  | < | 0.005
1811 | プロピザミド |  |  | < | 0.0008
1501 | EPN |  |  | < | 0.0006
1812 | ジクロルボス |  |  | < | 0.0008
1813 | フェノブカルブ |  |  | < | 0.003
1814 | イプロベンホス |  |  | < | 0.0008
1815 | クロルニトロフェン |  |  | < | 0.0001
1816 | トルエン |  |  | < | 0.06
1817 | キシレン |  |  | < | 0.04
1818 | フタル酸ジエチルヘキシル
1625 | ニッケル | < | 0.005 | < | 0.005
1820 | モリブデン |  |  | < | 0.007
1624 | アンチモン |  |  | < | 0.002
1822 | 塩化ビニルモノマー
1823 | エピクロロヒドリン
1824 | 1,4-ジオキサン |  |  | < | 0.005
1825 | 全マンガン |  | 0.06 |  | 0.01
1826 | ウラン |  |  | < | 0.0002
1401 | フェノール類
1402 | 銅 | < | 0.01 | < | 0.01
1403 | 亜鉛
1404 | 鉄_溶解性 |  | 0.61 |  | 0.05
1405 | マンガン_溶解性
1406 | クロム | < | 0.01 | < | 0.01
1901 | 全亜鉛 |  | 0.009 |  | 0.001
1622 | クロロホルム
1902 | フェノール
1903 | ホルムアルデヒド
1904 | ノニルフェノール
1905 | ノニルフェノール異性体No.01
1906 | ノニルフェノール異性体No.02
1907 | ノニルフェノール異性体No.03
1908 | ノニルフェノール異性体No.04
1909 | ノニルフェノール異性体No.05
1910 | ノニルフェノール異性体No.06
1911 | ノニルフェノール異性体No.07
1912 | ノニルフェノール異性体No.08
1913 | ノニルフェノール異性体No.09
1914 | ノニルフェノール異性体No.10
1915 | ノニルフェノール異性体No.11
1916 | ノニルフェノール異性体No.12
1917 | ノニルフェノール異性体No.13
1940 | LAS
1941 | C10-LAS
1942 | C11-LAS
1943 | C12-LAS
1944 | C13-LAS
1945 | C14-LAS
1970 | ４-ｔ-オクチルフェノール
1971 | アニリン
1972 | ２，４-ジクロロフェノール
1001 | その他項目1 アンモニア性窒素 |  |  |  | 0.01
1002 | その他項目2 無機性リン |  |  |  | 0.014
1003 | その他項目3 クロロフィルa
1004 | その他項目4 電気伝導度
1005 | その他項目5 透視度
1006 | その他項目6 濁度
1007 | その他項目7 Clイオン
1008 | その他項目8 陰イオン界面活性剤 |  | 0.01
1009 | その他項目9 TBT
1010 | その他項目10 TPT
1210 | 底層溶存酸素量
1827 | ペルフルオロオクタンスルホン酸（PFOS)
1828 | ペルフルオロオクタンスルホン酸（PFOS)(直鎖体）
1829 | ペルフルオロオクタン酸（PFOA)
1830 | ペルフルオロオクタン酸（PFOA)(直鎖体)
1831 | PFOS及びPFOAの合算値

## ６月
【速報値】 |  | 河川
|  | 山田川 木津川流入前 |  | 和束川 菜切橋 |  | 赤田川 大野橋 |  | 高山ダム湖 放水口地点
| 環境基準点 |  |  | ○
項目コード | 項目名 | 測定データ |  | 測定データ |  | 測定データ |  | 測定データ
|  | コメント | 測定値 | コメント | 測定値 | コメント | 測定値 | コメント | 測定値
| 年度 |  | 2025 |  | 2025 |  | 2025 |  | 2025
| 都道府県コード | 京都府 | 26 | 京都府 | 26 | 京都府 | 26 | 京都府 | 26
| 水域コード |  | 271 |  | 028 |  | 268 |  | 402
| 地点コード |  | 02 |  | 01 |  | 01 |  | 03
| 調査主体コード | 都道府県 | 030 | 都道府県 | 030 | 都道府県 | 030 | 都道府県 | 030
採水機関コード
分析機関コード
| 採取年 |  | 2025 |  | 2025 |  | 2025 |  | 2025
| 採取月日 |  |  |  | 0604
| 採取時分 |  |  |  | 0940
| 調査区分 | 年間調査 | 0 | 年間調査 | 0 | 予備調査 | 1 | 予備調査 | 1
| 採取位置コード |  |  |  | 01
| 採取水深 |  |  |  | 0.1
1103 | 天候コード |  |  |  | 04
1111 | 流況コード
1112 | 臭気コード
1113 | 色相コード
1104 | 気温 |  |  |  | 22.8
1105 | 水温 |  |  |  | 17.9
1106 | 流量 |  |  | E
1109 | 全水深
1114 | 透明度
1201 | pH |  |  |  | 7.1
1202 | DO |  |  |  | 8.7
1203 | BOD |  |  |  | 0.5
1204 | COD |  |  |  | 4.5
1205 | SS |  |  |  | 6
1211 | 大腸菌数 |  |  |  | 500
1207 | n-ヘキサン抽出物質_油分等
1208 | 全窒素
1209 | 全燐
1301 | カドミウム
1302 | 全シアン
1304 | 鉛
1305 | 六価クロム
1306 | 砒素
1307 | 総水銀
1308 | アルキル水銀
1309 | ＰＣＢ
1310 | ジクロロメタン
1311 | 四塩化炭素
1312 | 1,2-ジクロロエタン
1313 | 1,1-ジクロロエチレン
1314 | シス-1,2-ジクロロエチレン
1315 | 1,1,1-トリクロロエタン
1316 | 1,1,2-トリクロロエタン
1317 | トリクロロエチレン
1318 | テトラクロロエチレン
1319 | 1,3-ジクロロプロペン
1320 | チウラム
1321 | シマジン
1322 | チオベンカルブ
1323 | ベンゼン
1324 | セレン
1513 | 硝酸性窒素
1512 | 亜硝酸性窒素
1821 | 硝酸性窒素及び亜硝酸性窒素
1407 | ふっ素
1326 | ほう素
1651 | トリハロメタン生成能
1652 | クロロホルム生成能
1653 | ブロモジクロロメタン生成能
1654 | ジブロモクロロメタン生成能
1655 | ブロモホルム生成能
1801 | クロロホルム
1802 | トランス-1,2-ジクロロエチレン
1803 | 1,2-ジクロロプロパン
1804 | p-ジクロロベンゼン
1805 | イソキサチオン
1806 | ダイアジノン
1807 | フェニトロチオン
1808 | イソプロチオラン
1809 | オキシン銅
1810 | クロロタロニル
1811 | プロピザミド
1501 | EPN
1812 | ジクロルボス
1813 | フェノブカルブ
1814 | イプロベンホス
1815 | クロルニトロフェン
1816 | トルエン
1817 | キシレン
1818 | フタル酸ジエチルヘキシル |  |  | < | 0.006
1625 | ニッケル
1820 | モリブデン
1624 | アンチモン
1822 | 塩化ビニルモノマー
1823 | エピクロロヒドリン
1824 | 1,4-ジオキサン
1825 | 全マンガン
1826 | ウラン
1401 | フェノール類
1402 | 銅
1403 | 亜鉛
1404 | 鉄_溶解性
1405 | マンガン_溶解性
1406 | クロム
1901 | 全亜鉛
1622 | クロロホルム
1902 | フェノール
1903 | ホルムアルデヒド
1904 | ノニルフェノール
1905 | ノニルフェノール異性体No.01
1906 | ノニルフェノール異性体No.02
1907 | ノニルフェノール異性体No.03
1908 | ノニルフェノール異性体No.04
1909 | ノニルフェノール異性体No.05
1910 | ノニルフェノール異性体No.06
1911 | ノニルフェノール異性体No.07
1912 | ノニルフェノール異性体No.08
1913 | ノニルフェノール異性体No.09
1914 | ノニルフェノール異性体No.10
1915 | ノニルフェノール異性体No.11
1916 | ノニルフェノール異性体No.12
1917 | ノニルフェノール異性体No.13
1940 | LAS
1941 | C10-LAS
1942 | C11-LAS
1943 | C12-LAS
1944 | C13-LAS
1945 | C14-LAS
1970 | ４-ｔ-オクチルフェノール
1971 | アニリン
1972 | ２，４-ジクロロフェノール
1001 | その他項目1 アンモニア性窒素
1002 | その他項目2 無機性リン
1003 | その他項目3 クロロフィルa
1004 | その他項目4 電気伝導度
1005 | その他項目5 透視度
1006 | その他項目6 濁度
1007 | その他項目7 Clイオン
1008 | その他項目8 陰イオン界面活性剤
1009 | その他項目9 TBT
1010 | その他項目10 TPT
1210 | 底層溶存酸素量
1827 | ペルフルオロオクタンスルホン酸（PFOS)
1828 | ペルフルオロオクタンスルホン酸（PFOS)(直鎖体）
1829 | ペルフルオロオクタン酸（PFOA)
1830 | ペルフルオロオクタン酸（PFOA)(直鎖体)
1831 | PFOS及びPFOAの合算値

## ７月
【速報値】 |  | 河川
|  | 山田川 木津川流入前 |  | 和束川 菜切橋 |  | 赤田川 大野橋 |  | 高山ダム湖 放水口地点
| 環境基準点 |  |  | ○
項目コード | 項目名 | 測定データ |  | 測定データ |  | 測定データ |  | 測定データ
|  | コメント | 測定値 | コメント | 測定値 | コメント | 測定値 | コメント | 測定値
| 年度 |  | 2025 |  | 2025 |  | 2025 |  | 2025
| 都道府県コード | 京都府 | 26 | 京都府 | 26 | 京都府 | 26 | 京都府 | 26
| 水域コード |  | 271 |  | 028 |  | 268 |  | 402
| 地点コード |  | 02 |  | 01 |  | 01 |  | 03
| 調査主体コード | 都道府県 | 030 | 都道府県 | 030 | 都道府県 | 030 | 都道府県 | 030
採水機関コード
分析機関コード
| 採取年 |  | 2025 |  | 2025 |  | 2025 |  | 2025
| 採取月日 |  | 0702 |  | 0702 |  | 0702
| 採取時分 |  | 1100 |  | 0930 |  | 1025
| 調査区分 | 年間調査 | 0 | 年間調査 | 0 | 予備調査 | 1 | 予備調査 | 1
| 採取位置コード |  | 01 |  | 01 |  | 02
| 採取水深 |  | 0.1 |  | 0.1 |  | 0.1
1103 | 天候コード |  | 04 |  | 04 |  | 04
1111 | 流況コード
1112 | 臭気コード
1113 | 色相コード
1104 | 気温 |  | 31.3 |  | 32.0 |  | 31.1
1105 | 水温 |  | 29.4 |  | 24.8 |  | 30.0
1106 | 流量 |  | 0.39 |  | 2.02 |  | 0.04
1109 | 全水深
1114 | 透明度
1201 | pH |  | 7.6 |  | 7.1 |  | 7.5
1202 | DO |  | 8.3 |  | 8.0 |  | 6.5
1203 | BOD |  | 1.8 |  | 0.6 |  | 2.4
1204 | COD |  | 6.8 |  | 2.6 |  | 11
1205 | SS |  | 5 |  | 1 |  | 8
1211 | 大腸菌数 |  | 170 |  | 450 |  | 170
1207 | n-ヘキサン抽出物質_油分等
1208 | 全窒素 |  | 1.4 |  | 1.7 |  | 1.0
1209 | 全燐 |  | 0.28 |  | 0.017 |  | 0.38
1301 | カドミウム
1302 | 全シアン | < | 0.1 | < | 0.1
1304 | 鉛
1305 | 六価クロム
1306 | 砒素
1307 | 総水銀 | < | 0.0005 | < | 0.0005
1308 | アルキル水銀
1309 | ＰＣＢ
1310 | ジクロロメタン
1311 | 四塩化炭素
1312 | 1,2-ジクロロエタン
1313 | 1,1-ジクロロエチレン
1314 | シス-1,2-ジクロロエチレン
1315 | 1,1,1-トリクロロエタン
1316 | 1,1,2-トリクロロエタン
1317 | トリクロロエチレン
1318 | テトラクロロエチレン
1319 | 1,3-ジクロロプロペン
1320 | チウラム
1321 | シマジン
1322 | チオベンカルブ
1323 | ベンゼン
1324 | セレン
1513 | 硝酸性窒素
1512 | 亜硝酸性窒素
1821 | 硝酸性窒素及び亜硝酸性窒素
1407 | ふっ素
1326 | ほう素
1651 | トリハロメタン生成能 |  |  |  | 0.035
1652 | クロロホルム生成能 |  |  |  | 0.027
1653 | ブロモジクロロメタン生成能 |  |  |  | 0.006
1654 | ジブロモクロロメタン生成能 |  |  | < | 0.001
1655 | ブロモホルム生成能 |  |  | < | 0.001
1801 | クロロホルム
1802 | トランス-1,2-ジクロロエチレン
1803 | 1,2-ジクロロプロパン
1804 | p-ジクロロベンゼン
1805 | イソキサチオン
1806 | ダイアジノン
1807 | フェニトロチオン
1808 | イソプロチオラン
1809 | オキシン銅
1810 | クロロタロニル
1811 | プロピザミド
1501 | EPN
1812 | ジクロルボス
1813 | フェノブカルブ
1814 | イプロベンホス
1815 | クロルニトロフェン
1816 | トルエン
1817 | キシレン
1818 | フタル酸ジエチルヘキシル
1625 | ニッケル
1820 | モリブデン
1624 | アンチモン
1822 | 塩化ビニルモノマー
1823 | エピクロロヒドリン
1824 | 1,4-ジオキサン
1825 | 全マンガン
1826 | ウラン
1401 | フェノール類
1402 | 銅
1403 | 亜鉛
1404 | 鉄_溶解性
1405 | マンガン_溶解性
1406 | クロム
1901 | 全亜鉛
1622 | クロロホルム
1902 | フェノール
1903 | ホルムアルデヒド
1904 | ノニルフェノール
1905 | ノニルフェノール異性体No.01
1906 | ノニルフェノール異性体No.02
1907 | ノニルフェノール異性体No.03
1908 | ノニルフェノール異性体No.04
1909 | ノニルフェノール異性体No.05
1910 | ノニルフェノール異性体No.06
1911 | ノニルフェノール異性体No.07
1912 | ノニルフェノール異性体No.08
1913 | ノニルフェノール異性体No.09
1914 | ノニルフェノール異性体No.10
1915 | ノニルフェノール異性体No.11
1916 | ノニルフェノール異性体No.12
1917 | ノニルフェノール異性体No.13
1940 | LAS
1941 | C10-LAS
1942 | C11-LAS
1943 | C12-LAS
1944 | C13-LAS
1945 | C14-LAS
1970 | ４-ｔ-オクチルフェノール
1971 | アニリン
1972 | ２，４-ジクロロフェノール
1001 | その他項目1 アンモニア性窒素
1002 | その他項目2 無機性リン
1003 | その他項目3 クロロフィルa
1004 | その他項目4 電気伝導度
1005 | その他項目5 透視度
1006 | その他項目6 濁度
1007 | その他項目7 Clイオン
1008 | その他項目8 陰イオン界面活性剤
1009 | その他項目9 TBT
1010 | その他項目10 TPT
1210 | 底層溶存酸素量
1827 | ペルフルオロオクタンスルホン酸（PFOS)
1828 | ペルフルオロオクタンスルホン酸（PFOS)(直鎖体）
1829 | ペルフルオロオクタン酸（PFOA)
1830 | ペルフルオロオクタン酸（PFOA)(直鎖体)
1831 | PFOS及びPFOAの合算値

## 8月
【速報値】 |  | 河川
|  | 山田川 木津川流入前 |  | 和束川 菜切橋 |  | 赤田川 大野橋 |  | 高山ダム湖 放水口地点
| 環境基準点 |  |  | ○
項目コード | 項目名 | 測定データ |  | 測定データ |  | 測定データ |  | 測定データ
|  | コメント | 測定値 | コメント | 測定値 | コメント | 測定値 | コメント | 測定値
| 年度 |  | 2025 |  | 2025 |  | 2025 |  | 2025
| 都道府県コード | 京都府 | 26 | 京都府 | 26 | 京都府 | 26 | 京都府 | 26
| 水域コード |  | 271 |  | 028 |  | 268 |  | 402
| 地点コード |  | 02 |  | 01 |  | 01 |  | 03
| 調査主体コード | 都道府県 | 030 | 都道府県 | 030 | 都道府県 | 030 | 都道府県 | 030
採水機関コード
分析機関コード
| 採取年 |  | 2025 |  | 2025 |  | 2025 |  | 2025
| 採取月日 |  |  |  | 0809
| 採取時分 |  |  |  | 0920
| 調査区分 | 年間調査 | 0 | 年間調査 | 0 | 予備調査 | 1 | 予備調査 | 1
| 採取位置コード |  |  |  | 01
| 採取水深 |  |  |  | 0.1
1103 | 天候コード |  |  |  | 02
1111 | 流況コード
1112 | 臭気コード
1113 | 色相コード
1104 | 気温 |  |  |  | 34.9
1105 | 水温 |  |  |  | 28.8
1106 | 流量 |  |  |  | 0.04
1109 | 全水深
1114 | 透明度
1201 | pH |  |  |  | 7.5
1202 | DO |  |  |  | 8.3
1203 | BOD |  |  |  | 0.7
1204 | COD |  |  |  | 2.6
1205 | SS |  |  |  | 1
1211 | 大腸菌数 |  |  |  | 200
1207 | n-ヘキサン抽出物質_油分等
1208 | 全窒素
1209 | 全燐
1301 | カドミウム
1302 | 全シアン
1304 | 鉛
1305 | 六価クロム
1306 | 砒素
1307 | 総水銀
1308 | アルキル水銀
1309 | ＰＣＢ
1310 | ジクロロメタン
1311 | 四塩化炭素
1312 | 1,2-ジクロロエタン
1313 | 1,1-ジクロロエチレン
1314 | シス-1,2-ジクロロエチレン
1315 | 1,1,1-トリクロロエタン
1316 | 1,1,2-トリクロロエタン
1317 | トリクロロエチレン
1318 | テトラクロロエチレン
1319 | 1,3-ジクロロプロペン
1320 | チウラム
1321 | シマジン
1322 | チオベンカルブ
1323 | ベンゼン
1324 | セレン
1513 | 硝酸性窒素
1512 | 亜硝酸性窒素
1821 | 硝酸性窒素及び亜硝酸性窒素
1407 | ふっ素
1326 | ほう素
1651 | トリハロメタン生成能
1652 | クロロホルム生成能
1653 | ブロモジクロロメタン生成能
1654 | ジブロモクロロメタン生成能
1655 | ブロモホルム生成能
1801 | クロロホルム
1802 | トランス-1,2-ジクロロエチレン
1803 | 1,2-ジクロロプロパン
1804 | p-ジクロロベンゼン
1805 | イソキサチオン
1806 | ダイアジノン
1807 | フェニトロチオン
1808 | イソプロチオラン
1809 | オキシン銅
1810 | クロロタロニル
1811 | プロピザミド
1501 | EPN
1812 | ジクロルボス
1813 | フェノブカルブ
1814 | イプロベンホス
1815 | クロルニトロフェン
1816 | トルエン
1817 | キシレン
1818 | フタル酸ジエチルヘキシル
1625 | ニッケル
1820 | モリブデン
1624 | アンチモン
1822 | 塩化ビニルモノマー
1823 | エピクロロヒドリン
1824 | 1,4-ジオキサン
1825 | 全マンガン
1826 | ウラン
1401 | フェノール類
1402 | 銅
1403 | 亜鉛
1404 | 鉄_溶解性
1405 | マンガン_溶解性
1406 | クロム
1901 | 全亜鉛
1622 | クロロホルム
1902 | フェノール
1903 | ホルムアルデヒド
1904 | ノニルフェノール
1905 | ノニルフェノール異性体No.01
1906 | ノニルフェノール異性体No.02
1907 | ノニルフェノール異性体No.03
1908 | ノニルフェノール異性体No.04
1909 | ノニルフェノール異性体No.05
1910 | ノニルフェノール異性体No.06
1911 | ノニルフェノール異性体No.07
1912 | ノニルフェノール異性体No.08
1913 | ノニルフェノール異性体No.09
1914 | ノニルフェノール異性体No.10
1915 | ノニルフェノール異性体No.11
1916 | ノニルフェノール異性体No.12
1917 | ノニルフェノール異性体No.13
1940 | LAS
1941 | C10-LAS
1942 | C11-LAS
1943 | C12-LAS
1944 | C13-LAS
1945 | C14-LAS
1970 | ４-ｔ-オクチルフェノール
1971 | アニリン
1972 | ２，４-ジクロロフェノール
1001 | その他項目1 アンモニア性窒素
1002 | その他項目2 無機性リン
1003 | その他項目3 クロロフィルa
1004 | その他項目4 電気伝導度
1005 | その他項目5 透視度
1006 | その他項目6 濁度
1007 | その他項目7 Clイオン
1008 | その他項目8 陰イオン界面活性剤
1009 | その他項目9 TBT
1010 | その他項目10 TPT
1210 | 底層溶存酸素量
1827 | ペルフルオロオクタンスルホン酸（PFOS)
1828 | ペルフルオロオクタンスルホン酸（PFOS)(直鎖体）
1829 | ペルフルオロオクタン酸（PFOA)
1830 | ペルフルオロオクタン酸（PFOA)(直鎖体)
1831 | PFOS及びPFOAの合算値

## ９月
【速報値】 |  | 河川
|  | 山田川 木津川流入前 |  | 和束川 菜切橋 |  | 赤田川 大野橋 |  | 高山ダム湖 放水口地点
| 環境基準点 |  |  | ○
項目コード | 項目名 | 測定データ |  | 測定データ |  | 測定データ |  | 測定データ
|  | コメント | 測定値 | コメント | 測定値 | コメント | 測定値 | コメント | 測定値
| 年度 |  | 2025 |  | 2025 |  | 2025 |  | 2025
| 都道府県コード | 京都府 | 26 | 京都府 | 26 | 京都府 | 26 | 京都府 | 26
| 水域コード |  | 271 |  | 028 |  | 268 |  | 402
| 地点コード |  | 02 |  | 01 |  | 01 |  | 03
| 調査主体コード | 都道府県 | 030 | 都道府県 | 030 | 都道府県 | 030 | 都道府県 | 030
採水機関コード
分析機関コード
| 採取年 |  | 2025 |  | 2025 |  | 2025 |  | 2025
| 採取月日 |  |  |  | 0903
| 採取時分 |  |  |  | 1040
| 調査区分 | 年間調査 | 0 | 年間調査 | 0 | 予備調査 | 1 | 予備調査 | 1
| 採取位置コード |  |  |  | 01
| 採取水深 |  |  |  | 0.1
1103 | 天候コード |  |  |  | 02
1111 | 流況コード
1112 | 臭気コード
1113 | 色相コード
1104 | 気温 |  |  |  | 34.9
1105 | 水温 |  |  |  | 28.1
1106 | 流量 |  |  |  | 0.01
1109 | 全水深
1114 | 透明度
1201 | pH |  |  |  | 7.7
1202 | DO |  |  |  | 8.6
1203 | BOD |  |  |  | 1.0
1204 | COD |  |  |  | 2.9
1205 | SS |  |  |  | 4
1211 | 大腸菌数 |  |  |  | 680
1207 | n-ヘキサン抽出物質_油分等
1208 | 全窒素
1209 | 全燐
1301 | カドミウム
1302 | 全シアン
1304 | 鉛
1305 | 六価クロム
1306 | 砒素
1307 | 総水銀
1308 | アルキル水銀
1309 | ＰＣＢ
1310 | ジクロロメタン
1311 | 四塩化炭素
1312 | 1,2-ジクロロエタン
1313 | 1,1-ジクロロエチレン
1314 | シス-1,2-ジクロロエチレン
1315 | 1,1,1-トリクロロエタン
1316 | 1,1,2-トリクロロエタン
1317 | トリクロロエチレン
1318 | テトラクロロエチレン
1319 | 1,3-ジクロロプロペン
1320 | チウラム
1321 | シマジン
1322 | チオベンカルブ
1323 | ベンゼン
1324 | セレン
1513 | 硝酸性窒素
1512 | 亜硝酸性窒素
1821 | 硝酸性窒素及び亜硝酸性窒素
1407 | ふっ素
1326 | ほう素
1651 | トリハロメタン生成能
1652 | クロロホルム生成能
1653 | ブロモジクロロメタン生成能
1654 | ジブロモクロロメタン生成能
1655 | ブロモホルム生成能
1801 | クロロホルム
1802 | トランス-1,2-ジクロロエチレン
1803 | 1,2-ジクロロプロパン
1804 | p-ジクロロベンゼン
1805 | イソキサチオン
1806 | ダイアジノン
1807 | フェニトロチオン
1808 | イソプロチオラン
1809 | オキシン銅
1810 | クロロタロニル
1811 | プロピザミド
1501 | EPN
1812 | ジクロルボス
1813 | フェノブカルブ
1814 | イプロベンホス
1815 | クロルニトロフェン
1816 | トルエン
1817 | キシレン
1818 | フタル酸ジエチルヘキシル
1625 | ニッケル
1820 | モリブデン
1624 | アンチモン
1822 | 塩化ビニルモノマー
1823 | エピクロロヒドリン
1824 | 1,4-ジオキサン
1825 | 全マンガン
1826 | ウラン
1401 | フェノール類
1402 | 銅
1403 | 亜鉛
1404 | 鉄_溶解性
1405 | マンガン_溶解性
1406 | クロム
1901 | 全亜鉛
1622 | クロロホルム
1902 | フェノール
1903 | ホルムアルデヒド
1904 | ノニルフェノール
1905 | ノニルフェノール異性体No.01
1906 | ノニルフェノール異性体No.02
1907 | ノニルフェノール異性体No.03
1908 | ノニルフェノール異性体No.04
1909 | ノニルフェノール異性体No.05
1910 | ノニルフェノール異性体No.06
1911 | ノニルフェノール異性体No.07
1912 | ノニルフェノール異性体No.08
1913 | ノニルフェノール異性体No.09
1914 | ノニルフェノール異性体No.10
1915 | ノニルフェノール異性体No.11
1916 | ノニルフェノール異性体No.12
1917 | ノニルフェノール異性体No.13
1940 | LAS
1941 | C10-LAS
1942 | C11-LAS
1943 | C12-LAS
1944 | C13-LAS
1945 | C14-LAS
1970 | ４-ｔ-オクチルフェノール
1971 | アニリン
1972 | ２，４-ジクロロフェノール
1001 | その他項目1 アンモニア性窒素
1002 | その他項目2 無機性リン
1003 | その他項目3 クロロフィルa
1004 | その他項目4 電気伝導度
1005 | その他項目5 透視度
1006 | その他項目6 濁度
1007 | その他項目7 Clイオン
1008 | その他項目8 陰イオン界面活性剤
1009 | その他項目9 TBT
1010 | その他項目10 TPT
1210 | 底層溶存酸素量
1827 | ペルフルオロオクタンスルホン酸（PFOS)
1828 | ペルフルオロオクタンスルホン酸（PFOS)(直鎖体）
1829 | ペルフルオロオクタン酸（PFOA)
1830 | ペルフルオロオクタン酸（PFOA)(直鎖体)
1831 | PFOS及びPFOAの合算値

## １０月
【速報値】 |  | 河川
|  | 山田川 木津川流入前 |  | 和束川 菜切橋 |  | 赤田川 大野橋 |  | 高山ダム湖 放水口地点
| 環境基準点 |  |  | ○
項目コード | 項目名 | 測定データ |  | 測定データ |  | 測定データ |  | 測定データ
|  | コメント | 測定値 | コメント | 測定値 | コメント | 測定値 | コメント | 測定値
| 年度 |  | 2025 |  | 2025 |  | 2025 |  | 2025
| 都道府県コード | 京都府 | 26 | 京都府 | 26 | 京都府 | 26 | 京都府 | 26
| 水域コード |  | 271 |  | 028 |  | 268 |  | 402
| 地点コード |  | 02 |  | 01 |  | 01 |  | 03
| 調査主体コード | 都道府県 | 030 | 都道府県 | 030 | 都道府県 | 030 | 都道府県 | 030
採水機関コード
分析機関コード
| 採取年 |  | 2025 |  | 2025 |  | 2025 |  | 2025
| 採取月日 |  |  |  | 1008
| 採取時分 |  |  |  | 0935
| 調査区分 | 年間調査 | 0 | 年間調査 | 0 | 予備調査 | 1 | 予備調査 | 1
| 採取位置コード |  |  |  | 01
| 採取水深 |  |  |  | 0.1
1103 | 天候コード |  |  |  | 02
1111 | 流況コード
1112 | 臭気コード
1113 | 色相コード
1104 | 気温 |  |  |  | 27.7
1105 | 水温 |  |  |  | 21.8
1106 | 流量 |  |  |  | 0.59
1109 | 全水深
1114 | 透明度
1201 | pH |  |  |  | 7.6
1202 | DO |  |  |  | 9.1
1203 | BOD |  |  | < | 0.5
1204 | COD |  |  |  | 2.5
1205 | SS |  |  |  | 1
1211 | 大腸菌数 |  |  |  | 300
1207 | n-ヘキサン抽出物質_油分等
1208 | 全窒素
1209 | 全燐
1301 | カドミウム
1302 | 全シアン
1304 | 鉛
1305 | 六価クロム
1306 | 砒素
1307 | 総水銀
1308 | アルキル水銀
1309 | ＰＣＢ
1310 | ジクロロメタン
1311 | 四塩化炭素
1312 | 1,2-ジクロロエタン
1313 | 1,1-ジクロロエチレン
1314 | シス-1,2-ジクロロエチレン
1315 | 1,1,1-トリクロロエタン
1316 | 1,1,2-トリクロロエタン
1317 | トリクロロエチレン
1318 | テトラクロロエチレン
1319 | 1,3-ジクロロプロペン
1320 | チウラム
1321 | シマジン
1322 | チオベンカルブ
1323 | ベンゼン
1324 | セレン
1513 | 硝酸性窒素
1512 | 亜硝酸性窒素
1821 | 硝酸性窒素及び亜硝酸性窒素
1407 | ふっ素
1326 | ほう素
1651 | トリハロメタン生成能
1652 | クロロホルム生成能
1653 | ブロモジクロロメタン生成能
1654 | ジブロモクロロメタン生成能
1655 | ブロモホルム生成能
1801 | クロロホルム
1802 | トランス-1,2-ジクロロエチレン
1803 | 1,2-ジクロロプロパン
1804 | p-ジクロロベンゼン
1805 | イソキサチオン
1806 | ダイアジノン
1807 | フェニトロチオン
1808 | イソプロチオラン
1809 | オキシン銅
1810 | クロロタロニル
1811 | プロピザミド
1501 | EPN
1812 | ジクロルボス
1813 | フェノブカルブ
1814 | イプロベンホス
1815 | クロルニトロフェン
1816 | トルエン
1817 | キシレン
1818 | フタル酸ジエチルヘキシル
1625 | ニッケル
1820 | モリブデン
1624 | アンチモン
1822 | 塩化ビニルモノマー
1823 | エピクロロヒドリン
1824 | 1,4-ジオキサン
1825 | 全マンガン
1826 | ウラン
1401 | フェノール類
1402 | 銅
1403 | 亜鉛
1404 | 鉄_溶解性
1405 | マンガン_溶解性
1406 | クロム
1901 | 全亜鉛
1622 | クロロホルム
1902 | フェノール
1903 | ホルムアルデヒド
1904 | ノニルフェノール
1905 | ノニルフェノール異性体No.01
1906 | ノニルフェノール異性体No.02
1907 | ノニルフェノール異性体No.03
1908 | ノニルフェノール異性体No.04
1909 | ノニルフェノール異性体No.05
1910 | ノニルフェノール異性体No.06
1911 | ノニルフェノール異性体No.07
1912 | ノニルフェノール異性体No.08
1913 | ノニルフェノール異性体No.09
1914 | ノニルフェノール異性体No.10
1915 | ノニルフェノール異性体No.11
1916 | ノニルフェノール異性体No.12
1917 | ノニルフェノール異性体No.13
1940 | LAS
1941 | C10-LAS
1942 | C11-LAS
1943 | C12-LAS
1944 | C13-LAS
1945 | C14-LAS
1970 | ４-ｔ-オクチルフェノール
1971 | アニリン
1972 | ２，４-ジクロロフェノール
1001 | その他項目1 アンモニア性窒素
1002 | その他項目2 無機性リン
1003 | その他項目3 クロロフィルa
1004 | その他項目4 電気伝導度
1005 | その他項目5 透視度
1006 | その他項目6 濁度
1007 | その他項目7 Clイオン
1008 | その他項目8 陰イオン界面活性剤
1009 | その他項目9 TBT
1010 | その他項目10 TPT
1210 | 底層溶存酸素量
1827 | ペルフルオロオクタンスルホン酸（PFOS) |  |  | < | 0.000002
1828 | ペルフルオロオクタンスルホン酸（PFOS)(直鎖体） |  |  | < | 0.000002
1829 | ペルフルオロオクタン酸（PFOA) |  |  |  | 0.000018
1830 | ペルフルオロオクタン酸（PFOA)(直鎖体) |  |  |  | 0.000017
1831 | PFOS及びPFOAの合算値 |  |  |  | 0.000020

## コード表
【コード表】
採取位置ｺｰﾄﾞ | 採取位置ｺｰﾄﾞ内容 | 天候ｺｰﾄﾞ | 天候ｺｰﾄﾞ内容 | コメントリスト | コメント内容
1 | 流心（中央） | 1 | 快晴 | < | 小なり
2 | 左岸 | 2 | 晴れ | > | 大なり
3 | 右岸 | 3 | 薄曇り | E | 欠測
4 | 左岸、右岸の混合 | 4 | 曇り | N | 検出されず
5 | 左岸、流心、右岸の混合 | 5 | 煙霧
11 | 上層（表層） | 6 | 砂塵嵐
12 | 中層 | 7 | 地吹雪
13 | 下層 | 8 | 霧
14 | 上層、下層の混合 | 9 | 霧雨
15 | 上層、中層の混合 | 10 | 雨
16 | 中層、下層の混合 | 11 | みぞれ
17 | 上層、中層、下層の混合 | 12 | 雪
|  | 13 | あられ
|  | 14 | ひょう
|  | 15 | 雷
|  | 16 | 一時雨
|  | 17 | 一時雪
|  | 18 | 時々雨
|  | 19 | 時々雪
|  | 20 | 大雨
|  | 21 | 大雪