## ４月
【速報値】 |  | 河川
|  | 関電排水路 観流橋 |  | 名木川 新橋 |  | 場外排水路 相島橋 |  | 古川 中橋 |  | 田原川 蛍橋 |  | 大谷川 二ノ橋
| 環境基準点 | [8 empty] | ○ |  | ○
項目コード | 項目名 | 測定データ |  | 測定データ |  | 測定データ |  | 測定データ |  | 測定データ |  | 測定データ
|  | コメント | 測定値 | コメント | 測定値 | コメント | 測定値 | コメント | 測定値 | コメント | 測定値 | コメント | 測定値
| 年度 |  | 2025 |  | 2025 |  | 2025 |  | 2025 |  | 2025 |  | 2025
| 都道府県コード | 京都府 | 26 | 京都府 | 26 | 京都府 | 26 | 京都府 | 26 | 京都府 | 26 | 京都府 | 26
| 水域コード |  | 211 |  | 219 |  | 218 |  | 219 |  | 022 |  | 016
| 地点コード |  | 01 |  | 20 |  | 20 |  | 01 |  | 01 |  | 01
| 調査主体コード | 都道府県 | 030 | 都道府県 | 030 | 都道府県 | 030 | 都道府県 | 030 | 都道府県 | 030 | 都道府県 | 030
採水機関コード
分析機関コード
| 採取年 |  | 2025 |  | 2025 |  | 2025 |  | 2025 |  | 2025 |  | 2025
| 採取月日 | [9 empty] | 0416 |  | 0416
| 採取時分 | [9 empty] | 0932 |  | 1049
| 調査区分 | 年間調査 | 0 | 年間調査 | 0 | 年間調査 | 0 | 年間調査 | 0 | 年間調査 | 0 | 年間調査 | 0
| 採取位置コード | [9 empty] | 01 |  | 01
| 採取水深 | [9 empty] | 0.1 |  | 0.1
1103 | 天候コード | [9 empty] | 02 |  | 02
1111 | 流況コード
1112 | 臭気コード
1113 | 色相コード
1104 | 気温 | [9 empty] | 13.0 |  | 15.5
1105 | 水温 | [9 empty] | 12.9 |  | 16.6
1106 | 流量 | [9 empty] | 0.15 |  | 0.03
1109 | 全水深
1114 | 透明度
1201 | pH | [9 empty] | 8.2 |  | 7.7
1202 | DO | [9 empty] | 9.9 |  | 10
1203 | BOD | [9 empty] | 1.2 |  | 3.0
1204 | COD | [9 empty] | 3.0 |  | 6.3
1205 | SS | [9 empty] | 2 |  | 4
1211 | 大腸菌数 | [9 empty] | 47 |  | 34
1207 | n-ヘキサン抽出物質_油分等
1208 | 全窒素
1209 | 全燐
1301 | カドミウム
1302 | 全シアン
1304 | 鉛
1305 | 六価クロム
1306 | 砒素
1307 | 総水銀
1308 | アルキル水銀
1309 | ＰＣＢ
1310 | ジクロロメタン
1311 | 四塩化炭素
1312 | 1,2-ジクロロエタン
1313 | 1,1-ジクロロエチレン
1314 | シス-1,2-ジクロロエチレン
1315 | 1,1,1-トリクロロエタン
1316 | 1,1,2-トリクロロエタン
1317 | トリクロロエチレン
1318 | テトラクロロエチレン
1319 | 1,3-ジクロロプロペン
1320 | チウラム
1321 | シマジン
1322 | チオベンカルブ
1323 | ベンゼン
1324 | セレン
1513 | 硝酸性窒素
1512 | 亜硝酸性窒素
1821 | 硝酸性窒素及び亜硝酸性窒素
1407 | ふっ素
1326 | ほう素
1651 | トリハロメタン生成能
1652 | クロロホルム生成能
1653 | ブロモジクロロメタン生成能
1654 | ジブロモクロロメタン生成能
1655 | ブロモホルム生成能
1801 | クロロホルム
1802 | トランス-1,2-ジクロロエチレン
1803 | 1,2-ジクロロプロパン
1804 | p-ジクロロベンゼン
1805 | イソキサチオン
1806 | ダイアジノン
1807 | フェニトロチオン
1808 | イソプロチオラン
1809 | オキシン銅
1810 | クロロタロニル
1811 | プロピザミド
1501 | EPN
1812 | ジクロルボス
1813 | フェノブカルブ
1814 | イプロベンホス
1815 | クロルニトロフェン
1816 | トルエン
1817 | キシレン
1818 | フタル酸ジエチルヘキシル
1625 | ニッケル
1820 | モリブデン
1624 | アンチモン
1822 | 塩化ビニルモノマー
1823 | エピクロロヒドリン
1824 | 1,4-ジオキサン
1825 | 全マンガン
1826 | ウラン
1401 | フェノール類
1402 | 銅
1403 | 亜鉛
1404 | 鉄_溶解性
1405 | マンガン_溶解性
1406 | クロム
1901 | 全亜鉛
1622 | クロロホルム
1902 | フェノール
1903 | ホルムアルデヒド
1904 | ノニルフェノール
1905 | ノニルフェノール異性体No.01
1906 | ノニルフェノール異性体No.02
1907 | ノニルフェノール異性体No.03
1908 | ノニルフェノール異性体No.04
1909 | ノニルフェノール異性体No.05
1910 | ノニルフェノール異性体No.06
1911 | ノニルフェノール異性体No.07
1912 | ノニルフェノール異性体No.08
1913 | ノニルフェノール異性体No.09
1914 | ノニルフェノール異性体No.10
1915 | ノニルフェノール異性体No.11
1916 | ノニルフェノール異性体No.12
1917 | ノニルフェノール異性体No.13
1940 | LAS
1941 | C10-LAS
1942 | C11-LAS
1943 | C12-LAS
1944 | C13-LAS
1945 | C14-LAS
1970 | ４-ｔ-オクチルフェノール
1971 | アニリン
1972 | ２，４-ジクロロフェノール
1001 | その他項目1 アンモニア性窒素
1002 | その他項目2 無機性リン
1003 | その他項目3 クロロフィルa
1004 | その他項目4 電気伝導度
1005 | その他項目5 透視度
1006 | その他項目6 濁度
1007 | その他項目7 Clイオン
1008 | その他項目8 陰イオン界面活性剤
1009 | その他項目9 TBT
1010 | その他項目10 TPT
1210 | 底層溶存酸素量
1827 | ペルフルオロオクタンスルホン酸（PFOS)
1828 | ペルフルオロオクタンスルホン酸（PFOS)(直鎖体）
1829 | ペルフルオロオクタン酸（PFOA)
1830 | ペルフルオロオクタン酸（PFOA)(直鎖体)
1831 | PFOS及びPFOAの合算値

## コード表
【コード表】
採取位置ｺｰﾄﾞ | 採取位置ｺｰﾄﾞ内容 | 天候ｺｰﾄﾞ | 天候ｺｰﾄﾞ内容 | コメントリスト | コメント内容
1 | 流心（中央） | 1 | 快晴 | < | 小なり
2 | 左岸 | 2 | 晴れ | > | 大なり
3 | 右岸 | 3 | 薄曇り | E | 欠測
4 | 左岸、右岸の混合 | 4 | 曇り | N | 検出されず
5 | 左岸、流心、右岸の混合 | 5 | 煙霧
11 | 上層（表層） | 6 | 砂塵嵐
12 | 中層 | 7 | 地吹雪
13 | 下層 | 8 | 霧
14 | 上層、下層の混合 | 9 | 霧雨
15 | 上層、中層の混合 | 10 | 雨
16 | 中層、下層の混合 | 11 | みぞれ
17 | 上層、中層、下層の混合 | 12 | 雪
|  | 13 | あられ
|  | 14 | ひょう
|  | 15 | 雷
|  | 16 | 一時雨
|  | 17 | 一時雪
|  | 18 | 時々雨
|  | 19 | 時々雪
|  | 20 | 大雨
|  | 21 | 大雪