## ４月
【速報値】 |  | 河川
|  | 関電排水路 観流橋 |  | 名木川 新橋 |  | 場外排水路 相島橋 |  | 古川 中橋 |  | 田原川 蛍橋 |  | 大谷川 二ノ橋
| 環境基準点 | [8 empty] | ○ |  | ○
項目コード | 項目名 | 測定データ |  | 測定データ |  | 測定データ |  | 測定データ |  | 測定データ |  | 測定データ
|  | コメント | 測定値 | コメント | 測定値 | コメント | 測定値 | コメント | 測定値 | コメント | 測定値 | コメント | 測定値
| 年度 |  | 2024 |  | 2024 |  | 2024 |  | 2024 |  | 2024 |  | 2024
| 都道府県コード | 京都府 | 26 | 京都府 | 26 | 京都府 | 26 | 京都府 | 26 | 京都府 | 26 | 京都府 | 26
| 水域コード |  | 211 |  | 219 |  | 218 |  | 219 |  | 022 |  | 016
| 地点コード |  | 01 |  | 20 |  | 20 |  | 01 |  | 01 |  | 01
| 調査主体コード | 都道府県 | 030 | 都道府県 | 030 | 都道府県 | 030 | 都道府県 | 030 | 都道府県 | 030 | 都道府県 | 030
採水機関コード
分析機関コード
| 採取年 |  | 2024 |  | 2024 |  | 2024 |  | 2024 |  | 2024 |  | 2024
| 採取月日 | [9 empty] | 0417 | E
| 採取時分 | [9 empty] | 0945 | E
| 調査区分 | 年間調査 | 0 | 年間調査 | 0 | 年間調査 | 0 | 年間調査 | 0 | 年間調査 | 0 | 年間調査 | 0
| 採取位置コード | [9 empty] | 01 | E
| 採取水深 | [9 empty] | 0.1 | E
1103 | 天候コード | [9 empty] | 02 | E
1111 | 流況コード
1112 | 臭気コード
1113 | 色相コード
1104 | 気温 | [9 empty] | 19.0 | E
1105 | 水温 | [9 empty] | 17.0 | E
1106 | 流量 | [9 empty] | 0.58 | E
1109 | 全水深
1114 | 透明度
1201 | pH | [9 empty] | 7.9 | E
1202 | DO | [9 empty] | 9.4 | E
1203 | BOD | [9 empty] | 0.6 | E
1204 | COD | [9 empty] | 2.7 | E
1205 | SS | [9 empty] | 4 | E
1211 | 大腸菌数 | [9 empty] | 570 | E
1207 | n-ヘキサン抽出物質_油分等
1208 | 全窒素
1209 | 全燐
1301 | カドミウム
1302 | 全シアン
1304 | 鉛
1305 | 六価クロム
1306 | 砒素
1307 | 総水銀
1308 | アルキル水銀
1309 | ＰＣＢ
1310 | ジクロロメタン
1311 | 四塩化炭素
1312 | 1,2-ジクロロエタン
1313 | 1,1-ジクロロエチレン
1314 | シス-1,2-ジクロロエチレン
1315 | 1,1,1-トリクロロエタン
1316 | 1,1,2-トリクロロエタン
1317 | トリクロロエチレン
1318 | テトラクロロエチレン
1319 | 1,3-ジクロロプロペン
1320 | チウラム
1321 | シマジン
1322 | チオベンカルブ
1323 | ベンゼン
1324 | セレン
1513 | 硝酸性窒素
1512 | 亜硝酸性窒素
1821 | 硝酸性窒素及び亜硝酸性窒素
1407 | ふっ素
1326 | ほう素
1651 | トリハロメタン生成能
1652 | クロロホルム生成能
1653 | ブロモジクロロメタン生成能
1654 | ジブロモクロロメタン生成能
1655 | ブロモホルム生成能
1801 | クロロホルム
1802 | トランス-1,2-ジクロロエチレン
1803 | 1,2-ジクロロプロパン
1804 | p-ジクロロベンゼン
1805 | イソキサチオン
1806 | ダイアジノン
1807 | フェニトロチオン
1808 | イソプロチオラン
1809 | オキシン銅
1810 | クロロタロニル
1811 | プロピザミド
1501 | EPN
1812 | ジクロルボス
1813 | フェノブカルブ
1814 | イプロベンホス
1815 | クロルニトロフェン
1816 | トルエン
1817 | キシレン
1818 | フタル酸ジエチルヘキシル
1625 | ニッケル
1820 | モリブデン
1624 | アンチモン
1822 | 塩化ビニルモノマー
1823 | エピクロロヒドリン
1824 | 1,4-ジオキサン
1825 | 全マンガン
1826 | ウラン
1401 | フェノール類
1402 | 銅
1403 | 亜鉛
1404 | 鉄_溶解性
1405 | マンガン_溶解性
1406 | クロム
1901 | 全亜鉛
1622 | クロロホルム
1902 | フェノール
1903 | ホルムアルデヒド
1904 | ノニルフェノール
1905 | ノニルフェノール異性体No.01
1906 | ノニルフェノール異性体No.02
1907 | ノニルフェノール異性体No.03
1908 | ノニルフェノール異性体No.04
1909 | ノニルフェノール異性体No.05
1910 | ノニルフェノール異性体No.06
1911 | ノニルフェノール異性体No.07
1912 | ノニルフェノール異性体No.08
1913 | ノニルフェノール異性体No.09
1914 | ノニルフェノール異性体No.10
1915 | ノニルフェノール異性体No.11
1916 | ノニルフェノール異性体No.12
1917 | ノニルフェノール異性体No.13
1940 | LAS
1941 | C10-LAS
1942 | C11-LAS
1943 | C12-LAS
1944 | C13-LAS
1945 | C14-LAS
1970 | ４-ｔ-オクチルフェノール
1971 | アニリン
1972 | ２，４-ジクロロフェノール
1001 | その他項目1 アンモニア性窒素
1002 | その他項目2 無機性リン
1003 | その他項目3 クロロフィルa
1004 | その他項目4 電気伝導度
1005 | その他項目5 透視度
1006 | その他項目6 濁度
1007 | その他項目7 Clイオン
1008 | その他項目8 陰イオン界面活性剤
1009 | その他項目9 TBT
1010 | その他項目10 TPT
1210 | 底層溶存酸素量
1827 | ペルフルオロオクタンスルホン酸（PFOS)
1828 | ペルフルオロオクタンスルホン酸（PFOS)(直鎖体）
1829 | ペルフルオロオクタン酸（PFOA)
1830 | ペルフルオロオクタン酸（PFOA)(直鎖体)
1831 | PFOS及びPFOAの合算値

## ５月
【速報値】 |  | 河川
|  | 関電排水路 観流橋 |  | 名木川 新橋 |  | 場外排水路 相島橋 |  | 古川 中橋 |  | 田原川 蛍橋 |  | 大谷川 二ノ橋
| 環境基準点 | [8 empty] | ○ |  | ○
項目コード | 項目名 | 測定データ |  | 測定データ |  | 測定データ |  | 測定データ |  | 測定データ |  | 測定データ
|  | コメント | 測定値 | コメント | 測定値 | コメント | 測定値 | コメント | 測定値 | コメント | 測定値 | コメント | 測定値
| 年度 |  | 2024 |  | 2024 |  | 2024 |  | 2024 |  | 2024 |  | 2024
| 都道府県コード | 京都府 | 26 | 京都府 | 26 | 京都府 | 26 | 京都府 | 26 | 京都府 | 26 | 京都府 | 26
| 水域コード |  | 211 |  | 219 |  | 218 |  | 219 |  | 022 |  | 016
| 地点コード |  | 01 |  | 20 |  | 20 |  | 01 |  | 01 |  | 01
| 調査主体コード | 都道府県 | 030 | 都道府県 | 030 | 都道府県 | 030 | 都道府県 | 030 | 都道府県 | 030 | 都道府県 | 030
採水機関コード
分析機関コード
| 採取年 |  | 2024 |  | 2024 |  | 2024 |  | 2024 |  | 2024 |  | 2024
| 採取月日 |  | 0515 |  | 0515 |  | 0515 |  | 0515 |  | 0515 | E
| 採取時分 |  | 0904 |  | 0952 |  | 1055 |  | 1036 |  | 0920 | E
| 調査区分 | 年間調査 | 0 | 年間調査 | 0 | 年間調査 | 0 | 年間調査 | 0 | 年間調査 | 0 | 年間調査 | 0
| 採取位置コード |  | 03 |  | 01 |  | 01 |  | 03 |  | 01 | E
| 採取水深 |  | 0.1 |  | 0.1 |  | 0.1 |  | 0.1 |  | 0.1 | E
1103 | 天候コード |  | 04 |  | 04 |  | 04 |  | 04 |  | 04 | E
1111 | 流況コード
1112 | 臭気コード
1113 | 色相コード
1104 | 気温 |  | 20.8 |  | 23.0 |  | 28.0 |  | 29.0 |  | 21.5 | E
1105 | 水温 |  | 19.8 |  | 20.0 |  | 21.1 |  | 21.5 |  | 17.0 | E
1106 | 流量 | [9 empty] | 1.06 | E
1109 | 全水深
1114 | 透明度
1201 | pH |  | 8.0 |  | 7.4 |  | 9.1 |  | 7.6 |  | 7.7 | E
1202 | DO |  | 8.5 |  | 9.1 |  | 12 |  | 8.0 |  | 9.8 | E
1203 | BOD |  | 1.2 |  | 0.8 |  | 2.0 |  | 2.1 |  | 0.7 | E
1204 | COD |  | 2.6 |  | 1.5 |  | 5.4 |  | 5.4 |  | 2.1 | E
1205 | SS |  | 5 |  | 3 |  | 9 |  | 8 |  | 1 | E
1211 | 大腸菌数 |  | 8 |  | 58 |  | 130 |  | 550 |  | 210 | E
1207 | n-ヘキサン抽出物質_油分等
1208 | 全窒素 |  | 0.24 |  | 2.7 |  | 2.1 |  | 1.9 |  | 2.1 | E
1209 | 全燐 |  | 0.009 |  | 0.021 |  | 0.22 |  | 0.10 |  | 0.028 | E
1301 | カドミウム | < | 0.0003 | < | 0.0003 | < | 0.0003 | < | 0.0003 | < | 0.0003 | E
1302 | 全シアン
1304 | 鉛 | < | 0.005 | < | 0.005 | < | 0.005 | < | 0.005 | < | 0.005 | E
1305 | 六価クロム
1306 | 砒素 | < | 0.005 | < | 0.005 | < | 0.005 | < | 0.005 | < | 0.005 | E
1307 | 総水銀
1308 | アルキル水銀
1309 | ＰＣＢ
1310 | ジクロロメタン |  |  | < | 0.002 | < | 0.002 | < | 0.002 | < | 0.002 | E
1311 | 四塩化炭素 |  |  | < | 0.0002 | < | 0.0002 | < | 0.0002 | < | 0.0002 | E
1312 | 1,2-ジクロロエタン |  |  | < | 0.0004 | < | 0.0004 | < | 0.0004 | < | 0.0004 | E
1313 | 1,1-ジクロロエチレン |  |  | < | 0.01 | < | 0.01 | < | 0.01 | < | 0.01 | E
1314 | シス-1,2-ジクロロエチレン |  |  | < | 0.004 | < | 0.004 | < | 0.004 | < | 0.004 | E
1315 | 1,1,1-トリクロロエタン |  |  | < | 0.1 | < | 0.1 | < | 0.1 | < | 0.1 | E
1316 | 1,1,2-トリクロロエタン |  |  | < | 0.0006 | < | 0.0006 | < | 0.0006 | < | 0.0006 | E
1317 | トリクロロエチレン |  |  |  | 0.001 | < | 0.001 | < | 0.001 | < | 0.001 | E
1318 | テトラクロロエチレン |  |  | < | 0.001 | < | 0.001 | < | 0.001 | < | 0.001 | E
1319 | 1,3-ジクロロプロペン |  |  | < | 0.0002 | < | 0.0002 | < | 0.0002 | < | 0.0002 | E
1320 | チウラム |  |  | < | 0.0006 | < | 0.0006 | < | 0.0006 | < | 0.0006 | E
1321 | シマジン |  |  | < | 0.0003 | < | 0.0003 | < | 0.0003 | < | 0.0003 | E
1322 | チオベンカルブ |  |  | < | 0.002 | < | 0.002 | < | 0.002 | < | 0.002 | E
1323 | ベンゼン |  |  | < | 0.001 | < | 0.001 | < | 0.001 | < | 0.001 | E
1324 | セレン |  |  | < | 0.002 | < | 0.002 | < | 0.002 | < | 0.002 | E
1513 | 硝酸性窒素 |  |  |  | 2.6 |  | 1.7 |  | 1.4 |  | 1.9 | E
1512 | 亜硝酸性窒素 |  |  | < | 0.01 |  | 0.03 |  | 0.07 | < | 0.01 | E
1821 | 硝酸性窒素及び亜硝酸性窒素 |  |  |  | 2.6 |  | 1.7 |  | 1.4 |  | 1.9 | E
1407 | ふっ素
1326 | ほう素 |  |  | < | 0.1 | < | 0.1 | < | 0.1 | < | 0.1 | E
1651 | トリハロメタン生成能
1652 | クロロホルム生成能
1653 | ブロモジクロロメタン生成能
1654 | ジブロモクロロメタン生成能
1655 | ブロモホルム生成能
1801 | クロロホルム | [8 empty] | < | 0.006 | E
1802 | トランス-1,2-ジクロロエチレン | [8 empty] | < | 0.004 | E
1803 | 1,2-ジクロロプロパン | [8 empty] | < | 0.006 | E
1804 | p-ジクロロベンゼン | [8 empty] | < | 0.02 | E
1805 | イソキサチオン | [8 empty] | < | 0.0008 | E
1806 | ダイアジノン | [8 empty] | < | 0.0005 | E
1807 | フェニトロチオン | [8 empty] | < | 0.0003 | E
1808 | イソプロチオラン | [8 empty] | < | 0.004 | E
1809 | オキシン銅 | [8 empty] | < | 0.004 | E
1810 | クロロタロニル | [8 empty] | < | 0.005 | E
1811 | プロピザミド | [8 empty] | < | 0.0008 | E
1501 | EPN | [8 empty] | < | 0.0006 | E
1812 | ジクロルボス | [8 empty] | < | 0.0008 | E
1813 | フェノブカルブ | [8 empty] | < | 0.003 | E
1814 | イプロベンホス | [8 empty] | < | 0.0008 | E
1815 | クロルニトロフェン | [8 empty] | < | 0.0001 | E
1816 | トルエン | [8 empty] | < | 0.06 | E
1817 | キシレン | [8 empty] | < | 0.04 | E
1818 | フタル酸ジエチルヘキシル
1625 | ニッケル | < | 0.005 | < | 0.005 | < | 0.005 | < | 0.005 | < | 0.005 | E
1820 | モリブデン | [8 empty] | < | 0.007 | E
1624 | アンチモン | [8 empty] | < | 0.002 | E
1822 | 塩化ビニルモノマー
1823 | エピクロロヒドリン
1824 | 1,4-ジオキサン | [8 empty] | < | 0.005 | E
1825 | 全マンガン |  | 0.02 |  | 0.01 |  | 0.07 |  | 0.10 |  | 0.01 | E
1826 | ウラン | [8 empty] | < | 0.0002 | E
1401 | フェノール類 | [10 empty] | E
1402 | 銅 | < | 0.01 | < | 0.01 | < | 0.01 | < | 0.01 | < | 0.01 | E
1403 | 亜鉛
1404 | 鉄_溶解性 |  | 0.14 |  | 0.10 |  | 0.48 |  | 0.70 |  | 0.06 | E
1405 | マンガン_溶解性
1406 | クロム | < | 0.01 | < | 0.01 | < | 0.01 | < | 0.01 | < | 0.01 | E
1901 | 全亜鉛 |  | 0.006 |  | 0.011 |  | 0.018 |  | 0.013 |  | 0.004 | E
1622 | クロロホルム
1902 | フェノール
1903 | ホルムアルデヒド
1904 | ノニルフェノール
1905 | ノニルフェノール異性体No.01
1906 | ノニルフェノール異性体No.02
1907 | ノニルフェノール異性体No.03
1908 | ノニルフェノール異性体No.04
1909 | ノニルフェノール異性体No.05
1910 | ノニルフェノール異性体No.06
1911 | ノニルフェノール異性体No.07
1912 | ノニルフェノール異性体No.08
1913 | ノニルフェノール異性体No.09
1914 | ノニルフェノール異性体No.10
1915 | ノニルフェノール異性体No.11
1916 | ノニルフェノール異性体No.12
1917 | ノニルフェノール異性体No.13
1940 | LAS
1941 | C10-LAS
1942 | C11-LAS
1943 | C12-LAS
1944 | C13-LAS
1945 | C14-LAS
1970 | ４-ｔ-オクチルフェノール
1971 | アニリン
1972 | ２，４-ジクロロフェノール
1001 | その他項目1 アンモニア性窒素 | [8 empty] | < | 0.01 | E
1002 | その他項目2 無機性リン | [9 empty] | 0.023 | E
1003 | その他項目3 クロロフィルa
1004 | その他項目4 電気伝導度
1005 | その他項目5 透視度
1006 | その他項目6 濁度
1007 | その他項目7 Clイオン
1008 | その他項目8 陰イオン界面活性剤 | < | 0.01 | < | 0.01 | < | 0.01 |  | 0.02 |  |  | E
1009 | その他項目9 TBT
1010 | その他項目10 TPT
1210 | 底層溶存酸素量
1827 | ペルフルオロオクタンスルホン酸（PFOS)
1828 | ペルフルオロオクタンスルホン酸（PFOS)(直鎖体）
1829 | ペルフルオロオクタン酸（PFOA)
1830 | ペルフルオロオクタン酸（PFOA)(直鎖体)
1831 | PFOS及びPFOAの合算値

## ６月
【速報値】 |  | 河川
|  | 関電排水路 観流橋 |  | 名木川 新橋 |  | 場外排水路 相島橋 |  | 古川 中橋 |  | 田原川 蛍橋 |  | 大谷川 二ノ橋
| 環境基準点 | [8 empty] | ○ |  | ○
項目コード | 項目名 | 測定データ |  | 測定データ |  | 測定データ |  | 測定データ |  | 測定データ |  | 測定データ
|  | コメント | 測定値 | コメント | 測定値 | コメント | 測定値 | コメント | 測定値 | コメント | 測定値 | コメント | 測定値
| 年度 |  | 2024 |  | 2024 |  | 2024 |  | 2024 |  | 2024 |  | 2024
| 都道府県コード | 京都府 | 26 | 京都府 | 26 | 京都府 | 26 | 京都府 | 26 | 京都府 | 26 | 京都府 | 26
| 水域コード |  | 211 |  | 219 |  | 218 |  | 219 |  | 022 |  | 016
| 地点コード |  | 01 |  | 20 |  | 20 |  | 01 |  | 01 |  | 01
| 調査主体コード | 都道府県 | 030 | 都道府県 | 030 | 都道府県 | 030 | 都道府県 | 030 | 都道府県 | 030 | 都道府県 | 030
採水機関コード
分析機関コード
| 採取年 |  | 2024 |  | 2024 |  | 2024 |  | 2024 |  | 2024 |  | 2024
| 採取月日 | [9 empty] | 0605 |  | 0605
| 採取時分 | [9 empty] | 0926 |  | 1058
| 調査区分 | 年間調査 | 0 | 年間調査 | 0 | 年間調査 | 0 | 年間調査 | 0 | 年間調査 | 0 | 年間調査 | 0
| 採取位置コード | [9 empty] | 01 |  | 01
| 採取水深 | [9 empty] | 0.1 |  | 0.1
1103 | 天候コード | [9 empty] | 02 |  | 02
1111 | 流況コード
1112 | 臭気コード
1113 | 色相コード
1104 | 気温 | [9 empty] | 20.2 |  | 25.0
1105 | 水温 | [9 empty] | 17.6 |  | 24.5
1106 | 流量 | [9 empty] | 0.62 |  | 0.15
1109 | 全水深
1114 | 透明度
1201 | pH | [9 empty] | 7.8 |  | 8.0
1202 | DO | [9 empty] | 9.2 |  | 10
1203 | BOD | [9 empty] | 0.7 |  | 1.7
1204 | COD | [9 empty] | 1.5 |  | 5.7
1205 | SS | [9 empty] | 1 |  | 4
1211 | 大腸菌数 | [9 empty] | 330 |  | 52
1207 | n-ヘキサン抽出物質_油分等
1208 | 全窒素
1209 | 全燐
1301 | カドミウム
1302 | 全シアン
1304 | 鉛
1305 | 六価クロム
1306 | 砒素
1307 | 総水銀
1308 | アルキル水銀
1309 | ＰＣＢ
1310 | ジクロロメタン
1311 | 四塩化炭素
1312 | 1,2-ジクロロエタン
1313 | 1,1-ジクロロエチレン
1314 | シス-1,2-ジクロロエチレン
1315 | 1,1,1-トリクロロエタン
1316 | 1,1,2-トリクロロエタン
1317 | トリクロロエチレン
1318 | テトラクロロエチレン
1319 | 1,3-ジクロロプロペン
1320 | チウラム
1321 | シマジン
1322 | チオベンカルブ
1323 | ベンゼン
1324 | セレン
1513 | 硝酸性窒素
1512 | 亜硝酸性窒素
1821 | 硝酸性窒素及び亜硝酸性窒素
1407 | ふっ素
1326 | ほう素
1651 | トリハロメタン生成能
1652 | クロロホルム生成能
1653 | ブロモジクロロメタン生成能
1654 | ジブロモクロロメタン生成能
1655 | ブロモホルム生成能
1801 | クロロホルム
1802 | トランス-1,2-ジクロロエチレン
1803 | 1,2-ジクロロプロパン
1804 | p-ジクロロベンゼン
1805 | イソキサチオン
1806 | ダイアジノン
1807 | フェニトロチオン
1808 | イソプロチオラン
1809 | オキシン銅
1810 | クロロタロニル
1811 | プロピザミド
1501 | EPN
1812 | ジクロルボス
1813 | フェノブカルブ
1814 | イプロベンホス
1815 | クロルニトロフェン
1816 | トルエン
1817 | キシレン
1818 | フタル酸ジエチルヘキシル | [8 empty] | < | 0.006 | < | 0.006
1625 | ニッケル
1820 | モリブデン
1624 | アンチモン
1822 | 塩化ビニルモノマー
1823 | エピクロロヒドリン
1824 | 1,4-ジオキサン
1825 | 全マンガン
1826 | ウラン
1401 | フェノール類
1402 | 銅
1403 | 亜鉛
1404 | 鉄_溶解性
1405 | マンガン_溶解性
1406 | クロム
1901 | 全亜鉛
1622 | クロロホルム
1902 | フェノール
1903 | ホルムアルデヒド
1904 | ノニルフェノール
1905 | ノニルフェノール異性体No.01
1906 | ノニルフェノール異性体No.02
1907 | ノニルフェノール異性体No.03
1908 | ノニルフェノール異性体No.04
1909 | ノニルフェノール異性体No.05
1910 | ノニルフェノール異性体No.06
1911 | ノニルフェノール異性体No.07
1912 | ノニルフェノール異性体No.08
1913 | ノニルフェノール異性体No.09
1914 | ノニルフェノール異性体No.10
1915 | ノニルフェノール異性体No.11
1916 | ノニルフェノール異性体No.12
1917 | ノニルフェノール異性体No.13
1940 | LAS
1941 | C10-LAS
1942 | C11-LAS
1943 | C12-LAS
1944 | C13-LAS
1945 | C14-LAS
1970 | ４-ｔ-オクチルフェノール
1971 | アニリン
1972 | ２，４-ジクロロフェノール
1001 | その他項目1 アンモニア性窒素
1002 | その他項目2 無機性リン
1003 | その他項目3 クロロフィルa
1004 | その他項目4 電気伝導度
1005 | その他項目5 透視度
1006 | その他項目6 濁度
1007 | その他項目7 Clイオン
1008 | その他項目8 陰イオン界面活性剤
1009 | その他項目9 TBT
1010 | その他項目10 TPT
1210 | 底層溶存酸素量
1827 | ペルフルオロオクタンスルホン酸（PFOS)
1828 | ペルフルオロオクタンスルホン酸（PFOS)(直鎖体）
1829 | ペルフルオロオクタン酸（PFOA)
1830 | ペルフルオロオクタン酸（PFOA)(直鎖体)
1831 | PFOS及びPFOAの合算値

## ７月
【速報値】 |  | 河川
|  | 関電排水路 観流橋 |  | 名木川 新橋 |  | 場外排水路 相島橋 |  | 古川 中橋 |  | 田原川 蛍橋 |  | 大谷川 二ノ橋
| 環境基準点 | [8 empty] | ○ |  | ○
項目コード | 項目名 | 測定データ |  | 測定データ |  | 測定データ |  | 測定データ |  | 測定データ |  | 測定データ
|  | コメント | 測定値 | コメント | 測定値 | コメント | 測定値 | コメント | 測定値 | コメント | 測定値 | コメント | 測定値
| 年度 |  | 2024 |  | 2024 |  | 2024 |  | 2024 |  | 2024 |  | 2024
| 都道府県コード | 京都府 | 26 | 京都府 | 26 | 京都府 | 26 | 京都府 | 26 | 京都府 | 26 | 京都府 | 26
| 水域コード |  | 211 |  | 219 |  | 218 |  | 219 |  | 022 |  | 016
| 地点コード |  | 01 |  | 20 |  | 20 |  | 01 |  | 01 |  | 01
| 調査主体コード | 都道府県 | 030 | 都道府県 | 030 | 都道府県 | 030 | 都道府県 | 030 | 都道府県 | 030 | 都道府県 | 030
採水機関コード
分析機関コード
| 採取年 |  | 2024 |  | 2024 |  | 2024 |  | 2024 |  | 2024 |  | 2024
| 採取月日 |  | 0710 |  | 0710 |  | 0710 |  | 0710 |  | 0710 |  | 0710
| 採取時分 |  | 0917 |  | 1012 |  | 1050 |  | 1120 |  | 0925 |  | 1046
| 調査区分 | 年間調査 | 0 | 年間調査 | 0 | 年間調査 | 0 | 年間調査 | 0 | 年間調査 | 0 | 年間調査 | 0
| 採取位置コード |  | 03 |  | 01 |  | 01 |  | 03 |  | 01 |  | 01
| 採取水深 |  | 0.1 |  | 0.1 |  | 0.1 |  | 0.1 |  | 0.1 |  | 0.1
1103 | 天候コード |  | 04 |  | 04 |  | 04 |  | 04 |  | 04 |  | 04
1111 | 流況コード
1112 | 臭気コード
1113 | 色相コード
1104 | 気温 |  | 31.5 |  | 32.5 |  | 35.5 |  | 36.0 |  | 28.5 |  | 29.5
1105 | 水温 |  | 27.3 |  | 25.0 |  | 29.2 |  | 28.0 |  | 21.8 |  | 27.5
1106 | 流量 | [9 empty] | 0.87 |  | 1.29
1109 | 全水深
1114 | 透明度
1201 | pH |  | 7.9 |  | 7.4 |  | 9.3 |  | 8.1 |  | 7.6 |  | 7.3
1202 | DO |  | 7.2 |  | 9.1 |  | 13 |  | 9.3 |  | 8.8 |  | 7.7
1203 | BOD | < | 0.5 |  | 0.7 |  | 0.9 |  | 1.4 | < | 0.5 |  | 1.3
1204 | COD |  | 1.5 |  | 1.4 |  | 6.9 |  | 4.5 |  | 2.3 |  | 7.3
1205 | SS |  | 2 |  | 1 |  | 11 |  | 8 |  | 1 |  | 14
1211 | 大腸菌数 |  | 4 |  | 86 |  | 14 |  | 110 |  | 300 |  | 94
1207 | n-ヘキサン抽出物質_油分等
1208 | 全窒素 |  | 0.26 |  | 2.7 |  | 1.4 |  | 1.6 |  | 2.6 |  | 1.5
1209 | 全燐 |  | 0.018 |  | 0.023 |  | 0.36 |  | 0.18 |  | 0.035 |  | 0.37
1301 | カドミウム | [10 empty] | < | 0.0003
1302 | 全シアン | < | 0.1 | < | 0.1 | < | 0.1 | < | 0.1 | < | 0.1 | < | 0.1
1304 | 鉛 | [10 empty] | < | 0.005
1305 | 六価クロム
1306 | 砒素 | [10 empty] | < | 0.005
1307 | 総水銀 | < | 0.0005 | < | 0.0005 | < | 0.0005 | < | 0.0005 | < | 0.0005 | < | 0.0005
1308 | アルキル水銀
1309 | ＰＣＢ
1310 | ジクロロメタン |  |  |  |  | < | 0.002 |  |  |  |  | < | 0.002
1311 | 四塩化炭素 | [10 empty] | < | 0.0002
1312 | 1,2-ジクロロエタン | [10 empty] | < | 0.0004
1313 | 1,1-ジクロロエチレン | [10 empty] | < | 0.01
1314 | シス-1,2-ジクロロエチレン | [10 empty] | < | 0.004
1315 | 1,1,1-トリクロロエタン | [10 empty] | < | 0.1
1316 | 1,1,2-トリクロロエタン | [10 empty] | < | 0.0006
1317 | トリクロロエチレン | [10 empty] | < | 0.001
1318 | テトラクロロエチレン | [10 empty] | < | 0.001
1319 | 1,3-ジクロロプロペン | [10 empty] | < | 0.0002
1320 | チウラム | [10 empty] | < | 0.0006
1321 | シマジン | [10 empty] | < | 0.0003
1322 | チオベンカルブ | [10 empty] | < | 0.002
1323 | ベンゼン | [10 empty] | < | 0.001
1324 | セレン | [10 empty] | < | 0.002
1513 | 硝酸性窒素 | [11 empty] | 0.88
1512 | 亜硝酸性窒素 | [11 empty] | 0.03
1821 | 硝酸性窒素及び亜硝酸性窒素 | [11 empty] | 0.91
1407 | ふっ素
1326 | ほう素 | [10 empty] | < | 0.1
1651 | トリハロメタン生成能 | [11 empty] | 0.087
1652 | クロロホルム生成能 | [11 empty] | 0.071
1653 | ブロモジクロロメタン生成能 | [11 empty] | 0.014
1654 | ジブロモクロロメタン生成能 | [11 empty] | 0.001
1655 | ブロモホルム生成能 | [10 empty] | < | 0.001
1801 | クロロホルム | [10 empty] | < | 0.006
1802 | トランス-1,2-ジクロロエチレン | [10 empty] | < | 0.004
1803 | 1,2-ジクロロプロパン | [10 empty] | < | 0.006
1804 | p-ジクロロベンゼン | [10 empty] | < | 0.02
1805 | イソキサチオン | [10 empty] | < | 0.0008
1806 | ダイアジノン | [10 empty] | < | 0.0005
1807 | フェニトロチオン | [10 empty] | < | 0.0003
1808 | イソプロチオラン | [10 empty] | < | 0.004
1809 | オキシン銅 | [10 empty] | < | 0.004
1810 | クロロタロニル | [10 empty] | < | 0.005
1811 | プロピザミド | [10 empty] | < | 0.0008
1501 | EPN | [10 empty] | < | 0.0006
1812 | ジクロルボス | [10 empty] | < | 0.0008
1813 | フェノブカルブ | [10 empty] | < | 0.003
1814 | イプロベンホス | [10 empty] | < | 0.0008
1815 | クロルニトロフェン | [10 empty] | < | 0.0001
1816 | トルエン | [10 empty] | < | 0.06
1817 | キシレン | [10 empty] | < | 0.04
1818 | フタル酸ジエチルヘキシル
1625 | ニッケル | [10 empty] | < | 0.005
1820 | モリブデン | [10 empty] | < | 0.007
1624 | アンチモン | [10 empty] | < | 0.002
1822 | 塩化ビニルモノマー
1823 | エピクロロヒドリン
1824 | 1,4-ジオキサン | [10 empty] | < | 0.005
1825 | 全マンガン
1826 | ウラン | [10 empty] | < | 0.0002
1401 | フェノール類
1402 | 銅 | [10 empty] | < | 0.01
1403 | 亜鉛
1404 | 鉄_溶解性
1405 | マンガン_溶解性
1406 | クロム | [10 empty] | < | 0.01
1901 | 全亜鉛
1622 | クロロホルム
1902 | フェノール
1903 | ホルムアルデヒド
1904 | ノニルフェノール
1905 | ノニルフェノール異性体No.01
1906 | ノニルフェノール異性体No.02
1907 | ノニルフェノール異性体No.03
1908 | ノニルフェノール異性体No.04
1909 | ノニルフェノール異性体No.05
1910 | ノニルフェノール異性体No.06
1911 | ノニルフェノール異性体No.07
1912 | ノニルフェノール異性体No.08
1913 | ノニルフェノール異性体No.09
1914 | ノニルフェノール異性体No.10
1915 | ノニルフェノール異性体No.11
1916 | ノニルフェノール異性体No.12
1917 | ノニルフェノール異性体No.13
1940 | LAS
1941 | C10-LAS
1942 | C11-LAS
1943 | C12-LAS
1944 | C13-LAS
1945 | C14-LAS
1970 | ４-ｔ-オクチルフェノール
1971 | アニリン
1972 | ２，４-ジクロロフェノール
1001 | その他項目1 アンモニア性窒素
1002 | その他項目2 無機性リン
1003 | その他項目3 クロロフィルa
1004 | その他項目4 電気伝導度
1005 | その他項目5 透視度
1006 | その他項目6 濁度
1007 | その他項目7 Clイオン
1008 | その他項目8 陰イオン界面活性剤
1009 | その他項目9 TBT
1010 | その他項目10 TPT
1210 | 底層溶存酸素量
1827 | ペルフルオロオクタンスルホン酸（PFOS)
1828 | ペルフルオロオクタンスルホン酸（PFOS)(直鎖体）
1829 | ペルフルオロオクタン酸（PFOA)
1830 | ペルフルオロオクタン酸（PFOA)(直鎖体)
1831 | PFOS及びPFOAの合算値

## ８月
【速報値】 |  | 河川
|  | 関電排水路 観流橋 |  | 名木川 新橋 |  | 場外排水路 相島橋 |  | 古川 中橋 |  | 田原川 蛍橋 |  | 大谷川 二ノ橋
| 環境基準点 | [8 empty] | ○ |  | ○
項目コード | 項目名 | 測定データ |  | 測定データ |  | 測定データ |  | 測定データ |  | 測定データ |  | 測定データ
|  | コメント | 測定値 | コメント | 測定値 | コメント | 測定値 | コメント | 測定値 | コメント | 測定値 | コメント | 測定値
| 年度 |  | 2024 |  | 2024 |  | 2024 |  | 2024 |  | 2024 |  | 2024
| 都道府県コード | 京都府 | 26 | 京都府 | 26 | 京都府 | 26 | 京都府 | 26 | 京都府 | 26 | 京都府 | 26
| 水域コード |  | 211 |  | 219 |  | 218 |  | 219 |  | 022 |  | 016
| 地点コード |  | 01 |  | 20 |  | 20 |  | 01 |  | 01 |  | 01
| 調査主体コード | 都道府県 | 030 | 都道府県 | 030 | 都道府県 | 030 | 都道府県 | 030 | 都道府県 | 030 | 都道府県 | 030
採水機関コード
分析機関コード
| 採取年 |  | 2024 |  | 2024 |  | 2024 |  | 2024 |  | 2024 |  | 2024
| 採取月日 | [9 empty] | 0807 |  | 0807
| 採取時分 | [9 empty] | 0925 |  | 1035
| 調査区分 | 年間調査 | 0 | 年間調査 | 0 | 年間調査 | 0 | 年間調査 | 0 | 年間調査 | 0 | 年間調査 | 0
| 採取位置コード | [9 empty] | 01 |  | 01
| 採取水深 | [9 empty] | 0.1 |  | 0.1
1103 | 天候コード | [9 empty] | 02 |  | 02
1111 | 流況コード
1112 | 臭気コード
1113 | 色相コード
1104 | 気温 | [9 empty] | 31.0 |  | 32.0
1105 | 水温 | [9 empty] | 23.7 |  | 29.9
1106 | 流量 | [9 empty] | 0.52 |  | 0.56
1109 | 全水深
1114 | 透明度
1201 | pH | [9 empty] | 7.9 |  | 7.5
1202 | DO | [9 empty] | 8.8 |  | 7.0
1203 | BOD | [9 empty] | 0.6 |  | 1.6
1204 | COD | [9 empty] | 1.5 |  | 5.7
1205 | SS | [9 empty] | 1 |  | 11
1211 | 大腸菌数 | [9 empty] | 660 |  | 390
1207 | n-ヘキサン抽出物質_油分等
1208 | 全窒素
1209 | 全燐
1301 | カドミウム
1302 | 全シアン
1304 | 鉛
1305 | 六価クロム
1306 | 砒素
1307 | 総水銀
1308 | アルキル水銀
1309 | ＰＣＢ
1310 | ジクロロメタン
1311 | 四塩化炭素
1312 | 1,2-ジクロロエタン
1313 | 1,1-ジクロロエチレン
1314 | シス-1,2-ジクロロエチレン
1315 | 1,1,1-トリクロロエタン
1316 | 1,1,2-トリクロロエタン
1317 | トリクロロエチレン
1318 | テトラクロロエチレン
1319 | 1,3-ジクロロプロペン
1320 | チウラム
1321 | シマジン
1322 | チオベンカルブ
1323 | ベンゼン
1324 | セレン
1513 | 硝酸性窒素
1512 | 亜硝酸性窒素
1821 | 硝酸性窒素及び亜硝酸性窒素
1407 | ふっ素
1326 | ほう素
1651 | トリハロメタン生成能
1652 | クロロホルム生成能
1653 | ブロモジクロロメタン生成能
1654 | ジブロモクロロメタン生成能
1655 | ブロモホルム生成能
1801 | クロロホルム
1802 | トランス-1,2-ジクロロエチレン
1803 | 1,2-ジクロロプロパン
1804 | p-ジクロロベンゼン
1805 | イソキサチオン
1806 | ダイアジノン
1807 | フェニトロチオン
1808 | イソプロチオラン
1809 | オキシン銅
1810 | クロロタロニル
1811 | プロピザミド
1501 | EPN
1812 | ジクロルボス
1813 | フェノブカルブ
1814 | イプロベンホス
1815 | クロルニトロフェン
1816 | トルエン
1817 | キシレン
1818 | フタル酸ジエチルヘキシル
1625 | ニッケル
1820 | モリブデン
1624 | アンチモン
1822 | 塩化ビニルモノマー
1823 | エピクロロヒドリン
1824 | 1,4-ジオキサン
1825 | 全マンガン
1826 | ウラン
1401 | フェノール類
1402 | 銅
1403 | 亜鉛
1404 | 鉄_溶解性
1405 | マンガン_溶解性
1406 | クロム
1901 | 全亜鉛
1622 | クロロホルム
1902 | フェノール
1903 | ホルムアルデヒド
1904 | ノニルフェノール
1905 | ノニルフェノール異性体No.01
1906 | ノニルフェノール異性体No.02
1907 | ノニルフェノール異性体No.03
1908 | ノニルフェノール異性体No.04
1909 | ノニルフェノール異性体No.05
1910 | ノニルフェノール異性体No.06
1911 | ノニルフェノール異性体No.07
1912 | ノニルフェノール異性体No.08
1913 | ノニルフェノール異性体No.09
1914 | ノニルフェノール異性体No.10
1915 | ノニルフェノール異性体No.11
1916 | ノニルフェノール異性体No.12
1917 | ノニルフェノール異性体No.13
1940 | LAS
1941 | C10-LAS
1942 | C11-LAS
1943 | C12-LAS
1944 | C13-LAS
1945 | C14-LAS
1970 | ４-ｔ-オクチルフェノール
1971 | アニリン
1972 | ２，４-ジクロロフェノール
1001 | その他項目1 アンモニア性窒素
1002 | その他項目2 無機性リン
1003 | その他項目3 クロロフィルa
1004 | その他項目4 電気伝導度
1005 | その他項目5 透視度
1006 | その他項目6 濁度
1007 | その他項目7 Clイオン
1008 | その他項目8 陰イオン界面活性剤
1009 | その他項目9 TBT
1010 | その他項目10 TPT
1210 | 底層溶存酸素量
1827 | ペルフルオロオクタンスルホン酸（PFOS)
1828 | ペルフルオロオクタンスルホン酸（PFOS)(直鎖体）
1829 | ペルフルオロオクタン酸（PFOA)
1830 | ペルフルオロオクタン酸（PFOA)(直鎖体)
1831 | PFOS及びPFOAの合算値

## ９月
【速報値】 |  | 河川
|  | 関電排水路 観流橋 |  | 名木川 新橋 |  | 場外排水路 相島橋 |  | 古川 中橋 |  | 田原川 蛍橋 |  | 大谷川 二ノ橋
| 環境基準点 | [8 empty] | ○ |  | ○
項目コード | 項目名 | 測定データ |  | 測定データ |  | 測定データ |  | 測定データ |  | 測定データ |  | 測定データ
|  | コメント | 測定値 | コメント | 測定値 | コメント | 測定値 | コメント | 測定値 | コメント | 測定値 | コメント | 測定値
| 年度 |  | 2024 |  | 2024 |  | 2024 |  | 2024 |  | 2024 |  | 2024
| 都道府県コード | 京都府 | 26 | 京都府 | 26 | 京都府 | 26 | 京都府 | 26 | 京都府 | 26 | 京都府 | 26
| 水域コード |  | 211 |  | 219 |  | 218 |  | 219 |  | 022 |  | 016
| 地点コード |  | 01 |  | 20 |  | 20 |  | 01 |  | 01 |  | 01
| 調査主体コード | 都道府県 | 030 | 都道府県 | 030 | 都道府県 | 030 | 都道府県 | 030 | 都道府県 | 030 | 都道府県 | 030
採水機関コード
分析機関コード
| 採取年 |  | 2024 |  | 2024 |  | 2024 |  | 2024 |  | 2024 |  | 2024
| 採取月日 | [9 empty] | 0904 |  | 0904
| 採取時分 | [9 empty] | 0925 |  | 1030
| 調査区分 | 年間調査 | 0 | 年間調査 | 0 | 年間調査 | 0 | 年間調査 | 0 | 年間調査 | 0 | 年間調査 | 0
| 採取位置コード | [9 empty] | 01 |  | 01
| 採取水深 | [9 empty] | 0.1 |  | 0.1
1103 | 天候コード | [9 empty] | 02 |  | 02
1111 | 流況コード
1112 | 臭気コード
1113 | 色相コード
1104 | 気温 | [9 empty] | 28.5 |  | 29.0
1105 | 水温 | [9 empty] | 23.2 |  | 28.2
1106 | 流量 | [9 empty] | 0.33 |  | 0.16
1109 | 全水深
1114 | 透明度
1201 | pH | [9 empty] | 7.7 |  | 7.3
1202 | DO | [9 empty] | 8.2 |  | 6.7
1203 | BOD | [9 empty] | 0.6 |  | 1.4
1204 | COD | [9 empty] | 2.4 |  | 6.1
1205 | SS | [9 empty] | 2 |  | 6
1211 | 大腸菌数 | [9 empty] | 160 |  | 64
1207 | n-ヘキサン抽出物質_油分等
1208 | 全窒素
1209 | 全燐
1301 | カドミウム
1302 | 全シアン
1304 | 鉛
1305 | 六価クロム
1306 | 砒素
1307 | 総水銀
1308 | アルキル水銀
1309 | ＰＣＢ
1310 | ジクロロメタン
1311 | 四塩化炭素
1312 | 1,2-ジクロロエタン
1313 | 1,1-ジクロロエチレン
1314 | シス-1,2-ジクロロエチレン
1315 | 1,1,1-トリクロロエタン
1316 | 1,1,2-トリクロロエタン
1317 | トリクロロエチレン
1318 | テトラクロロエチレン
1319 | 1,3-ジクロロプロペン
1320 | チウラム
1321 | シマジン
1322 | チオベンカルブ
1323 | ベンゼン
1324 | セレン
1513 | 硝酸性窒素
1512 | 亜硝酸性窒素
1821 | 硝酸性窒素及び亜硝酸性窒素
1407 | ふっ素
1326 | ほう素
1651 | トリハロメタン生成能
1652 | クロロホルム生成能
1653 | ブロモジクロロメタン生成能
1654 | ジブロモクロロメタン生成能
1655 | ブロモホルム生成能
1801 | クロロホルム
1802 | トランス-1,2-ジクロロエチレン
1803 | 1,2-ジクロロプロパン
1804 | p-ジクロロベンゼン
1805 | イソキサチオン
1806 | ダイアジノン
1807 | フェニトロチオン
1808 | イソプロチオラン
1809 | オキシン銅
1810 | クロロタロニル
1811 | プロピザミド
1501 | EPN
1812 | ジクロルボス
1813 | フェノブカルブ
1814 | イプロベンホス
1815 | クロルニトロフェン
1816 | トルエン
1817 | キシレン
1818 | フタル酸ジエチルヘキシル
1625 | ニッケル
1820 | モリブデン
1624 | アンチモン
1822 | 塩化ビニルモノマー
1823 | エピクロロヒドリン
1824 | 1,4-ジオキサン
1825 | 全マンガン
1826 | ウラン
1401 | フェノール類
1402 | 銅
1403 | 亜鉛
1404 | 鉄_溶解性
1405 | マンガン_溶解性
1406 | クロム
1901 | 全亜鉛
1622 | クロロホルム
1902 | フェノール
1903 | ホルムアルデヒド
1904 | ノニルフェノール
1905 | ノニルフェノール異性体No.01
1906 | ノニルフェノール異性体No.02
1907 | ノニルフェノール異性体No.03
1908 | ノニルフェノール異性体No.04
1909 | ノニルフェノール異性体No.05
1910 | ノニルフェノール異性体No.06
1911 | ノニルフェノール異性体No.07
1912 | ノニルフェノール異性体No.08
1913 | ノニルフェノール異性体No.09
1914 | ノニルフェノール異性体No.10
1915 | ノニルフェノール異性体No.11
1916 | ノニルフェノール異性体No.12
1917 | ノニルフェノール異性体No.13
1940 | LAS
1941 | C10-LAS
1942 | C11-LAS
1943 | C12-LAS
1944 | C13-LAS
1945 | C14-LAS
1970 | ４-ｔ-オクチルフェノール
1971 | アニリン
1972 | ２，４-ジクロロフェノール
1001 | その他項目1 アンモニア性窒素
1002 | その他項目2 無機性リン
1003 | その他項目3 クロロフィルa
1004 | その他項目4 電気伝導度
1005 | その他項目5 透視度
1006 | その他項目6 濁度
1007 | その他項目7 Clイオン
1008 | その他項目8 陰イオン界面活性剤
1009 | その他項目9 TBT
1010 | その他項目10 TPT
1210 | 底層溶存酸素量
1827 | ペルフルオロオクタンスルホン酸（PFOS)
1828 | ペルフルオロオクタンスルホン酸（PFOS)(直鎖体）
1829 | ペルフルオロオクタン酸（PFOA)
1830 | ペルフルオロオクタン酸（PFOA)(直鎖体)
1831 | PFOS及びPFOAの合算値

## １０月
【速報値】 |  | 河川
|  | 関電排水路 観流橋 |  | 名木川 新橋 |  | 場外排水路 相島橋 |  | 古川 中橋 |  | 田原川 蛍橋 |  | 大谷川 二ノ橋
| 環境基準点 | [8 empty] | ○ |  | ○
項目コード | 項目名 | 測定データ |  | 測定データ |  | 測定データ |  | 測定データ |  | 測定データ |  | 測定データ
|  | コメント | 測定値 | コメント | 測定値 | コメント | 測定値 | コメント | 測定値 | コメント | 測定値 | コメント | 測定値
| 年度 |  | 2024 |  | 2024 |  | 2024 |  | 2024 |  | 2024 |  | 2024
| 都道府県コード | 京都府 | 26 | 京都府 | 26 | 京都府 | 26 | 京都府 | 26 | 京都府 | 26 | 京都府 | 26
| 水域コード |  | 211 |  | 219 |  | 218 |  | 219 |  | 022 |  | 016
| 地点コード |  | 01 |  | 20 |  | 20 |  | 01 |  | 01 |  | 01
| 調査主体コード | 都道府県 | 030 | 都道府県 | 030 | 都道府県 | 030 | 都道府県 | 030 | 都道府県 | 030 | 都道府県 | 030
採水機関コード
分析機関コード
| 採取年 |  | 2024 |  | 2024 |  | 2024 |  | 2024 |  | 2024 |  | 2024
| 採取月日 | [9 empty] | 1016 |  | 1016
| 採取時分 | [9 empty] | 0925 |  | 1040
| 調査区分 | 年間調査 | 0 | 年間調査 | 0 | 年間調査 | 0 | 年間調査 | 0 | 年間調査 | 0 | 年間調査 | 0
| 採取位置コード | [9 empty] | 01 |  | 01
| 採取水深 | [9 empty] | 0.1 |  | 0.1
1103 | 天候コード | [9 empty] | 04 |  | 04
1111 | 流況コード
1112 | 臭気コード
1113 | 色相コード
1104 | 気温 | [9 empty] | 24.0 |  | 24.5
1105 | 水温 | [9 empty] | 20.5 |  | 23.5
1106 | 流量 | [9 empty] | 0.01 |  | 0.02
1109 | 全水深
1114 | 透明度
1201 | pH | [9 empty] | 8.2 |  | 7.9
1202 | DO | [9 empty] | 8.4 |  | 5.7
1203 | BOD | [8 empty] | < | 0.5 |  | 1.1
1204 | COD | [9 empty] | 1.8 |  | 5.7
1205 | SS | [9 empty] | 1 |  | 2
1211 | 大腸菌数 | [9 empty] | 110 |  | 72
1207 | n-ヘキサン抽出物質_油分等
1208 | 全窒素
1209 | 全燐
1301 | カドミウム
1302 | 全シアン
1304 | 鉛
1305 | 六価クロム
1306 | 砒素
1307 | 総水銀
1308 | アルキル水銀
1309 | ＰＣＢ
1310 | ジクロロメタン
1311 | 四塩化炭素
1312 | 1,2-ジクロロエタン
1313 | 1,1-ジクロロエチレン
1314 | シス-1,2-ジクロロエチレン
1315 | 1,1,1-トリクロロエタン
1316 | 1,1,2-トリクロロエタン
1317 | トリクロロエチレン
1318 | テトラクロロエチレン
1319 | 1,3-ジクロロプロペン
1320 | チウラム
1321 | シマジン
1322 | チオベンカルブ
1323 | ベンゼン
1324 | セレン
1513 | 硝酸性窒素
1512 | 亜硝酸性窒素
1821 | 硝酸性窒素及び亜硝酸性窒素
1407 | ふっ素
1326 | ほう素
1651 | トリハロメタン生成能
1652 | クロロホルム生成能
1653 | ブロモジクロロメタン生成能
1654 | ジブロモクロロメタン生成能
1655 | ブロモホルム生成能
1801 | クロロホルム
1802 | トランス-1,2-ジクロロエチレン
1803 | 1,2-ジクロロプロパン
1804 | p-ジクロロベンゼン
1805 | イソキサチオン
1806 | ダイアジノン
1807 | フェニトロチオン
1808 | イソプロチオラン
1809 | オキシン銅
1810 | クロロタロニル
1811 | プロピザミド
1501 | EPN
1812 | ジクロルボス
1813 | フェノブカルブ
1814 | イプロベンホス
1815 | クロルニトロフェン
1816 | トルエン
1817 | キシレン
1818 | フタル酸ジエチルヘキシル
1625 | ニッケル
1820 | モリブデン
1624 | アンチモン
1822 | 塩化ビニルモノマー
1823 | エピクロロヒドリン
1824 | 1,4-ジオキサン
1825 | 全マンガン
1826 | ウラン
1401 | フェノール類
1402 | 銅
1403 | 亜鉛
1404 | 鉄_溶解性
1405 | マンガン_溶解性
1406 | クロム
1901 | 全亜鉛
1622 | クロロホルム
1902 | フェノール
1903 | ホルムアルデヒド
1904 | ノニルフェノール
1905 | ノニルフェノール異性体No.01
1906 | ノニルフェノール異性体No.02
1907 | ノニルフェノール異性体No.03
1908 | ノニルフェノール異性体No.04
1909 | ノニルフェノール異性体No.05
1910 | ノニルフェノール異性体No.06
1911 | ノニルフェノール異性体No.07
1912 | ノニルフェノール異性体No.08
1913 | ノニルフェノール異性体No.09
1914 | ノニルフェノール異性体No.10
1915 | ノニルフェノール異性体No.11
1916 | ノニルフェノール異性体No.12
1917 | ノニルフェノール異性体No.13
1940 | LAS
1941 | C10-LAS
1942 | C11-LAS
1943 | C12-LAS
1944 | C13-LAS
1945 | C14-LAS
1970 | ４-ｔ-オクチルフェノール
1971 | アニリン
1972 | ２，４-ジクロロフェノール
1001 | その他項目1 アンモニア性窒素
1002 | その他項目2 無機性リン
1003 | その他項目3 クロロフィルa
1004 | その他項目4 電気伝導度
1005 | その他項目5 透視度
1006 | その他項目6 濁度
1007 | その他項目7 Clイオン
1008 | その他項目8 陰イオン界面活性剤
1009 | その他項目9 TBT
1010 | その他項目10 TPT
1210 | 底層溶存酸素量
1827 | ペルフルオロオクタンスルホン酸（PFOS) | [9 empty] | 0.000002 |  | 0.000009
1828 | ペルフルオロオクタンスルホン酸（PFOS)(直鎖体） | [8 empty] | < | 0.000002 |  | 0.000004
1829 | ペルフルオロオクタン酸（PFOA) | [9 empty] | 0.000031 |  | 0.000092
1830 | ペルフルオロオクタン酸（PFOA)(直鎖体) | [9 empty] | 0.000030 |  | 0.000087
1831 | PFOS及びPFOAの合算値 | [9 empty] | 0.000033 |  | 0.00010

## １１月
【速報値】 |  | 河川
|  | 関電排水路 観流橋 |  | 名木川 新橋 |  | 場外排水路 相島橋 |  | 古川 中橋 |  | 田原川 蛍橋 |  | 大谷川 二ノ橋
| 環境基準点 | [8 empty] | ○ |  | ○
項目コード | 項目名 | 測定データ |  | 測定データ |  | 測定データ |  | 測定データ |  | 測定データ |  | 測定データ
|  | コメント | 測定値 | コメント | 測定値 | コメント | 測定値 | コメント | 測定値 | コメント | 測定値 | コメント | 測定値
| 年度 |  | 2024 |  | 2024 |  | 2024 |  | 2024 |  | 2024 |  | 2024
| 都道府県コード | 京都府 | 26 | 京都府 | 26 | 京都府 | 26 | 京都府 | 26 | 京都府 | 26 | 京都府 | 26
| 水域コード |  | 211 |  | 219 |  | 218 |  | 219 |  | 022 |  | 016
| 地点コード |  | 01 |  | 20 |  | 20 |  | 01 |  | 01 |  | 01
| 調査主体コード | 都道府県 | 030 | 都道府県 | 030 | 都道府県 | 030 | 都道府県 | 030 | 都道府県 | 030 | 都道府県 | 030
採水機関コード
分析機関コード
| 採取年 |  | 2024 |  | 2024 |  | 2024 |  | 2024 |  | 2024 |  | 2024
| 採取月日 |  | 1106 |  | 1106 |  | 1106 |  | 1106 |  | 1106 |  | 1106
| 採取時分 |  | 0911 |  | 0953 |  | 1022 |  | 1034 |  | 0920 |  | 1045
| 調査区分 | 年間調査 | 0 | 年間調査 | 0 | 年間調査 | 0 | 年間調査 | 0 | 年間調査 | 0 | 年間調査 | 0
| 採取位置コード |  | 03 |  | 01 |  | 01 |  | 03 |  | 01 |  | 01
| 採取水深 |  | 0.1 |  | 0.1 |  | 0.1 |  | 0.1 |  | 0.1 |  | 0.1
1103 | 天候コード |  | 02 |  | 02 |  | 02 |  | 02 |  | 02 |  | 02
1111 | 流況コード
1112 | 臭気コード
1113 | 色相コード
1104 | 気温 |  | 15.0 |  | 17.0 |  | 16.0 |  | 17.0 |  | 16.0 |  | 18.5
1105 | 水温 |  | 19.8 |  | 18.2 |  | 18.9 |  | 18.9 |  | 17.1 |  | 18.1
1106 | 流量 | [9 empty] | 0.68 |  | 0.13
1109 | 全水深
1114 | 透明度
1201 | pH |  | 7.9 |  | 6.9 |  | 7.4 |  | 7.4 |  | 8.6 |  | 7.9
1202 | DO |  | 8.1 |  | 7.9 |  | 10 |  | 7.9 |  | 9.0 |  | 8.4
1203 | BOD |  | 1.0 |  | 0.8 |  | 2.2 |  | 2.1 |  | 1.0 |  | 2.2
1204 | COD |  | 3.3 |  | 1.8 |  | 7.7 |  | 4.7 |  | 2.4 |  | 7.1
1205 | SS |  | 2 | < | 1 |  | 3 |  | 6 |  | 3 |  | 5
1211 | 大腸菌数 |  | 18 |  | 170 |  | 130 |  | 220 |  | 200 |  | 190
1207 | n-ヘキサン抽出物質_油分等
1208 | 全窒素 |  | 0.52 |  | 2.7 |  | 5.6 |  | 2.0 |  | 2.0 |  | 1.9
1209 | 全燐 |  | 0.034 |  | 0.039 |  | 0.40 |  | 0.11 |  | 0.049 |  | 0.16
1301 | カドミウム
1302 | 全シアン
1304 | 鉛
1305 | 六価クロム | < | 0.01 | < | 0.01 | < | 0.01 | < | 0.01 | < | 0.01 | < | 0.01
1306 | 砒素
1307 | 総水銀
1308 | アルキル水銀
1309 | ＰＣＢ | [10 empty] | < | 0.0005
1310 | ジクロロメタン |  |  |  |  | < | 0.002
1311 | 四塩化炭素
1312 | 1,2-ジクロロエタン
1313 | 1,1-ジクロロエチレン
1314 | シス-1,2-ジクロロエチレン
1315 | 1,1,1-トリクロロエタン
1316 | 1,1,2-トリクロロエタン
1317 | トリクロロエチレン
1318 | テトラクロロエチレン
1319 | 1,3-ジクロロプロペン
1320 | チウラム
1321 | シマジン
1322 | チオベンカルブ
1323 | ベンゼン
1324 | セレン
1513 | 硝酸性窒素 |  |  |  | 2.6 |  | 4.6
1512 | 亜硝酸性窒素 |  |  | < | 0.01 |  | 0.02
1821 | 硝酸性窒素及び亜硝酸性窒素 |  |  |  | 2.6 |  | 4.6
1407 | ふっ素 |  |  | < | 0.08 |  | 0.13 | < | 0.08 |  | 0.09 |  | 0.13
1326 | ほう素
1651 | トリハロメタン生成能 | [11 empty] | 0.078
1652 | クロロホルム生成能 | [11 empty] | 0.054
1653 | ブロモジクロロメタン生成能 | [11 empty] | 0.020
1654 | ジブロモクロロメタン生成能 | [11 empty] | 0.003
1655 | ブロモホルム生成能 | [10 empty] | < | 0.001
1801 | クロロホルム
1802 | トランス-1,2-ジクロロエチレン
1803 | 1,2-ジクロロプロパン
1804 | p-ジクロロベンゼン
1805 | イソキサチオン
1806 | ダイアジノン
1807 | フェニトロチオン
1808 | イソプロチオラン
1809 | オキシン銅
1810 | クロロタロニル
1811 | プロピザミド
1501 | EPN
1812 | ジクロルボス
1813 | フェノブカルブ
1814 | イプロベンホス
1815 | クロルニトロフェン
1816 | トルエン
1817 | キシレン
1818 | フタル酸ジエチルヘキシル
1625 | ニッケル
1820 | モリブデン
1624 | アンチモン
1822 | 塩化ビニルモノマー
1823 | エピクロロヒドリン
1824 | 1,4-ジオキサン
1825 | 全マンガン |  | 0.01 | < | 0.01 |  | 0.02 |  | 0.12 |  | 0.01 |  | 0.14
1826 | ウラン
1401 | フェノール類 | < | 0.01 | < | 0.01 | < | 0.01 | < | 0.01 | < | 0.01 | < | 0.01
1402 | 銅 |  |  | < | 0.01
1403 | 亜鉛
1404 | 鉄_溶解性 |  | 0.10 |  | 0.08 |  | 0.28 |  | 0.73 |  | 0.07 |  | 0.64
1405 | マンガン_溶解性
1406 | クロム
1901 | 全亜鉛 |  | 0.002 |  | 0.016 |  | 0.021 |  | 0.016 |  | 0.004 |  | 0.010
1622 | クロロホルム
1902 | フェノール
1903 | ホルムアルデヒド
1904 | ノニルフェノール
1905 | ノニルフェノール異性体No.01
1906 | ノニルフェノール異性体No.02
1907 | ノニルフェノール異性体No.03
1908 | ノニルフェノール異性体No.04
1909 | ノニルフェノール異性体No.05
1910 | ノニルフェノール異性体No.06
1911 | ノニルフェノール異性体No.07
1912 | ノニルフェノール異性体No.08
1913 | ノニルフェノール異性体No.09
1914 | ノニルフェノール異性体No.10
1915 | ノニルフェノール異性体No.11
1916 | ノニルフェノール異性体No.12
1917 | ノニルフェノール異性体No.13
1940 | LAS
1941 | C10-LAS
1942 | C11-LAS
1943 | C12-LAS
1944 | C13-LAS
1945 | C14-LAS
1970 | ４-ｔ-オクチルフェノール
1971 | アニリン
1972 | ２，４-ジクロロフェノール
1001 | その他項目1 アンモニア性窒素 | [9 empty] | 0.02 |  | 0.13
1002 | その他項目2 無機性リン | [9 empty] | 0.033 |  | 0.15
1003 | その他項目3 クロロフィルa
1004 | その他項目4 電気伝導度
1005 | その他項目5 透視度
1006 | その他項目6 濁度
1007 | その他項目7 Clイオン
1008 | その他項目8 陰イオン界面活性剤 | < | 0.01 | < | 0.01 |  | 0.02 |  | 0.01 | < | 0.01 |  | 0.01
1009 | その他項目9 TBT
1010 | その他項目10 TPT
1210 | 底層溶存酸素量
1827 | ペルフルオロオクタンスルホン酸（PFOS)
1828 | ペルフルオロオクタンスルホン酸（PFOS)(直鎖体）
1829 | ペルフルオロオクタン酸（PFOA)
1830 | ペルフルオロオクタン酸（PFOA)(直鎖体)
1831 | PFOS及びPFOAの合算値

## １２月
【速報値】 |  | 河川
|  | 関電排水路 観流橋 |  | 名木川 新橋 |  | 場外排水路 相島橋 |  | 古川 中橋 |  | 田原川 蛍橋 |  | 大谷川 二ノ橋
| 環境基準点 | [8 empty] | ○ |  | ○
項目コード | 項目名 | 測定データ |  | 測定データ |  | 測定データ |  | 測定データ |  | 測定データ |  | 測定データ
|  | コメント | 測定値 | コメント | 測定値 | コメント | 測定値 | コメント | 測定値 | コメント | 測定値 | コメント | 測定値
| 年度 |  | 2024 |  | 2024 |  | 2024 |  | 2024 |  | 2024 |  | 2024
| 都道府県コード | 京都府 | 26 | 京都府 | 26 | 京都府 | 26 | 京都府 | 26 | 京都府 | 26 | 京都府 | 26
| 水域コード |  | 211 |  | 219 |  | 218 |  | 219 |  | 022 |  | 016
| 地点コード |  | 01 |  | 20 |  | 20 |  | 01 |  | 01 |  | 01
| 調査主体コード | 都道府県 | 030 | 都道府県 | 030 | 都道府県 | 030 | 都道府県 | 030 | 都道府県 | 030 | 都道府県 | 030
採水機関コード
分析機関コード
| 採取年 |  | 2024 |  | 2024 |  | 2024 |  | 2024 |  | 2024 |  | 2024
| 採取月日 | [9 empty] | 1204 |  | 1204
| 採取時分 | [9 empty] | 0937 |  | 1044
| 調査区分 | 年間調査 | 0 | 年間調査 | 0 | 年間調査 | 0 | 年間調査 | 0 | 年間調査 | 0 | 年間調査 | 0
| 採取位置コード | [9 empty] | 01 |  | 01
| 採取水深 | [9 empty] | 0.1 |  | 0.1
1103 | 天候コード | [9 empty] | 02 |  | 02
1111 | 流況コード
1112 | 臭気コード
1113 | 色相コード
1104 | 気温 | [9 empty] | 10.0 |  | 15.0
1105 | 水温 | [9 empty] | 13.0 |  | 13.6
1106 | 流量 | [9 empty] | 0.27 |  | 0.03
1109 | 全水深
1114 | 透明度
1201 | pH | [9 empty] | 8.4 |  | 8.3
1202 | DO | [9 empty] | 9.5 |  | 9.2
1203 | BOD | [9 empty] | 0.7 |  | 2.9
1204 | COD | [9 empty] | 2.5 |  | 7.3
1205 | SS | [8 empty] | < | 1 |  | 6
1211 | 大腸菌数 | [9 empty] | 310 |  | 350
1207 | n-ヘキサン抽出物質_油分等
1208 | 全窒素
1209 | 全燐
1301 | カドミウム
1302 | 全シアン
1304 | 鉛
1305 | 六価クロム
1306 | 砒素
1307 | 総水銀
1308 | アルキル水銀
1309 | ＰＣＢ
1310 | ジクロロメタン
1311 | 四塩化炭素
1312 | 1,2-ジクロロエタン
1313 | 1,1-ジクロロエチレン
1314 | シス-1,2-ジクロロエチレン
1315 | 1,1,1-トリクロロエタン
1316 | 1,1,2-トリクロロエタン
1317 | トリクロロエチレン
1318 | テトラクロロエチレン
1319 | 1,3-ジクロロプロペン
1320 | チウラム
1321 | シマジン
1322 | チオベンカルブ
1323 | ベンゼン
1324 | セレン
1513 | 硝酸性窒素
1512 | 亜硝酸性窒素
1821 | 硝酸性窒素及び亜硝酸性窒素
1407 | ふっ素
1326 | ほう素
1651 | トリハロメタン生成能
1652 | クロロホルム生成能
1653 | ブロモジクロロメタン生成能
1654 | ジブロモクロロメタン生成能
1655 | ブロモホルム生成能
1801 | クロロホルム
1802 | トランス-1,2-ジクロロエチレン
1803 | 1,2-ジクロロプロパン
1804 | p-ジクロロベンゼン
1805 | イソキサチオン
1806 | ダイアジノン
1807 | フェニトロチオン
1808 | イソプロチオラン
1809 | オキシン銅
1810 | クロロタロニル
1811 | プロピザミド
1501 | EPN
1812 | ジクロルボス
1813 | フェノブカルブ
1814 | イプロベンホス
1815 | クロルニトロフェン
1816 | トルエン
1817 | キシレン
1818 | フタル酸ジエチルヘキシル
1625 | ニッケル
1820 | モリブデン
1624 | アンチモン
1822 | 塩化ビニルモノマー
1823 | エピクロロヒドリン
1824 | 1,4-ジオキサン
1825 | 全マンガン
1826 | ウラン
1401 | フェノール類
1402 | 銅
1403 | 亜鉛
1404 | 鉄_溶解性
1405 | マンガン_溶解性
1406 | クロム
1901 | 全亜鉛
1622 | クロロホルム
1902 | フェノール
1903 | ホルムアルデヒド
1904 | ノニルフェノール
1905 | ノニルフェノール異性体No.01
1906 | ノニルフェノール異性体No.02
1907 | ノニルフェノール異性体No.03
1908 | ノニルフェノール異性体No.04
1909 | ノニルフェノール異性体No.05
1910 | ノニルフェノール異性体No.06
1911 | ノニルフェノール異性体No.07
1912 | ノニルフェノール異性体No.08
1913 | ノニルフェノール異性体No.09
1914 | ノニルフェノール異性体No.10
1915 | ノニルフェノール異性体No.11
1916 | ノニルフェノール異性体No.12
1917 | ノニルフェノール異性体No.13
1940 | LAS
1941 | C10-LAS
1942 | C11-LAS
1943 | C12-LAS
1944 | C13-LAS
1945 | C14-LAS
1970 | ４-ｔ-オクチルフェノール
1971 | アニリン
1972 | ２，４-ジクロロフェノール
1001 | その他項目1 アンモニア性窒素
1002 | その他項目2 無機性リン
1003 | その他項目3 クロロフィルa
1004 | その他項目4 電気伝導度
1005 | その他項目5 透視度
1006 | その他項目6 濁度
1007 | その他項目7 Clイオン
1008 | その他項目8 陰イオン界面活性剤
1009 | その他項目9 TBT
1010 | その他項目10 TPT
1210 | 底層溶存酸素量
1827 | ペルフルオロオクタンスルホン酸（PFOS)
1828 | ペルフルオロオクタンスルホン酸（PFOS)(直鎖体）
1829 | ペルフルオロオクタン酸（PFOA)
1830 | ペルフルオロオクタン酸（PFOA)(直鎖体)
1831 | PFOS及びPFOAの合算値

## １月
【速報値】 |  | 河川
|  | 関電排水路 観流橋 |  | 名木川 新橋 |  | 場外排水路 相島橋 |  | 古川 中橋 |  | 田原川 蛍橋 |  | 大谷川 二ノ橋
| 環境基準点 | [8 empty] | ○ |  | ○
項目コード | 項目名 | 測定データ |  | 測定データ |  | 測定データ |  | 測定データ |  | 測定データ |  | 測定データ
|  | コメント | 測定値 | コメント | 測定値 | コメント | 測定値 | コメント | 測定値 | コメント | 測定値 | コメント | 測定値
| 年度 |  | 2024 |  | 2024 |  | 2024 |  | 2024 |  | 2024 |  | 2024
| 都道府県コード | 京都府 | 26 | 京都府 | 26 | 京都府 | 26 | 京都府 | 26 | 京都府 | 26 | 京都府 | 26
| 水域コード |  | 211 |  | 219 |  | 218 |  | 219 |  | 022 |  | 016
| 地点コード |  | 01 |  | 20 |  | 20 |  | 01 |  | 01 |  | 01
| 調査主体コード | 都道府県 | 030 | 都道府県 | 030 | 都道府県 | 030 | 都道府県 | 030 | 都道府県 | 030 | 都道府県 | 030
採水機関コード
分析機関コード
| 採取年 |  | 2025 |  | 2025 |  | 2025 |  | 2025 |  | 2025 |  | 2025
| 採取月日 |  | 0108 |  | 0108 |  | 0108 |  | 0108 |  | 0108 |  | 0108
| 採取時分 |  | 0921 |  | 1014 |  | 1038 |  | 1120 |  | 0930 |  | 1030
| 調査区分 | 年間調査 | 0 | 年間調査 | 0 | 年間調査 | 0 | 年間調査 | 0 | 年間調査 | 0 | 年間調査 | 0
| 採取位置コード |  | 03 |  | 01 |  | 01 |  | 03 |  | 01 |  | 01
| 採取水深 |  | 0.1 |  | 0.1 |  | 0.1 |  | 0.1 |  | 0.1 |  | 0.1
1103 | 天候コード |  | 02 |  | 02 |  | 02 |  | 02 |  | 02 |  | 02
1111 | 流況コード
1112 | 臭気コード
1113 | 色相コード
1104 | 気温 |  | 7.5 |  | 6.0 |  | 7.5 |  | 8.5 |  | 4.0 |  | 7.5
1105 | 水温 |  | 6.7 |  | 10.5 |  | 6.7 |  | 7.0 |  | 8.1 |  | 5.8
1106 | 流量 | [9 empty] | 0.17 |  | 0.04
1109 | 全水深
1114 | 透明度
1201 | pH |  | 8.6 |  | 8.4 |  | 8.7 |  | 8.1 |  | 8.5 |  | 8.6
1202 | DO |  | 11 |  | 9.0 |  | 14 |  | 10 |  | 9.7 |  | 10
1203 | BOD |  | 1.9 |  | 1.0 |  | 5.4 |  | 4.8 |  | 1.1 |  | 2.7
1204 | COD |  | 3.3 |  | 1.2 |  | 6.8 |  | 6.3 |  | 1.9 |  | 6.2
1205 | SS |  | 1 |  | 1 | < | 1 |  | 4 |  | 3 |  | 3
1211 | 大腸菌数 |  | 11 |  | 140 |  | 670 |  | 410 |  | 100 |  | 380
1207 | n-ヘキサン抽出物質_油分等
1208 | 全窒素 |  | 0.51 |  | 3.3 |  | 1.2 |  | 2.4 |  | 1.9 |  | 1.5
1209 | 全燐 |  | 0.028 |  | 0.031 |  | 0.15 |  | 0.12 |  | 0.044 |  | 0.14
1301 | カドミウム
1302 | 全シアン
1304 | 鉛
1305 | 六価クロム
1306 | 砒素
1307 | 総水銀
1308 | アルキル水銀
1309 | ＰＣＢ
1310 | ジクロロメタン |  |  |  |  | < | 0.002
1311 | 四塩化炭素
1312 | 1,2-ジクロロエタン
1313 | 1,1-ジクロロエチレン
1314 | シス-1,2-ジクロロエチレン
1315 | 1,1,1-トリクロロエタン
1316 | 1,1,2-トリクロロエタン
1317 | トリクロロエチレン
1318 | テトラクロロエチレン
1319 | 1,3-ジクロロプロペン
1320 | チウラム
1321 | シマジン
1322 | チオベンカルブ
1323 | ベンゼン
1324 | セレン
1513 | 硝酸性窒素
1512 | 亜硝酸性窒素
1821 | 硝酸性窒素及び亜硝酸性窒素
1407 | ふっ素
1326 | ほう素
1651 | トリハロメタン生成能
1652 | クロロホルム生成能
1653 | ブロモジクロロメタン生成能
1654 | ジブロモクロロメタン生成能
1655 | ブロモホルム生成能
1801 | クロロホルム
1802 | トランス-1,2-ジクロロエチレン
1803 | 1,2-ジクロロプロパン
1804 | p-ジクロロベンゼン
1805 | イソキサチオン
1806 | ダイアジノン
1807 | フェニトロチオン
1808 | イソプロチオラン
1809 | オキシン銅
1810 | クロロタロニル
1811 | プロピザミド
1501 | EPN
1812 | ジクロルボス
1813 | フェノブカルブ
1814 | イプロベンホス
1815 | クロルニトロフェン
1816 | トルエン
1817 | キシレン
1818 | フタル酸ジエチルヘキシル
1625 | ニッケル
1820 | モリブデン
1624 | アンチモン
1822 | 塩化ビニルモノマー
1823 | エピクロロヒドリン
1824 | 1,4-ジオキサン
1825 | 全マンガン
1826 | ウラン
1401 | フェノール類
1402 | 銅
1403 | 亜鉛
1404 | 鉄_溶解性
1405 | マンガン_溶解性
1406 | クロム
1901 | 全亜鉛
1622 | クロロホルム
1902 | フェノール
1903 | ホルムアルデヒド
1904 | ノニルフェノール
1905 | ノニルフェノール異性体No.01
1906 | ノニルフェノール異性体No.02
1907 | ノニルフェノール異性体No.03
1908 | ノニルフェノール異性体No.04
1909 | ノニルフェノール異性体No.05
1910 | ノニルフェノール異性体No.06
1911 | ノニルフェノール異性体No.07
1912 | ノニルフェノール異性体No.08
1913 | ノニルフェノール異性体No.09
1914 | ノニルフェノール異性体No.10
1915 | ノニルフェノール異性体No.11
1916 | ノニルフェノール異性体No.12
1917 | ノニルフェノール異性体No.13
1940 | LAS
1941 | C10-LAS
1942 | C11-LAS
1943 | C12-LAS
1944 | C13-LAS
1945 | C14-LAS
1970 | ４-ｔ-オクチルフェノール
1971 | アニリン
1972 | ２，４-ジクロロフェノール
1001 | その他項目1 アンモニア性窒素
1002 | その他項目2 無機性リン
1003 | その他項目3 クロロフィルa
1004 | その他項目4 電気伝導度
1005 | その他項目5 透視度
1006 | その他項目6 濁度
1007 | その他項目7 Clイオン
1008 | その他項目8 陰イオン界面活性剤
1009 | その他項目9 TBT
1010 | その他項目10 TPT
1210 | 底層溶存酸素量
1827 | ペルフルオロオクタンスルホン酸（PFOS)
1828 | ペルフルオロオクタンスルホン酸（PFOS)(直鎖体）
1829 | ペルフルオロオクタン酸（PFOA)
1830 | ペルフルオロオクタン酸（PFOA)(直鎖体)
1831 | PFOS及びPFOAの合算値

## ２月
【速報値】 |  | 河川
|  | 関電排水路 観流橋 |  | 名木川 新橋 |  | 場外排水路 相島橋 |  | 古川 中橋 |  | 田原川 蛍橋 |  | 大谷川 二ノ橋
| 環境基準点 | [8 empty] | ○ |  | ○
項目コード | 項目名 | 測定データ |  | 測定データ |  | 測定データ |  | 測定データ |  | 測定データ |  | 測定データ
|  | コメント | 測定値 | コメント | 測定値 | コメント | 測定値 | コメント | 測定値 | コメント | 測定値 | コメント | 測定値
| 年度 |  | 2024 |  | 2024 |  | 2024 |  | 2024 |  | 2024 |  | 2024
| 都道府県コード | 京都府 | 26 | 京都府 | 26 | 京都府 | 26 | 京都府 | 26 | 京都府 | 26 | 京都府 | 26
| 水域コード |  | 211 |  | 219 |  | 218 |  | 219 |  | 022 |  | 016
| 地点コード |  | 01 |  | 20 |  | 20 |  | 01 |  | 01 |  | 01
| 調査主体コード | 都道府県 | 030 | 都道府県 | 030 | 都道府県 | 030 | 都道府県 | 030 | 都道府県 | 030 | 都道府県 | 030
採水機関コード
分析機関コード
| 採取年 |  | 2025 |  | 2025 |  | 2025 |  | 2025 |  | 2025 |  | 2025
| 採取月日 | [9 empty] | 0212 |  | 0212
| 採取時分 | [9 empty] | 0924 |  | 1028
| 調査区分 | 年間調査 | 0 | 年間調査 | 0 | 年間調査 | 0 | 年間調査 | 0 | 年間調査 | 0 | 年間調査 | 0
| 採取位置コード | [9 empty] | 01 |  | 01
| 採取水深 | [9 empty] | 0.1 |  | 0.1
1103 | 天候コード | [9 empty] | 04 |  | 04
1111 | 流況コード
1112 | 臭気コード
1113 | 色相コード
1104 | 気温 | [9 empty] | 5.5 |  | 5.5
1105 | 水温 | [9 empty] | 7.3 |  | 5.9
1106 | 流量 | [9 empty] | 0.19 |  | 0.02
1109 | 全水深
1114 | 透明度
1201 | pH | [9 empty] | 8.3 |  | 7.9
1202 | DO | [9 empty] | 10 |  | 10
1203 | BOD | [9 empty] | 5.1 |  | 3.5
1204 | COD | [9 empty] | 4.2 |  | 6.2
1205 | SS | [8 empty] | < | 1 |  | 12
1211 | 大腸菌数 | [9 empty] | 44 |  | 150
1207 | n-ヘキサン抽出物質_油分等
1208 | 全窒素
1209 | 全燐
1301 | カドミウム
1302 | 全シアン
1304 | 鉛
1305 | 六価クロム
1306 | 砒素
1307 | 総水銀
1308 | アルキル水銀
1309 | ＰＣＢ
1310 | ジクロロメタン
1311 | 四塩化炭素
1312 | 1,2-ジクロロエタン
1313 | 1,1-ジクロロエチレン
1314 | シス-1,2-ジクロロエチレン
1315 | 1,1,1-トリクロロエタン
1316 | 1,1,2-トリクロロエタン
1317 | トリクロロエチレン
1318 | テトラクロロエチレン
1319 | 1,3-ジクロロプロペン
1320 | チウラム
1321 | シマジン
1322 | チオベンカルブ
1323 | ベンゼン
1324 | セレン
1513 | 硝酸性窒素
1512 | 亜硝酸性窒素
1821 | 硝酸性窒素及び亜硝酸性窒素
1407 | ふっ素
1326 | ほう素
1651 | トリハロメタン生成能
1652 | クロロホルム生成能
1653 | ブロモジクロロメタン生成能
1654 | ジブロモクロロメタン生成能
1655 | ブロモホルム生成能
1801 | クロロホルム
1802 | トランス-1,2-ジクロロエチレン
1803 | 1,2-ジクロロプロパン
1804 | p-ジクロロベンゼン
1805 | イソキサチオン
1806 | ダイアジノン
1807 | フェニトロチオン
1808 | イソプロチオラン
1809 | オキシン銅
1810 | クロロタロニル
1811 | プロピザミド
1501 | EPN
1812 | ジクロルボス
1813 | フェノブカルブ
1814 | イプロベンホス
1815 | クロルニトロフェン
1816 | トルエン
1817 | キシレン
1818 | フタル酸ジエチルヘキシル
1625 | ニッケル
1820 | モリブデン
1624 | アンチモン
1822 | 塩化ビニルモノマー
1823 | エピクロロヒドリン
1824 | 1,4-ジオキサン
1825 | 全マンガン
1826 | ウラン
1401 | フェノール類
1402 | 銅
1403 | 亜鉛
1404 | 鉄_溶解性
1405 | マンガン_溶解性
1406 | クロム
1901 | 全亜鉛
1622 | クロロホルム
1902 | フェノール
1903 | ホルムアルデヒド
1904 | ノニルフェノール
1905 | ノニルフェノール異性体No.01
1906 | ノニルフェノール異性体No.02
1907 | ノニルフェノール異性体No.03
1908 | ノニルフェノール異性体No.04
1909 | ノニルフェノール異性体No.05
1910 | ノニルフェノール異性体No.06
1911 | ノニルフェノール異性体No.07
1912 | ノニルフェノール異性体No.08
1913 | ノニルフェノール異性体No.09
1914 | ノニルフェノール異性体No.10
1915 | ノニルフェノール異性体No.11
1916 | ノニルフェノール異性体No.12
1917 | ノニルフェノール異性体No.13
1940 | LAS
1941 | C10-LAS
1942 | C11-LAS
1943 | C12-LAS
1944 | C13-LAS
1945 | C14-LAS
1970 | ４-ｔ-オクチルフェノール
1971 | アニリン
1972 | ２，４-ジクロロフェノール
1001 | その他項目1 アンモニア性窒素
1002 | その他項目2 無機性リン
1003 | その他項目3 クロロフィルa
1004 | その他項目4 電気伝導度
1005 | その他項目5 透視度
1006 | その他項目6 濁度
1007 | その他項目7 Clイオン
1008 | その他項目8 陰イオン界面活性剤
1009 | その他項目9 TBT
1010 | その他項目10 TPT
1210 | 底層溶存酸素量
1827 | ペルフルオロオクタンスルホン酸（PFOS)
1828 | ペルフルオロオクタンスルホン酸（PFOS)(直鎖体）
1829 | ペルフルオロオクタン酸（PFOA)
1830 | ペルフルオロオクタン酸（PFOA)(直鎖体)
1831 | PFOS及びPFOAの合算値

## ３月
【速報値】 |  | 河川
|  | 関電排水路 観流橋 |  | 名木川 新橋 |  | 場外排水路 相島橋 |  | 古川 中橋 |  | 田原川 蛍橋 |  | 大谷川 二ノ橋
| 環境基準点 | [8 empty] | ○ |  | ○
項目コード | 項目名 | 測定データ |  | 測定データ |  | 測定データ |  | 測定データ |  | 測定データ |  | 測定データ
|  | コメント | 測定値 | コメント | 測定値 | コメント | 測定値 | コメント | 測定値 | コメント | 測定値 | コメント | 測定値
| 年度 |  | 2024 |  | 2024 |  | 2024 |  | 2024 |  | 2024 |  | 2024
| 都道府県コード | 京都府 | 26 | 京都府 | 26 | 京都府 | 26 | 京都府 | 26 | 京都府 | 26 | 京都府 | 26
| 水域コード |  | 211 |  | 219 |  | 218 |  | 219 |  | 022 |  | 016
| 地点コード |  | 01 |  | 20 |  | 20 |  | 01 |  | 01 |  | 01
| 調査主体コード | 都道府県 | 030 | 都道府県 | 030 | 都道府県 | 030 | 都道府県 | 030 | 都道府県 | 030 | 都道府県 | 030
採水機関コード
分析機関コード
| 採取年 |  | 2025 |  | 2025 |  | 2025 |  | 2025 |  | 2025 |  | 2025
| 採取月日 | [9 empty] | 0312 |  | 0312
| 採取時分 | [9 empty] | 0916 |  | 1022
| 調査区分 | 年間調査 | 0 | 年間調査 | 0 | 年間調査 | 0 | 年間調査 | 0 | 年間調査 | 0 | 年間調査 | 0
| 採取位置コード | [9 empty] | 01 |  | 01
| 採取水深 | [9 empty] | 0.1 |  | 0.1
1103 | 天候コード | [9 empty] | 02 |  | 02
1111 | 流況コード
1112 | 臭気コード
1113 | 色相コード
1104 | 気温 | [9 empty] | 13.0 |  | 14.5
1105 | 水温 | [9 empty] | 12.1 |  | 13.9
1106 | 流量 | [9 empty] | 0.16 |  | 0.03
1109 | 全水深
1114 | 透明度
1201 | pH | [9 empty] | 8.0 |  | 7.7
1202 | DO | [9 empty] | 7.2 |  | 8.6
1203 | BOD | [9 empty] | 0.6 |  | 4.7
1204 | COD | [9 empty] | 1.8 |  | 7.8
1205 | SS | [9 empty] | 4 |  | 10
1211 | 大腸菌数 | [9 empty] | 46 |  | 280
1207 | n-ヘキサン抽出物質_油分等
1208 | 全窒素
1209 | 全燐
1301 | カドミウム
1302 | 全シアン
1304 | 鉛
1305 | 六価クロム
1306 | 砒素
1307 | 総水銀
1308 | アルキル水銀
1309 | ＰＣＢ
1310 | ジクロロメタン
1311 | 四塩化炭素
1312 | 1,2-ジクロロエタン
1313 | 1,1-ジクロロエチレン
1314 | シス-1,2-ジクロロエチレン
1315 | 1,1,1-トリクロロエタン
1316 | 1,1,2-トリクロロエタン
1317 | トリクロロエチレン
1318 | テトラクロロエチレン
1319 | 1,3-ジクロロプロペン
1320 | チウラム
1321 | シマジン
1322 | チオベンカルブ
1323 | ベンゼン
1324 | セレン
1513 | 硝酸性窒素
1512 | 亜硝酸性窒素
1821 | 硝酸性窒素及び亜硝酸性窒素
1407 | ふっ素
1326 | ほう素
1651 | トリハロメタン生成能
1652 | クロロホルム生成能
1653 | ブロモジクロロメタン生成能
1654 | ジブロモクロロメタン生成能
1655 | ブロモホルム生成能
1801 | クロロホルム
1802 | トランス-1,2-ジクロロエチレン
1803 | 1,2-ジクロロプロパン
1804 | p-ジクロロベンゼン
1805 | イソキサチオン
1806 | ダイアジノン
1807 | フェニトロチオン
1808 | イソプロチオラン
1809 | オキシン銅
1810 | クロロタロニル
1811 | プロピザミド
1501 | EPN
1812 | ジクロルボス
1813 | フェノブカルブ
1814 | イプロベンホス
1815 | クロルニトロフェン
1816 | トルエン
1817 | キシレン
1818 | フタル酸ジエチルヘキシル
1625 | ニッケル
1820 | モリブデン
1624 | アンチモン
1822 | 塩化ビニルモノマー
1823 | エピクロロヒドリン
1824 | 1,4-ジオキサン
1825 | 全マンガン
1826 | ウラン
1401 | フェノール類
1402 | 銅
1403 | 亜鉛
1404 | 鉄_溶解性
1405 | マンガン_溶解性
1406 | クロム
1901 | 全亜鉛
1622 | クロロホルム
1902 | フェノール
1903 | ホルムアルデヒド
1904 | ノニルフェノール
1905 | ノニルフェノール異性体No.01
1906 | ノニルフェノール異性体No.02
1907 | ノニルフェノール異性体No.03
1908 | ノニルフェノール異性体No.04
1909 | ノニルフェノール異性体No.05
1910 | ノニルフェノール異性体No.06
1911 | ノニルフェノール異性体No.07
1912 | ノニルフェノール異性体No.08
1913 | ノニルフェノール異性体No.09
1914 | ノニルフェノール異性体No.10
1915 | ノニルフェノール異性体No.11
1916 | ノニルフェノール異性体No.12
1917 | ノニルフェノール異性体No.13
1940 | LAS
1941 | C10-LAS
1942 | C11-LAS
1943 | C12-LAS
1944 | C13-LAS
1945 | C14-LAS
1970 | ４-ｔ-オクチルフェノール
1971 | アニリン
1972 | ２，４-ジクロロフェノール
1001 | その他項目1 アンモニア性窒素
1002 | その他項目2 無機性リン
1003 | その他項目3 クロロフィルa
1004 | その他項目4 電気伝導度
1005 | その他項目5 透視度
1006 | その他項目6 濁度
1007 | その他項目7 Clイオン
1008 | その他項目8 陰イオン界面活性剤
1009 | その他項目9 TBT
1010 | その他項目10 TPT
1210 | 底層溶存酸素量
1827 | ペルフルオロオクタンスルホン酸（PFOS)
1828 | ペルフルオロオクタンスルホン酸（PFOS)(直鎖体）
1829 | ペルフルオロオクタン酸（PFOA)
1830 | ペルフルオロオクタン酸（PFOA)(直鎖体)
1831 | PFOS及びPFOAの合算値

## コード表
【コード表】
採取位置ｺｰﾄﾞ | 採取位置ｺｰﾄﾞ内容 | 天候ｺｰﾄﾞ | 天候ｺｰﾄﾞ内容 | コメントリスト | コメント内容
1 | 流心（中央） | 1 | 快晴 | < | 小なり
2 | 左岸 | 2 | 晴れ | > | 大なり
3 | 右岸 | 3 | 薄曇り | E | 欠測
4 | 左岸、右岸の混合 | 4 | 曇り | N | 検出されず
5 | 左岸、流心、右岸の混合 | 5 | 煙霧
11 | 上層（表層） | 6 | 砂塵嵐
12 | 中層 | 7 | 地吹雪
13 | 下層 | 8 | 霧
14 | 上層、下層の混合 | 9 | 霧雨
15 | 上層、中層の混合 | 10 | 雨
16 | 中層、下層の混合 | 11 | みぞれ
17 | 上層、中層、下層の混合 | 12 | 雪
|  | 13 | あられ
|  | 14 | ひょう
|  | 15 | 雷
|  | 16 | 一時雨
|  | 17 | 一時雪
|  | 18 | 時々雨
|  | 19 | 時々雪
|  | 20 | 大雨
|  | 21 | 大雪