## 01 境 橋
| 測定日 |  | 2021-04-21 | 2021-05-12 | 2021-06-02 | 2021-07-14 | 2021-08-04 | 2021-09-01 | 2021-10-06 | 2021-11-10 | 2021-12-06 | 2022-01-05 | 2022-02-02 | 2022-03-02 | 平均 (75%値) | 最低 | 最高 | 法基準値 |  | 条例目標値 |  | 法基準値 |  | 条例目標値
| 河川（測定地点） 測定項目（単位） |  | 荒子川 | 荒子川 | 荒子川 | 荒子川 | 荒子川 | 荒子川 | 荒子川 | 荒子川 | 荒子川 | 荒子川 | 荒子川 | 荒子川 |  |  |  | Ｅ類型 |  | ☆☆☆ |  | 超過数 | 検体数 | 超過数 | 検体数 | m | / | n | x | / | y
|  |  | 境橋 | 境橋 | 境橋 | 境橋 | 境橋 | 境橋 | 境橋 | 境橋 | 境橋 | 境橋 | 境橋 | 境橋
一般項目 | 採取時刻 | 時分 | 10:00 | 10:00 | 10:05 | 10:10 | 10:15 | 10:00 | 10:05 | 9:55 | 10:15 | 10:00 | 10:15 | 10:14
| 天候 |  | 快晴 | 曇 | 曇 | 晴 | 晴 | 曇 | 晴 | 晴 | 雨 | 晴 | 晴 | 晴
| 気温 | ℃ | 19.7 | 24.4 | 26.4 | 32.9 | 34.5 | 33 | 28.7 | 16.8 | 9.9 | 6.3 | 8.6 | 13.9 | 21.3 | 6.3 | 34.5 | [5 empty] | 12 |  | 12 | - | / | 12 | - | / | 12
| 水温 | ℃ | 18.6 | 21.2 | 23 | 27 | 30 | 27.8 | 26.1 | 19.2 | 18.1 | 14.2 | 13.1 | 16.1 | 21.2 | 13.1 | 30 | [5 empty] | 12 |  | 12 | - | / | 12 | - | / | 12
| 透視度 | cm | 100 | 100 | 100 | 100 | 100 | 100 | 100 | 100 | 100 | 100 | 100 | 100 | >100 | 100 | 100 |  |  | 70 |  |  | 12 | 0 | 12 | - | / | 12 | 0 | / | 12
| 透明度 | m
| 臭気 |  | 無臭 | 無臭 | 微川藻臭 | 微下水臭 | 微下水臭 | 微下水臭 | 無臭 | 微下水臭 | 無臭 | 無臭 | 無臭 | 無臭
採取位置 | bar: 快晴 to 晴
| 色相 |  | 無色 | 無色 | 無色 | 無色 | 無色 | 無色 | 淡黄色 | 無色 | 無色 | 無色 | 淡黄色 | 無色
| 採取水深 | m | bar: 快晴 to 晴
| 全水深 | m | 0.39 | 0.32 | 0.38 | 0.38 | 0.42 | 0.26 | 0.29 | 0.24 | 0.22 | 0.22 | 0.18 | 0.19
水色
| 満潮時刻 | 時分 | 11:43 | 5:51 | 10:43 | 8:02 | 16:16 | 15:05 | 17:59 | 10:22 | 7:37 | 8:17 | 7:20 | 6:21
| 干潮時刻 | 時分 | 7:17 | 12:19 | 17:34 | 14:44 | 9:10 | 7:20 | 11:50 | 15:37 | 13:10 | 13:50 | 12:59 | 12:07
| 降雨状況（当日） | mm | なし | 0 | 0 | 15.5 | なし | 0 | なし | 0 | 12.5 | なし | 0 | なし
| 〃 （前日） | mm | なし | 0 | なし | なし | 20 | なし | なし | 35.5 | なし | 0 | 0 | 2.5
| 〃（前々日） | mm | なし | 0 | なし | 4.5 | 0 | なし | なし | なし | 0 | なし | なし | なし
生活環境項目 | pＨ |  | 7.4 | 7.3 | 7.3 | 7.3 | 7.8 | 7.2 | 7.2 | 7 | 7.4 | 7.3 | 7.5 | 7 | 7.3 | 7 | 7.8 | 6 | 8.5 | 6.5 | 8.5 | 0 | 12 | 0 | 12 | 0 | / | 12 | 0 | / | 12
| ＤＯ | ㎎/L | 8.7 | 8.2 | 7.6 | 7.5 | 6.9 | 6.6 | 6.3 | 7.3 | 7 | 8.7 | 6.4 | 5.3 | 7.2 | 5.3 | 8.7 | 2 |  | 5 |  | 0 | 12 | 0 | 12 | 0 | / | 12 | 0 | / | 12
| ＢＯＤ | ㎎/L | 0.7 | 0.5 | 1.9 | <0.5 | 1.1 | 0.7 | 1.8 | 0.5 | 0.6 | 1 | 4.7 | 11 | 2.1 | 0.5 | 11 |  | 10 |  | 3 | 1 | 12 | 2 | 12 | 1 | / | 12 | 2 | / | 12
1.8 | bar: 晴
| ＣＯＤ | ㎎/L | 5.9 | 5.2 | 3.8 | 3.8 | 5 | 6.1 | 6.1 | 4.9 | 5.5 | 7.8 | 7.9 | 9.3 | 5.9 | 3.8 | 9.3 | [5 empty] | 12 |  | 12 | - | / | 12 | - | / | 12
| ＳＳ | ㎎/L | 4 | 5 | 2 | 2 | 2 | 1 | 1 | 1 | 1 | 2 | 1 | 4 | 2 | 1 | 5 |  |  |  | 10 |  | 12 | 0 | 12 | - | / | 12 | 0 | / | 12
| ｎ-ヘキサン抽出物 | ㎎/L
| 全窒素 | ㎎/L | 快晴: 3.8; 曇: 3.3; 晴: 2.5; 晴: 8.7; 雨: 8.5; 晴: 11 | 6.3 | 2.5 | 11 | [5 empty] | 6 |  | 6 | - | / | 6 | - | / | 6
| 全リン | ㎎/L | 快晴: 0.39; 曇: 0.22; 晴: 0.32; 晴: 0.54; 雨: 0.92; 晴: 1 | 0.57 | 0.22 | 1 | [5 empty] | 6 |  | 6 | - | / | 6 | - | / | 6
| 全亜鉛 | ㎎/L | 曇: 0.014; 晴: 0.007; 晴: 0.023; 晴: 0.022 | 0.017 | 0.007 | 0.023 |  | 0.03 |  | 0.03 | 0 | 4 | 0 | 4 | 0 | / | 4 | 0 | / | 4
| ノニルフェノール | ㎎/L | 曇: 7e-05 | 7e-05 | 7e-05 | 7e-05 |  | 0.002 |  | 0.002 | 0 | 1 | 0 | 1 | 0 | / | 1 | 0 | / | 1
| ＬＡＳ | ㎎/L | 曇: 0.0006 | 0.0006 | 0.0006 | 0.0006 |  | 0.05 |  | 0.05 | 0 | 1 | 0 | 1 | 0 | / | 1 | 0 | / | 1
| ふん便性大腸菌群数 | 個/100ml | 54 | 2 | 2 | 2 | 210 | 2 | 2 | 2 | 2 | 38 | 2 | 2 | 27 | <2 | 210 |  |  |  | 1000 |  | 12 | 0 | 12 | - | / | 12 | 0 | / | 12
健康項目 | カドミウム | ㎎/L | [16 empty] | 0.003 |  | 0.003
| 全シアン | ㎎/L | [16 empty] | 0.1 |  | 0.1
| 鉛 | ㎎/L | [16 empty] | 0.01 |  | 0.01
| 六価クロム | ㎎/L | [16 empty] | 0.05 |  | 0.05
| 砒素 | ㎎/L | [16 empty] | 0.01 |  | 0.01
| 総水銀 | ㎎/L | [16 empty] | 0.0005 |  | 0.0005
| ｱﾙｷﾙ水銀 | ㎎/L | [16 empty] | 0.0005 |  | 0.0005
| ＰＣＢ | ㎎/L | [16 empty] | 0.0005 |  | 0.0005
| ｼﾞｸﾛﾛﾒﾀﾝ | ㎎/L | [16 empty] | 0.02 |  | 0.02
| 四塩化炭素 | ㎎/L | [16 empty] | 0.002 |  | 0.002
| 1,2-ｼﾞｸﾛﾛｴﾀﾝ | ㎎/L | [16 empty] | 0.004 |  | 0.004
| 1,1-ｼﾞｸﾛﾛｴﾁﾚﾝ | ㎎/L | [16 empty] | 0.1 |  | 0.1
| ｼｽ－1,2-ｼﾞｸﾛﾛｴﾁﾚﾝ | ㎎/L | [16 empty] | 0.04 |  | 0.04
| 1,1,1-ﾄﾘｸﾛﾛｴﾀﾝ | ㎎/L | [16 empty] | 1 |  | 1
| 1,1,2-ﾄﾘｸﾛﾛｴﾀﾝ | ㎎/L | [16 empty] | 0.006 |  | 0.006
| ﾄﾘｸﾛﾛｴﾁﾚﾝ | ㎎/L | [16 empty] | 0.01 |  | 0.01
| ﾃﾄﾗｸﾛﾛｴﾁﾚﾝ | ㎎/L | [16 empty] | 0.01 |  | 0.01
| 1,3-ｼﾞｸﾛﾛﾌﾟﾛﾍﾟﾝ | ㎎/L | [16 empty] | 0.002 |  | 0.002
| チウラム | ㎎/L | [16 empty] | 0.006 |  | 0.006
| シマジン | ㎎/L | [16 empty] | 0.003 |  | 0.003
| ﾁｵﾍﾞﾝｶﾙﾌﾞ | ㎎/L | [16 empty] | 0.02 |  | 0.02
| ベンゼン | ㎎/L | [16 empty] | 0.01 |  | 0.01
| セレン | ㎎/L | [16 empty] | 0.01 |  | 0.01
| 硝酸性窒素及び亜硝酸性窒素 | ㎎/L | [16 empty] | 10 |  | 10
| ふっ素 | ㎎/L | [16 empty] | 0.8 |  | 0.8
| ほう素 | ㎎/L | [16 empty] | 1 |  | 1
| 1,4-ｼﾞｵｷｻﾝ | ㎎/L | [16 empty] | 0.05 |  | 0.05
要監視項目 | ﾎﾙﾑｱﾙﾃﾞﾋﾄﾞ | mg/L
| ニッケル | ㎎/L
| モリブデン | ㎎/L
| アンチモン | ㎎/L
| 全マンガン | mg/L
| 4-t-オクチルフェノール | mg/L
| アニリン | mg/L
| 2,4-ジクロロフェノール | mg/L
特殊項目 | フェノール類 | ㎎/L
| 銅 | ㎎/L
| 溶解性鉄 | ㎎/L
| 溶解性ﾏﾝｶﾞﾝ | ㎎/L
| クロム | ㎎/L
その他項目 | ｱﾝﾓﾆｱ性窒素 | ㎎/L
| 亜硝酸性窒素 | ㎎/L
| 硝酸性窒素 | ㎎/L
| 有機性窒素 | ㎎/L
| ｵﾙﾄﾘﾝ酸態燐 | ㎎/L
| 懸濁態窒素 | ㎎/L
| 電気伝導率 | mS/m | 快晴: 51; 曇: 36; 晴: 34; 晴: 100; 雨: 81; 晴: 86 | 65 | 34 | 100 | [5 empty] | 6 |  | 6 | - | / | 6 | - | / | 6
| 塩化物ｲｵﾝ | ㎎/L | 快晴: 75; 曇: 56; 晴: 43; 晴: 170; 雨: 170; 晴: 170 | 110 | 43 | 170 | [5 empty] | 6 |  | 6 | - | / | 6 | - | / | 6
塩分
| 陰ｲｵﾝ界面活性剤 | ㎎/L
| クロロフィルa | ㎎/m3
| フェオ色素 | ㎎/m3
| 流量 | m3/s
注１ 生活環境項目（水質の汚濁に関する項目）について、ｍ／ｎは、（環境基準に適合しなかった日数）/（総測定日数）で、ｘ／ｙは、（環境目標値に適合しなかった日数）/（総測定日数）を示す。
２ 生活環境項目（水質の汚濁に関する項目）以外の項目について、ｍ／ｎは、（環境基準を超える検体数）/（総検体数）で、 ｘ／ｙは、（環境目標値を超える検体数）/（総検体数）を示す。
３ NDとは、測定下限値未満であることを示す。

## 02 荒子川Ｐ
| 測定日 |  | 2021-04-21 | 2021-05-12 | 2021-06-02 | 2021-07-14 | 2021-08-04 | 2021-09-01 | 2021-10-06 | 2021-11-10 | 2021-12-06 | 2022-01-05 | 2022-02-02 | 2022-03-02 | 平均 (75%値) | 最低 | 最高 | 法基準値 |  | 条例目標値 |  | 法基準値 |  | 条例目標値
| 河川（測定地点） 測定項目（単位） |  | 荒子川 | 荒子川 | 荒子川 | 荒子川 | 荒子川 | 荒子川 | 荒子川 | 荒子川 | 荒子川 | 荒子川 | 荒子川 | 荒子川 |  |  |  | Ｅ類型 |  | ☆ |  | 超過数 | 検体数 | 超過数 | 検体数 | m | / | n | x | / | y
|  |  | 荒子川ポンプ所 | 荒子川ポンプ所 | 荒子川ポンプ所 | 荒子川ポンプ所 | 荒子川ポンプ所 | 荒子川ポンプ所 | 荒子川ポンプ所 | 荒子川ポンプ所 | 荒子川ポンプ所 | 荒子川ポンプ所 | 荒子川ポンプ所 | 荒子川ポンプ所
一般項目 | 採取時刻 | 時分 | 11:25 | 10:45 | 10:05 | 8:50 | 11:20 | 10:15 | 9:30 | 10:55 | 10:55 | 10:25 | 11:10 | 10:25
| 天候 |  | 快晴 | 曇 | 薄曇 | 曇 | 晴 | 曇 | 快晴 | 晴 | 雨 | 晴 | 晴 | 薄曇
| 気温 | ℃ | 28.3 | 23.2 | 23.3 | 29.1 | 34.3 | 30.5 | 25.7 | 17.4 | 9.8 | 5.4 | 8.7 | 12.8 | 20.7 | 5.4 | 34.3 | [5 empty] | 12 |  | 12 | - | / | 12 | - | / | 12
| 水温 | ℃ | 18.3 | 19.2 | 23.9 | 28 | 31.2 | 29.2 | 23.8 | 16.1 | 9.6 | 5.8 | 7.2 | 9.5 | 18.5 | 5.8 | 31.2 | [5 empty] | 12 |  | 12 | - | / | 12 | - | / | 12
| 透視度 | cm | 76 | 42 | 43 | 31 | 41 | 50 | 22 | 47 | 42 | 28 | 19 | 40 | 40 | 19 | 76 |  |  | 30 |  |  | 12 | 3 | 12 | - | / | 12 | 3 | / | 12
| 透明度 | m
| 臭気 |  | 微下水臭 | 微下水臭 | 無臭 | 微下水臭 | 微下水臭 | 微下水臭 | 無臭 | 微下水臭 | 微川藻臭 | 微下水臭 | 微下水臭 | 微下水臭
採取位置 | bar: 快晴 to 薄曇
| 色相 |  | 淡褐色 | 淡黄色 | 淡黄色 | 淡黄褐色 | 淡黄色 | 淡黄色 | 淡黄色 | 淡黄色 | 淡黄色 | 淡黄色 | 中黄色 | 中黄色
| 採取水深 | m | bar: 快晴 to 薄曇
| 全水深 | m | 0.41 | 0.48 | 0.93 | 0.8 | 0.61 | 0.57 | 0.7 | 0.42 | 0.82 | 0.78 | 0.42 | 0.63
水色
| 満潮時刻 | 時分 | 11:43 | 5:51 | 10:43 | 8:02 | 16:16 | 15:05 | 17:59 | 10:22 | 7:37 | 8:17 | 7:20 | 6:21
| 干潮時刻 | 時分 | 7:17 | 12:19 | 17:34 | 14:44 | 9:10 | 7:20 | 11:50 | 15:37 | 13:10 | 13:50 | 12:59 | 12:07
| 降雨状況（当日） | mm | なし | 0 | 0 | 15.5 | なし | 0 | なし | 0 | 12.5 | なし | 0 | なし
| 〃 （前日） | mm | なし | 0 | なし | なし | 20 | なし | なし | 35.5 | なし | 0 | 0 | 2.5
| 〃（前々日） | mm | なし | 0 | なし | 4.5 | 0 | なし | なし | なし | 0 | なし | なし | なし
生活環境項目 | pＨ |  | 7.4 | 8.5 | 9 | 8 | 9.2 | 8.9 | 9.1 | 8.8 | 9 | 9.5 | 9.7 | 9.3 | 8.9 | 7.4 | 9.7 | 6 | 8.5 | 6.5 | 8.5 | 9 | 12 | 9 | 12 | 9 | / | 12 | 9 | / | 12
| ＤＯ | ㎎/L | 7.5 | 12 | 12 | 11 | 12 | 11 | 12 | 11 | 15 | 20 | 19 | 21 | 14 | 7.5 | 21 | 2 |  | 3 |  | 0 | 12 | 0 | 12 | 0 | / | 12 | 0 | / | 12
| ＢＯＤ | ㎎/L | 2.4 | 4.4 | 5.5 | 5.8 | 8.9 | 4.5 | 5.6 | 3.8 | 4.1 | 8.1 | 10 | 8.4 | 6 | 2.4 | 10 |  | 10 |  | 8 | 0 | 12 | 4 | 12 | 0 | / | 12 | 4 | / | 12
8.1
| ＣＯＤ | ㎎/L | 4.2 | 7.4 | 8.3 | 7.4 | 10 | 10 | 7.4 | 9.6 | 8.7 | 11 | 14 | 13 | 9.3 | 4.2 | 14 | [5 empty] | 12 |  | 12 | - | / | 12 | - | / | 12
| ＳＳ | ㎎/L | 6 | 14 | 9 | 11 | 16 | 10 | 13 | 15 | 14 | 16 | 24 | 16 | 14 | 6 | 24 |  |  |  | 20 |  | 12 | 1 | 12 | - | / | 12 | 1 | / | 12
| ｎ-ヘキサン抽出物 | ㎎/L | [12 empty] | ND | ND | ND | [5 empty] | 2 |  | 2 | - | / | 2 | - | / | 2 | bar: 曇; 晴
| 全窒素 | ㎎/L | 快晴: 1.3; 薄曇: 1.6; 晴: 2.4; 快晴: 1.6; 雨: 3.7; 晴: 5.6 | 2.7 | 1.3 | 5.6 | [5 empty] | 6 |  | 6 | - | / | 6 | - | / | 6
| 全リン | ㎎/L | 快晴: 0.22; 薄曇: 0.21; 晴: 0.3; 快晴: 0.22; 雨: 0.47; 晴: 0.87 | 0.38 | 0.21 | 0.87 | [5 empty] | 6 |  | 6 | - | / | 6 | - | / | 6
| 全亜鉛 | ㎎/L | 0.008 | 0.008 | 0.005 | 0.007 | 0.012 | 0.005 | 0.007 | 0.016 | 0.017 | 0.017 | 0.021 | 0.016 | 0.012 | 0.005 | 0.021 |  | 0.03 |  | 0.03 | 0 | 12 | 0 | 12 | 0 | / | 12 | 0 | / | 12
| ノニルフェノール | ㎎/L | 0.00021 | 0.00019 | 0.00012 | 0.0001 | 0.00014 | <0.00006 | 7e-05 | 0.00016 | 0.00015 | 9e-05 | <0.00006 | <0.00006 | 0.00012 | 6e-05 | 0.00021 |  | 0.002 |  | 0.002 | 0 | 12 | 0 | 12 | 0 | / | 12 | 0 | / | 12
| ＬＡＳ | ㎎/L | 0.016 | 0.0007 | 0.0024 | 0.0014 | 0.0008 | 0.0039 | <0.0006 | 0.0022 | 0.0058 | 0.0052 | 0.0045 | 0.0074 | 0.0042 | <0.0006 | 0.016 |  | 0.05 |  | 0.05 | 0 | 12 | 0 | 12 | 0 | / | 12 | 0 | / | 12
| ふん便性大腸菌群数 | 個/100ml
健康項目 | カドミウム | ㎎/L | 快晴: <0.0005; 薄曇: <0.0005; 晴: <0.0005; 快晴: <0.0005; 雨: <0.0005; 晴: <0.0005 | <0.0005 | <0.0005 | <0.0005 |  | 0.003 |  | 0.003 | 0 | 6 | 0 | 6 | 0 | / | 6 | 0 | / | 6
| 全シアン | ㎎/L | [12 empty] | ND | ND | ND |  | 0.1 |  | 0.1 | 0 | 6 | 0 | 6 | 0 | / | 6 | 0 | / | 6 | bar: 快晴; 薄曇; 晴; 快晴; 雨; 晴
| 鉛 | ㎎/L | 快晴: <0.005; 薄曇: <0.005; 晴: <0.005; 快晴: <0.005; 雨: <0.005; 晴: <0.005 | <0.005 | <0.005 | <0.005 |  | 0.01 |  | 0.01 | 0 | 6 | 0 | 6 | 0 | / | 6 | 0 | / | 6
| 六価クロム | ㎎/L | 快晴: <0.01; 薄曇: <0.01; 晴: <0.01; 快晴: <0.01; 雨: <0.01; 晴: <0.01 | <0.01 | <0.01 | <0.01 |  | 0.05 |  | 0.05 | 0 | 6 | 0 | 6 | 0 | / | 6 | 0 | / | 6
| 砒素 | ㎎/L | 晴: <0.005; 晴: <0.005 | <0.005 | <0.005 | <0.005 |  | 0.01 |  | 0.01 | 0 | 2 | 0 | 2 | 0 | / | 2 | 0 | / | 2
| 総水銀 | ㎎/L | 快晴: <0.0005; 薄曇: <0.0005; 晴: <0.0005; 快晴: <0.0005; 雨: <0.0005; 晴: <0.0005 | <0.0005 | <0.0005 | <0.0005 |  | 0.0005 |  | 0.0005 | 0 | 6 | 0 | 6 | 0 | / | 6 | 0 | / | 6
| ｱﾙｷﾙ水銀 | ㎎/L | [12 empty] | ND | ND | ND |  | 0.0005 |  | 0.0005 | 0 | 1 | 0 | 1 | 0 | / | 1 | 0 | / | 1 | bar: 快晴
| ＰＣＢ | ㎎/L | [12 empty] | ND | ND | ND |  | 0.0005 |  | 0.0005 | 0 | 1 | 0 | 1 | 0 | / | 1 | 0 | / | 1 | bar: 快晴
| ｼﾞｸﾛﾛﾒﾀﾝ | ㎎/L | 曇: <0.002; 晴: <0.002; 晴: <0.002; 晴: <0.002 | <0.002 | <0.002 | <0.002 |  | 0.02 |  | 0.02 | 0 | 4 | 0 | 4 | 0 | / | 4 | 0 | / | 4
| 四塩化炭素 | ㎎/L | 曇: <0.0002; 晴: <0.0002; 晴: <0.0002; 晴: <0.0002 | <0.0002 | <0.0002 | <0.0002 |  | 0.002 |  | 0.002 | 0 | 4 | 0 | 4 | 0 | / | 4 | 0 | / | 4
| 1,2-ｼﾞｸﾛﾛｴﾀﾝ | ㎎/L | 曇: 0.012; 晴: 0.011; 晴: 0.01; 晴: 0.013 | 0.012 | 0.01 | 0.013 |  | 0.004 |  | 0.004 | 4 | 4 | 4 | 4 | 4 | / | 4 | 4 | / | 4
| 1,1-ｼﾞｸﾛﾛｴﾁﾚﾝ | ㎎/L | 曇: <0.01; 晴: <0.01; 晴: <0.01; 晴: <0.01 | <0.01 | <0.01 | <0.01 |  | 0.1 |  | 0.1 | 0 | 4 | 0 | 4 | 0 | / | 4 | 0 | / | 4
| ｼｽ－1,2-ｼﾞｸﾛﾛｴﾁﾚﾝ | ㎎/L | 曇: <0.004; 晴: <0.004; 晴: <0.004; 晴: <0.004 | <0.004 | <0.004 | <0.004 |  | 0.04 |  | 0.04 | 0 | 4 | 0 | 4 | 0 | / | 4 | 0 | / | 4
| 1,1,1-ﾄﾘｸﾛﾛｴﾀﾝ | ㎎/L | 曇: <0.1; 晴: <0.1; 晴: <0.1; 晴: <0.1 | <0.1 | <0.1 | <0.1 |  | 1 |  | 1 | 0 | 4 | 0 | 4 | 0 | / | 4 | 0 | / | 4
| 1,1,2-ﾄﾘｸﾛﾛｴﾀﾝ | ㎎/L | 曇: 0.0021; 晴: 0.0021; 晴: 0.0029; 晴: 0.0027 | 0.0025 | 0.0021 | 0.0029 |  | 0.006 |  | 0.006 | 0 | 4 | 0 | 4 | 0 | / | 4 | 0 | / | 4
| ﾄﾘｸﾛﾛｴﾁﾚﾝ | ㎎/L | 曇: 0.001; 晴: 0.001; 晴: 0.001; 晴: 0.001 | 0.001 | <0.001 | 0.001 |  | 0.01 |  | 0.01 | 0 | 4 | 0 | 4 | 0 | / | 4 | 0 | / | 4
| ﾃﾄﾗｸﾛﾛｴﾁﾚﾝ | ㎎/L | 曇: <0.0005; 晴: <0.0005; 晴: <0.0005; 晴: <0.0005 | <0.0005 | <0.0005 | <0.0005 |  | 0.01 |  | 0.01 | 0 | 4 | 0 | 4 | 0 | / | 4 | 0 | / | 4
| 1,3-ｼﾞｸﾛﾛﾌﾟﾛﾍﾟﾝ | ㎎/L | 曇: <0.0002; 晴: <0.0002; 晴: <0.0002; 晴: <0.0002 | <0.0002 | <0.0002 | <0.0002 |  | 0.002 |  | 0.002 | 0 | 4 | 0 | 4 | 0 | / | 4 | 0 | / | 4
| チウラム | ㎎/L | 曇: <0.0006; 晴: <0.0006; 晴: <0.0006; 晴: <0.0006 | <0.0006 | <0.0006 | <0.0006 |  | 0.006 |  | 0.006 | 0 | 4 | 0 | 4 | 0 | / | 4 | 0 | / | 4
| シマジン | ㎎/L | 曇: <0.0003; 晴: <0.0003; 晴: <0.0003; 晴: <0.0003 | <0.0003 | <0.0003 | <0.0003 |  | 0.003 |  | 0.003 | 0 | 4 | 0 | 4 | 0 | / | 4 | 0 | / | 4
| ﾁｵﾍﾞﾝｶﾙﾌﾞ | ㎎/L | 曇: <0.002; 晴: <0.002; 晴: <0.002; 晴: <0.002 | <0.002 | <0.002 | <0.002 |  | 0.02 |  | 0.02 | 0 | 4 | 0 | 4 | 0 | / | 4 | 0 | / | 4
| ベンゼン | ㎎/L | 曇: <0.001; 晴: <0.001; 晴: <0.001; 晴: <0.001 | <0.001 | <0.001 | <0.001 |  | 0.01 |  | 0.01 | 0 | 4 | 0 | 4 | 0 | / | 4 | 0 | / | 4
| セレン | ㎎/L | 薄曇: <0.002; 晴: <0.002; 雨: <0.002; 晴: <0.002 | <0.002 | <0.002 | <0.002 |  | 0.01 |  | 0.01 | 0 | 4 | 0 | 4 | 0 | / | 4 | 0 | / | 4
| 硝酸性窒素及び亜硝酸性窒素 | ㎎/L | 曇: 0.95; 晴: 0.77; 晴: 1.9; 晴: 3.3 | 1.7 | 0.77 | 3.3 |  | 10 |  | 10 | 0 | 4 | 0 | 4 | 0 | / | 4 | 0 | / | 4
| ふっ素 | ㎎/L | 晴: 0.17; 晴: 0.55 | 0.36 | 0.17 | 0.55 |  | 0.8 |  | 0.8 | 0 | 2 | 0 | 2 | 0 | / | 2 | 0 | / | 2
| ほう素 | ㎎/L | 晴: <0.02; 晴: 0.19 | 0.11 | <0.02 | 0.19 |  | 1 |  | 1 | 0 | 2 | 0 | 2 | 0 | / | 2 | 0 | / | 2
| 1,4-ｼﾞｵｷｻﾝ | ㎎/L | 曇: <0.005; 晴: <0.005; 晴: <0.005; 晴: <0.005 | <0.005 | <0.005 | <0.005 |  | 0.05 |  | 0.05 | 0 | 4 | 0 | 4 | 0 | / | 4 | 0 | / | 4
要監視項目 | ﾎﾙﾑｱﾙﾃﾞﾋﾄﾞ | mg/L | 曇: 0.003 | <0.003 | 0.003 | 0.003 | [5 empty] | 1 |  | 1 | - | / | 1 | - | / | 1
| ニッケル | ㎎/L | 晴: 0.001; 晴: 0.001 | 0.001 | 0.001 | 0.001 | [5 empty] | 2 |  | 2 | - | / | 2 | - | / | 2
| モリブデン | ㎎/L | 晴: 0.007; 晴: 0.007 | <0.007 | 0.007 | 0.007 | [5 empty] | 2 |  | 2 | - | / | 2 | - | / | 2
| アンチモン | ㎎/L | 晴: 0.002; 晴: 0.002 | <0.002 | 0.002 | 0.002 | [5 empty] | 2 |  | 2 | - | / | 2 | - | / | 2
| 全マンガン | mg/L | 晴: 0.04; 晴: 0.08 | 0.06 | 0.04 | 0.08 | [5 empty] | 2 |  | 2 | - | / | 2 | - | / | 2
| 4-t-オクチルフェノール | mg/L | 曇: <0.00004 | <0.00004 | <0.00004 | <0.00004 | [5 empty] | 1 |  | 1 | - | / | 1 | - | / | 1
| アニリン | mg/L | 曇: <0.002 | <0.002 | <0.002 | <0.002 | [5 empty] | 1 |  | 1 | - | / | 1 | - | / | 1
| 2,4-ジクロロフェノール | mg/L | 曇: <0.0003 | <0.0003 | <0.0003 | <0.0003 | [5 empty] | 1 |  | 1 | - | / | 1 | - | / | 1
特殊項目 | フェノール類 | ㎎/L | 晴: <0.01; 晴: 0.01 | <0.01 | <0.01 | <0.01 | [5 empty] | 2 |  | 2 | - | / | 2 | - | / | 2
| 銅 | ㎎/L | 晴: <0.01; 晴: 0.01 | <0.01 | <0.01 | <0.01 | [5 empty] | 2 |  | 2 | - | / | 2 | - | / | 2
| 溶解性鉄 | ㎎/L
| 溶解性ﾏﾝｶﾞﾝ | ㎎/L
| クロム | ㎎/L | 晴: <0.01; 晴: 0.01 | <0.01 | <0.01 | <0.01 | [5 empty] | 2 |  | 2 | - | / | 2 | - | / | 2
その他項目 | ｱﾝﾓﾆｱ性窒素 | ㎎/L | 曇: 0.02; 晴: 0.11; 晴: 0.08; 晴: 0.05 | 0.07 | 0.02 | 0.11 | [5 empty] | 4 |  | 4 | - | / | 4 | - | / | 4
| 亜硝酸性窒素 | ㎎/L | 曇: 0.03; 晴: 0.04; 晴: 0.09; 晴: 0.13 | 0.07 | 0.03 | 0.13 | [5 empty] | 4 |  | 4 | - | / | 4 | - | / | 4
| 硝酸性窒素 | ㎎/L | 曇: 0.92; 晴: 0.72; 晴: 1.8; 晴: 3.2 | 1.7 | 0.72 | 3.2 | [5 empty] | 4 |  | 4 | - | / | 4 | - | / | 4
| 有機性窒素 | ㎎/L | 曇: 0.82; 晴: 1.1; 晴: 0.84; 晴: 1 | 0.94 | 0.82 | 1.1 | [5 empty] | 4 |  | 4 | - | / | 4 | - | / | 4
| ｵﾙﾄﾘﾝ酸態燐 | ㎎/L | 曇: 0.11; 晴: 0.15; 晴: 0.26; 晴: 0.56 | 0.27 | 0.11 | 0.56 | [5 empty] | 4 |  | 4 | - | / | 4 | - | / | 4
| 懸濁態窒素 | ㎎/L
| 電気伝導率 | mS/m | 快晴: 32; 薄曇: 37; 晴: 53; 快晴: 53; 雨: 98; 晴: 140 | 69 | 32 | 140 | [5 empty] | 6 |  | 6 | - | / | 6 | - | / | 6
| 塩化物ｲｵﾝ | ㎎/L | 快晴: 55; 薄曇: 59; 晴: 83; 快晴: 100; 雨: 210; 晴: 310 | 140 | 55 | 310 | [5 empty] | 6 |  | 6 | - | / | 6 | - | / | 6
塩分
| 陰ｲｵﾝ界面活性剤 | ㎎/L | 曇: 0.01; 晴: 0.01; 晴: 0.01; 晴: 0.01 | 0.01 | 0.01 | 0.01 | [5 empty] | 4 |  | 4 | - | / | 4 | - | / | 4
| クロロフィルa | ㎎/m3 | 快晴: 22; 薄曇: 94; 晴: 120; 快晴: 160; 雨: 120; 晴: 340 | 140 | 22 | 340 | [5 empty] | 6 |  | 6 | - | / | 6 | - | / | 6
| フェオ色素 | ㎎/m3 | 快晴: 5.4; 薄曇: 20; 晴: 27; 快晴: 36; 雨: 9.4; 晴: 58 | 26 | 5.4 | 58 | [5 empty] | 6 |  | 6 | - | / | 6 | - | / | 6
| 流量 | m3/s
注１ 生活環境項目（水質の汚濁に関する項目）について、ｍ／ｎは、（環境基準に適合しなかった日数）/（総測定日数）で、ｘ／ｙは、（環境目標値に適合しなかった日数）/（総測定日数）を示す。
２ 生活環境項目（水質の汚濁に関する項目）以外の項目について、ｍ／ｎは、（環境基準を超える検体数）/（総検体数）で、 ｘ／ｙは、（環境目標値を超える検体数）/（総検体数）を示す。
３ NDとは、測定下限値未満であることを示す。

## 03 東海橋
| 測定日 |  | 2021-04-21 | 2021-05-12 | 2021-06-02 | 2021-07-14 | 2021-08-04 | 2021-09-01 | 2021-10-06 | 2021-11-10 | 2021-12-06 | 2022-01-05 | 2022-02-02 | 2022-03-02 | 平均 (75%値) | 最低 | 最高 | 法基準値 |  | 条例目標値 |  | 法基準値 |  | 条例目標値
| 河川（測定地点） 測定項目（単位） |  | 中川運河 | 中川運河 | 中川運河 | 中川運河 | 中川運河 | 中川運河 | 中川運河 | 中川運河 | 中川運河 | 中川運河 | 中川運河 | 中川運河 |  |  |  | Ｅ類型 |  | ☆☆ |  | 超過数 | 検体数 | 超過数 | 検体数 | m | / | n | x | / | y
|  |  | 東海橋 | 東海橋 | 東海橋 | 東海橋 | 東海橋 | 東海橋 | 東海橋 | 東海橋 | 東海橋 | 東海橋 | 東海橋 | 東海橋
一般項目 | 採取時刻 | 時分 | 10:35 | 10:40 | 10:40 | 10:40 | 10:45 | 10:40 | 10:45 | 10:40 | 10:40 | 10:40 | 11:00 | 10:50
| 天候 |  | 快晴 | 曇 | 晴 | 晴 | 晴 | 曇 | 晴 | 晴 | 雨 | 晴 | 晴 | 晴
| 気温 | ℃ | 22.4 | 23 | 29.5 | 32.3 | 34.9 | 35.3 | 30 | 17.5 | 9.8 | 6.7 | 9.1 | 15.7 | 22.2 | 6.7 | 35.3 | [5 empty] | 12 |  | 12 | - | / | 12 | - | / | 12
| 水温 | ℃ | 19 | 21.2 | 24.8 | 31.2 | 31.5 | 30 | 26.3 | 18.2 | 12.8 | 7.3 | 9.1 | 12 | 20.3 | 7.3 | 31.5 | [5 empty] | 12 |  | 12 | - | / | 12 | - | / | 12
| 透視度 | cm | 18 | 16 | 44 | 20 | 41 | 41 | 49 | >100 | 46 | 37 | 39 | 18 | 39 | 16 | 100 |  |  | 50 |  |  | 12 | 11 | 12 | - | / | 12 | 11 | / | 12
| 透明度 | m
臭気 | bar: 快晴 to 晴
採取位置 | bar: 快晴 to 晴
| 色相 |  | 淡黄色 | 淡黄色 | 淡褐色 | 淡黄色 | 無色 | 無色 | 淡黄色 | 無色 | 淡黄色 | 淡黄色 | 淡黄色 | 淡黄色
| 採取水深 | m | 0.71 | 0.77 | 0.71 | 0.77 | 0.71 | 0.76 | 0.7 | 0.74 | 0.7 | 0.71 | 0.7 | 0.7
| 全水深 | m | 3.55 | 3.85 | 3.55 | 3.88 | 3.58 | 3.82 | 3.53 | 3.72 | 3.5 | 3.56 | 3.52 | 3.5
水色
| 満潮時刻 | 時分 | 11:43 | 5:51 | 10:43 | 8:02 | 16:16 | 15:05 | 17:59 | 10:22 | 7:37 | 8:17 | 7:20 | 6:21
| 干潮時刻 | 時分 | 7:17 | 12:19 | 17:34 | 14:44 | 9:10 | 7:20 | 11:50 | 15:37 | 13:10 | 13:50 | 12:59 | 12:07
| 降雨状況（当日） | mm | なし | 0 | 0 | 15.5 | なし | 0 | なし | 0 | 12.5 | なし | 0 | なし
| 〃 （前日） | mm | なし | 0 | なし | なし | 20 | なし | なし | 35.5 | なし | 0 | 0 | 2.5
| 〃（前々日） | mm | なし | 0 | なし | 4.5 | 0 | なし | なし | なし | 0 | なし | なし | なし
生活環境項目 | pＨ |  | 9 | 8.9 | 8.6 | 9.1 | 7.6 | 8.2 | 8.1 | 7.5 | 7.5 | 8.1 | 7.6 | 8.3 | 8.2 | 7.5 | 9.1 | 6 | 8.5 | 6.5 | 8.5 | 4 | 12 | 4 | 12 | 4 | / | 12 | 4 | / | 12
| ＤＯ | ㎎/L | 13 | 16 | 11 | 13 | 7.3 | 10 | 11 | 6.8 | 10 | 14 | 11 | 14 | 11 | 6.8 | 16 | 2 |  | 5 |  | 0 | 12 | 0 | 12 | 0 | / | 12 | 0 | / | 12
| ＢＯＤ | ㎎/L | 8.1 | 20 | 5.4 | 7.5 | 4 | 4.3 | 3.9 | 2.4 | 4.6 | 7.7 | 5.6 | 7.2 | 6.7 | 2.4 | 20 |  | 10 |  | 5 | 1 | 12 | 7 | 12 | 1 | / | 12 | 7 | / | 12
7.5 | bar: 曇
| ＣＯＤ | ㎎/L | 9 | 12 | 7 | 10 | 6.1 | 7 | 5.6 | 4.7 | 5.9 | 7.3 | 6.5 | 9.7 | 7.6 | 4.7 | 12 | [5 empty] | 12 |  | 12 | - | / | 12 | - | / | 12
| ＳＳ | ㎎/L | 10 | 23 | 8 | 13 | 5 | 5 | 3 | 1 | 4 | 4 | 6 | 14 | 8 | 1 | 23 |  |  |  | 15 |  | 12 | 1 | 12 | - | / | 12 | 1 | / | 12
| ｎ-ヘキサン抽出物 | ㎎/L | [12 empty] | ND | ND | ND | [5 empty] | 2 |  | 2 | - | / | 2 | - | / | 2 | bar: 曇; 晴
| 全窒素 | ㎎/L | 快晴: 2.3; 晴: 1.9; 晴: 2.4; 晴: 2.3; 雨: 3.5; 晴: 4 | 2.7 | 1.9 | 4 | [5 empty] | 6 |  | 6 | - | / | 6 | - | / | 6
| 全リン | ㎎/L | 快晴: 0.13; 晴: 0.1; 晴: 0.16; 晴: 0.093; 雨: 0.1; 晴: 0.12 | 0.12 | 0.093 | 0.16 | [5 empty] | 6 |  | 6 | - | / | 6 | - | / | 6
| 全亜鉛 | ㎎/L | 0.024 | 0.019 | 0.008 | 0.016 | 0.019 | 0.02 | 0.013 | 0.041 | 0.031 | 0.03 | 0.039 | 0.028 | 0.024 | 0.008 | 0.041 |  | 0.03 |  | 0.03 | 3 | 12 | 3 | 12 | 3 | / | 12 | 3 | / | 12
| ノニルフェノール | ㎎/L | <0.00006 | <0.00006 | <0.00006 | 9e-05 | 0.00014 | <0.00006 | <0.00006 | 7e-05 | <0.00006 | 0.0001 | 0.00015 | 0.00011 | 9e-05 | <0.00006 | 0.00015 |  | 0.002 |  | 0.002 | 0 | 12 | 0 | 12 | 0 | / | 12 | 0 | / | 12
| ＬＡＳ | ㎎/L | 0.0021 | <0.0006 | <0.0006 | <0.0006 | 0.0016 | <0.0006 | <0.0006 | 0.0087 | <0.0006 | <0.0006 | 0.0011 | 0.0021 | 0.0017 | <0.0006 | 0.0087 |  | 0.05 |  | 0.05 | 0 | 12 | 0 | 12 | 0 | / | 12 | 0 | / | 12
| ふん便性大腸菌群数 | 個/100ml
健康項目 | カドミウム | ㎎/L | 快晴: <0.0005; 晴: <0.0005; 晴: <0.0005; 晴: <0.0005; 雨: <0.0005; 晴: <0.0005 | <0.0005 | <0.0005 | <0.0005 |  | 0.003 |  | 0.003 | 0 | 6 | 0 | 6 | 0 | / | 6 | 0 | / | 6
| 全シアン | ㎎/L | [12 empty] | ND | ND | ND |  | 0.1 |  | 0.1 | 0 | 6 | 0 | 6 | 0 | / | 6 | 0 | / | 6 | bar: 快晴; 晴; 晴; 晴; 雨; 晴
| 鉛 | ㎎/L | 快晴: <0.005; 晴: <0.005; 晴: <0.005; 晴: <0.005; 雨: <0.005; 晴: <0.005 | <0.005 | <0.005 | <0.005 |  | 0.01 |  | 0.01 | 0 | 6 | 0 | 6 | 0 | / | 6 | 0 | / | 6
| 六価クロム | ㎎/L | 快晴: <0.01; 晴: <0.01; 晴: <0.01; 晴: <0.01; 雨: <0.01; 晴: <0.01 | <0.01 | <0.01 | <0.01 |  | 0.05 |  | 0.05 | 0 | 6 | 0 | 6 | 0 | / | 6 | 0 | / | 6
| 砒素 | ㎎/L | 晴: <0.005; 晴: 0.005 | <0.005 | <0.005 | <0.005 |  | 0.01 |  | 0.01 | 0 | 2 | 0 | 2 | 0 | / | 2 | 0 | / | 2
| 総水銀 | ㎎/L | 快晴: <0.0005; 晴: <0.0005; 晴: <0.0005; 晴: <0.0005; 雨: <0.0005; 晴: <0.0005 | <0.0005 | <0.0005 | <0.0005 |  | 0.0005 |  | 0.0005 | 0 | 6 | 0 | 6 | 0 | / | 6 | 0 | / | 6
| ｱﾙｷﾙ水銀 | ㎎/L | [12 empty] | ND | ND | ND |  | 0.0005 |  | 0.0005 | 0 | 1 | 0 | 1 | 0 | / | 1 | 0 | / | 1 | bar: 快晴
| ＰＣＢ | ㎎/L | [12 empty] | ND | ND | ND |  | 0.0005 |  | 0.0005 | 0 | 1 | 0 | 1 | 0 | / | 1 | 0 | / | 1 | bar: 快晴
| ｼﾞｸﾛﾛﾒﾀﾝ | ㎎/L | 曇: <0.002; 晴: <0.002; 晴: <0.002; 晴: <0.002 | <0.002 | <0.002 | <0.002 |  | 0.02 |  | 0.02 | 0 | 4 | 0 | 4 | 0 | / | 4 | 0 | / | 4
| 四塩化炭素 | ㎎/L | 曇: <0.0002; 晴: <0.0002; 晴: <0.0002; 晴: <0.0002 | <0.0002 | <0.0002 | <0.0002 |  | 0.002 |  | 0.002 | 0 | 4 | 0 | 4 | 0 | / | 4 | 0 | / | 4
| 1,2-ｼﾞｸﾛﾛｴﾀﾝ | ㎎/L | 曇: <0.0004; 晴: <0.0004; 晴: <0.0004; 晴: <0.0004 | <0.0004 | <0.0004 | <0.0004 |  | 0.004 |  | 0.004 | 0 | 4 | 0 | 4 | 0 | / | 4 | 0 | / | 4
| 1,1-ｼﾞｸﾛﾛｴﾁﾚﾝ | ㎎/L | 曇: <0.01; 晴: <0.01; 晴: <0.01; 晴: <0.01 | <0.01 | <0.01 | <0.01 |  | 0.1 |  | 0.1 | 0 | 4 | 0 | 4 | 0 | / | 4 | 0 | / | 4
| ｼｽ－1,2-ｼﾞｸﾛﾛｴﾁﾚﾝ | ㎎/L | 曇: <0.004; 晴: <0.004; 晴: <0.004; 晴: <0.004 | <0.004 | <0.004 | <0.004 |  | 0.04 |  | 0.04 | 0 | 4 | 0 | 4 | 0 | / | 4 | 0 | / | 4
| 1,1,1-ﾄﾘｸﾛﾛｴﾀﾝ | ㎎/L | 曇: <0.1; 晴: <0.1; 晴: <0.1; 晴: <0.1 | <0.1 | <0.1 | <0.1 |  | 1 |  | 1 | 0 | 4 | 0 | 4 | 0 | / | 4 | 0 | / | 4
| 1,1,2-ﾄﾘｸﾛﾛｴﾀﾝ | ㎎/L | 曇: <0.0006; 晴: <0.0006; 晴: <0.0006; 晴: <0.0006 | <0.0006 | <0.0006 | <0.0006 |  | 0.006 |  | 0.006 | 0 | 4 | 0 | 4 | 0 | / | 4 | 0 | / | 4
| ﾄﾘｸﾛﾛｴﾁﾚﾝ | ㎎/L | 曇: <0.001; 晴: <0.001; 晴: <0.001; 晴: <0.001 | <0.001 | <0.001 | <0.001 |  | 0.01 |  | 0.01 | 0 | 4 | 0 | 4 | 0 | / | 4 | 0 | / | 4
| ﾃﾄﾗｸﾛﾛｴﾁﾚﾝ | ㎎/L | 曇: <0.0005; 晴: <0.0005; 晴: <0.0005; 晴: <0.0005 | <0.0005 | <0.0005 | <0.0005 |  | 0.01 |  | 0.01 | 0 | 4 | 0 | 4 | 0 | / | 4 | 0 | / | 4
| 1,3-ｼﾞｸﾛﾛﾌﾟﾛﾍﾟﾝ | ㎎/L | 曇: <0.0002; 晴: <0.0002; 晴: <0.0002; 晴: <0.0002 | <0.0002 | <0.0002 | <0.0002 |  | 0.002 |  | 0.002 | 0 | 4 | 0 | 4 | 0 | / | 4 | 0 | / | 4
| チウラム | ㎎/L | 曇: <0.0006; 晴: <0.0006; 晴: <0.0006; 晴: <0.0006 | <0.0006 | <0.0006 | <0.0006 |  | 0.006 |  | 0.006 | 0 | 4 | 0 | 4 | 0 | / | 4 | 0 | / | 4
| シマジン | ㎎/L | 曇: <0.0003; 晴: <0.0003; 晴: <0.0003; 晴: <0.0003 | <0.0003 | <0.0003 | <0.0003 |  | 0.003 |  | 0.003 | 0 | 4 | 0 | 4 | 0 | / | 4 | 0 | / | 4
| ﾁｵﾍﾞﾝｶﾙﾌﾞ | ㎎/L | 曇: <0.002; 晴: <0.002; 晴: <0.002; 晴: <0.002 | <0.002 | <0.002 | <0.002 |  | 0.02 |  | 0.02 | 0 | 4 | 0 | 4 | 0 | / | 4 | 0 | / | 4
| ベンゼン | ㎎/L | 曇: <0.001; 晴: <0.001; 晴: <0.001; 晴: <0.001 | <0.001 | <0.001 | <0.001 |  | 0.01 |  | 0.01 | 0 | 4 | 0 | 4 | 0 | / | 4 | 0 | / | 4
| セレン | ㎎/L | 晴: <0.002; 晴: <0.002; 雨: <0.002; 晴: <0.002 | <0.002 | <0.002 | <0.002 |  | 0.01 |  | 0.01 | 0 | 4 | 0 | 4 | 0 | / | 4 | 0 | / | 4
| 硝酸性窒素及び亜硝酸性窒素 | ㎎/L | 曇: 0.8; 晴: 0.81; 晴: 1.5; 晴: 2.4 | 1.4 | 0.8 | 2.4 |  | 10 |  | 10 | 0 | 4 | 0 | 4 | 0 | / | 4 | 0 | / | 4
| ふっ素 | ㎎/L | [16 empty] | 0.8 |  | 0.8
| ほう素 | ㎎/L | [16 empty] | 1 |  | 1
| 1,4-ｼﾞｵｷｻﾝ | ㎎/L | 曇: <0.005; 晴: <0.005; 晴: <0.005; 晴: <0.005 | <0.005 | <0.005 | <0.005 |  | 0.05 |  | 0.05 | 0 | 4 | 0 | 4 | 0 | / | 4 | 0 | / | 4
要監視項目 | ﾎﾙﾑｱﾙﾃﾞﾋﾄﾞ | mg/L
| ニッケル | ㎎/L | 晴: 0.001; 晴: 0.001 | 0.001 | 0.001 | 0.001 | [5 empty] | 2 |  | 2 | - | / | 2 | - | / | 2
| モリブデン | ㎎/L | 晴: <0.007; 晴: 0.008 | 0.008 | <0.007 | 0.008 | [5 empty] | 2 |  | 2 | - | / | 2 | - | / | 2
| アンチモン | ㎎/L | 晴: <0.002; 晴: 0.002 | <0.002 | <0.002 | <0.002 | [5 empty] | 2 |  | 2 | - | / | 2 | - | / | 2
| 全マンガン | mg/L | 晴: 0.1 | 0.1 | 0.1 | 0.1 | [5 empty] | 1 |  | 1 | - | / | 1 | - | / | 1
| 4-t-オクチルフェノール | mg/L | 晴: <0.00004 | <0.00004 | <0.00004 | <0.00004 | [5 empty] | 1 |  | 1 | - | / | 1 | - | / | 1
| アニリン | mg/L | 晴: <0.002 | <0.002 | <0.002 | <0.002 | [5 empty] | 1 |  | 1 | - | / | 1 | - | / | 1
| 2,4-ジクロロフェノール | mg/L | 晴: <0.0003 | <0.0003 | <0.0003 | <0.0003 | [5 empty] | 1 |  | 1 | - | / | 1 | - | / | 1
特殊項目 | フェノール類 | ㎎/L | 晴: <0.01; 晴: 0.01 | <0.01 | <0.01 | <0.01 | [5 empty] | 2 |  | 2 | - | / | 2 | - | / | 2
| 銅 | ㎎/L | 晴: <0.01; 晴: 0.01 | <0.01 | <0.01 | <0.01 | [5 empty] | 2 |  | 2 | - | / | 2 | - | / | 2
| 溶解性鉄 | ㎎/L
| 溶解性ﾏﾝｶﾞﾝ | ㎎/L
| クロム | ㎎/L | 晴: <0.01; 晴: 0.01 | <0.01 | <0.01 | <0.01 | [5 empty] | 2 |  | 2 | - | / | 2 | - | / | 2
その他項目 | ｱﾝﾓﾆｱ性窒素 | ㎎/L | 曇: 0.01; 晴: 0.19; 晴: 0.18; 晴: 0.14 | 0.13 | 0.01 | 0.19 | [5 empty] | 4 |  | 4 | - | / | 4 | - | / | 4
| 亜硝酸性窒素 | ㎎/L | 曇: 0.02; 晴: 0.05; 晴: 0.04; 晴: 0.03 | 0.04 | 0.02 | 0.05 | [5 empty] | 4 |  | 4 | - | / | 4 | - | / | 4
| 硝酸性窒素 | ㎎/L | 曇: 0.78; 晴: 0.75; 晴: 1.5; 晴: 2.4 | 1.4 | 0.75 | 2.4 | [5 empty] | 4 |  | 4 | - | / | 4 | - | / | 4
| 有機性窒素 | ㎎/L | 曇: 1.5; 晴: 0.8; 晴: 0.4; 晴: 0.51 | 0.8 | 0.4 | 1.5 | [5 empty] | 4 |  | 4 | - | / | 4 | - | / | 4
| ｵﾙﾄﾘﾝ酸態燐 | ㎎/L | 曇: 0.003; 晴: 0.061; 晴: 0.074; 晴: 0.009 | 0.037 | 0.003 | 0.074 | [5 empty] | 4 |  | 4 | - | / | 4 | - | / | 4
| 懸濁態窒素 | ㎎/L
| 電気伝導率 | mS/m | 快晴: 1400; 晴: 1300; 晴: 1100; 晴: 1400; 雨: 1700; 晴: 1900 | 1500 | 1100 | 1900 | [5 empty] | 6 |  | 6 | - | / | 6 | - | / | 6
| 塩化物ｲｵﾝ | ㎎/L | 快晴: 4000; 晴: 4200; 晴: 3400; 晴: 4100; 雨: 5800; 晴: 5800 | 4600 | 3400 | 5800 | [5 empty] | 6 |  | 6 | - | / | 6 | - | / | 6
塩分
| 陰ｲｵﾝ界面活性剤 | ㎎/L | 曇: 0.01; 晴: 0.02; 晴: 0.02; 晴: 0.01 | 0.02 | 0.01 | 0.02 | [5 empty] | 4 |  | 4 | - | / | 4 | - | / | 4
| クロロフィルa | ㎎/m3 | 快晴: 150; 晴: 90; 晴: 49; 晴: 37; 雨: 60; 晴: 44 | 72 | 37 | 150 | [5 empty] | 6 |  | 6 | - | / | 6 | - | / | 6
| フェオ色素 | ㎎/m3 | 快晴: 11; 晴: 26; 晴: 10; 晴: 9.4; 雨: 8.9; 晴: 8.3 | 12 | 8.3 | 26 | [5 empty] | 6 |  | 6 | - | / | 6 | - | / | 6
| 流量 | m3/s
注１ 生活環境項目（水質の汚濁に関する項目）について、ｍ／ｎは、（環境基準に適合しなかった日数）/（総測定日数）で、ｘ／ｙは、（環境目標値に適合しなかった日数）/（総測定日数）を示す。
２ 生活環境項目（水質の汚濁に関する項目）以外の項目について、ｍ／ｎは、（環境基準を超える検体数）/（総検体数）で、 ｘ／ｙは、（環境目標値を超える検体数）/（総検体数）を示す。
３ NDとは、測定下限値未満であることを示す。

## 04 猿投橋
| 測定日 |  | 2021-04-21 | 2021-05-12 | 2021-06-02 | 2021-07-14 | 2021-08-04 | 2021-09-01 | 2021-10-06 | 2021-11-10 | 2021-12-06 | 2022-01-05 | 2022-02-02 | 2022-03-02 | 平均 (75%値) | 最低 | 最高 | 法基準値 |  | 条例目標値 |  | 法基準値 |  | 条例目標値
| 河川（測定地点） 測定項目（単位） | [16 empty] | Ｄ類型 |  | ☆☆☆ |  | 超過数 | 検体数 | 超過数 | 検体数 | m | / | n | x | / | y | bar: 2021-04-21 to 2022-03-02
|  |  | 猿投橋 | 猿投橋 | 猿投橋 | 猿投橋 | 猿投橋 | 猿投橋 | 猿投橋 | 猿投橋 | 猿投橋 | 猿投橋 | 猿投橋 | 猿投橋
一般項目 | 採取時刻 | 時分 | 8:50 | 8:50 | 8:50 | 8:55 | 8:55 | 8:55 | 8:50 | 8:50 | 8:55 | 8:45 | 9:00 | 8:55
| 天候 |  | 快晴 | 曇 | 晴 | 曇 | 晴 | 曇 | 晴 | 曇 | 雨 | 快晴 | 快晴 | 晴
| 気温 | ℃ | 18.3 | 24.4 | 27.8 | 32.2 | 31.2 | 32.1 | 25.4 | 14.6 | 9.8 | 2.4 | 6.3 | 9.8 | 19.5 | 2.4 | 32.2 | [5 empty] | 12 |  | 12 | - | / | 12 | - | / | 12
| 水温 | ℃ | 16.5 | 19.7 | 22 | 26.8 | 28.8 | 24.9 | 23 | 14.8 | 13.5 | 5 | 9.1 | 10.2 | 17.9 | 5 | 28.8 | [5 empty] | 12 |  | 12 | - | / | 12 | - | / | 12
| 透視度 | cm | 81 | >100 | >100 | 90 | 86 | >100 | 81 | 51 | >100 | >100 | 82 | >100 | 89 | 51 | >100 |  |  | 70 |  |  | 12 | 1 | 12 | - | / | 12 | 1 | / | 12
| 透明度 | m
| 臭気 |  | 微下水臭 | 無臭 | 微川藻臭 | 無臭 | 無臭 | 無臭 | 無臭 | 無臭 | 無臭 | 無臭 | 無臭 | 無臭
採取位置 | bar: 快晴 to 晴
色相 | bar: 快晴 to 晴
| 採取水深 | m | bar: 快晴 to 晴
| 全水深 | m | 0.1 | 0.08 | 0.15 | 0.12 | 0.12 | 0.02 | 0.1 | 0.08 | 0.08 | 0.08 | 0.05 | 0.06
水色
| 満潮時刻 | 時分 | 11:43 | 5:51 | 10:43 | 8:02 | 16:16 | 15:05 | 17:59 | 10:22 | 7:37 | 8:17 | 7:20 | 6:21
| 干潮時刻 | 時分 | 7:17 | 12:19 | 17:34 | 14:44 | 9:10 | 7:20 | 11:50 | 15:37 | 13:10 | 13:50 | 12:59 | 12:07
| 降雨状況（当日） | mm | なし | 0 | 0 | 15.5 | なし | 0 | なし | 0 | 12.5 | なし | 0 | なし
| 〃 （前日） | mm | なし | 0 | なし | なし | 20 | なし | なし | 35.5 | なし | 0 | 0 | 2.5
| 〃（前々日） | mm | なし | 0 | なし | 4.5 | 0 | なし | なし | なし | 0 | なし | なし | なし
生活環境項目 | pＨ |  | 7.4 | 7.3 | 7.4 | 7.3 | 7.5 | 7.3 | 7.3 | 7.1 | 7.3 | 7.4 | 7.5 | 7.2 | 7.3 | 7.1 | 7.5 | 6 | 8.5 | 6.5 | 8.5 | 0 | 12 | 0 | 12 | 0 | / | 12 | 0 | / | 12
| ＤＯ | ㎎/L | 9.6 | 9.3 | 8.6 | 8.2 | 6.9 | 7.9 | 8.1 | 9.6 | 9.1 | 12 | 9.7 | 10 | 9.1 | 6.9 | 12 | 2 |  | 5 |  | 0 | 12 | 0 | 12 | 0 | / | 12 | 0 | / | 12
| ＢＯＤ | ㎎/L | 1.9 | 1 | 1.7 | 0.8 | 1.6 | 0.9 | 1.2 | 1.5 | 1.9 | 1 | 2.7 | 1.2 | 1.5 | 0.8 | 2.7 |  | 8 |  | 3 | 0 | 12 | 0 | 12 | 0 | / | 12 | 0 | / | 12
1.7
| ＣＯＤ | ㎎/L | 6.1 | 4 | 5.3 | 3.6 | 6.1 | 3 | 5.8 | 5 | 8.2 | 3.6 | 9.3 | 3.8 | 5.3 | 3 | 9.3 | [5 empty] | 12 |  | 12 | - | / | 12 | - | / | 12
| ＳＳ | ㎎/L | 10 | 6 | 5 | 6 | 8 | 2 | 12 | 9 | 3 | 1 | 5 | 2 | 6 | 1 | 12 |  | 100 |  | 10 | 0 | 12 | 1 | 12 | 0 | / | 12 | 1 | / | 12
| ｎ-ヘキサン抽出物 | ㎎/L
| 全窒素 | ㎎/L | 快晴: 1.5; 晴: 1.3; 晴: 1.2; 晴: 1.2; 雨: 1.9; 快晴: 2.7 | 1.6 | 1.2 | 2.7 | [5 empty] | 6 |  | 6 | - | / | 6 | - | / | 6
| 全リン | ㎎/L | 快晴: 0.13; 晴: 0.091; 晴: 0.092; 晴: 0.1; 雨: 0.084; 快晴: 0.1 | 0.1 | 0.084 | 0.13 | [5 empty] | 6 |  | 6 | - | / | 6 | - | / | 6
| 全亜鉛 | ㎎/L | 曇: 0.012; 晴: 0.005; 曇: 0.006; 快晴: 0.014 | 0.009 | 0.005 | 0.014 |  | 0.03 |  | 0.03 | 0 | 4 | 0 | 4 | 0 | / | 4 | 0 | / | 4
| ノニルフェノール | ㎎/L | 快晴: 0.00011 | 0.00011 | 0.00011 | 0.00011 |  | 0.002 |  | 0.002 | 0 | 1 | 0 | 1 | 0 | / | 1 | 0 | / | 1
| ＬＡＳ | ㎎/L | 快晴: <0.0006 | <0.0006 | 0.0006 | 0.0006 |  | 0.05 |  | 0.05 | 0 | 1 | 0 | 1 | 0 | / | 1 | 0 | / | 1
| ふん便性大腸菌群数 | 個/100ml | 490 | 400 | 60 | 950 | 1700 | 220 | 100 | 6400 | 150 | 200 | 380 | 240 | 940 | 60 | 6400 |  |  |  | 1000 |  | 12 | 2 | 12 | - | / | 12 | 2 | / | 12
健康項目 | カドミウム | ㎎/L | [16 empty] | 0.003 |  | 0.003
| 全シアン | ㎎/L | [16 empty] | 0.1 |  | 0.1
| 鉛 | ㎎/L | [16 empty] | 0.01 |  | 0.01
| 六価クロム | ㎎/L | [16 empty] | 0.05 |  | 0.05
| 砒素 | ㎎/L | [16 empty] | 0.01 |  | 0.01
| 総水銀 | ㎎/L | [16 empty] | 0.0005 |  | 0.0005
| ｱﾙｷﾙ水銀 | ㎎/L | [16 empty] | 0.0005 |  | 0.0005
| ＰＣＢ | ㎎/L | [16 empty] | 0.0005 |  | 0.0005
| ｼﾞｸﾛﾛﾒﾀﾝ | ㎎/L | [16 empty] | 0.02 |  | 0.02
| 四塩化炭素 | ㎎/L | [16 empty] | 0.002 |  | 0.002
| 1,2-ｼﾞｸﾛﾛｴﾀﾝ | ㎎/L | [16 empty] | 0.004 |  | 0.004
| 1,1-ｼﾞｸﾛﾛｴﾁﾚﾝ | ㎎/L | [16 empty] | 0.1 |  | 0.1
| ｼｽ－1,2-ｼﾞｸﾛﾛｴﾁﾚﾝ | ㎎/L | [16 empty] | 0.04 |  | 0.04
| 1,1,1-ﾄﾘｸﾛﾛｴﾀﾝ | ㎎/L | [16 empty] | 1 |  | 1
| 1,1,2-ﾄﾘｸﾛﾛｴﾀﾝ | ㎎/L | [16 empty] | 0.006 |  | 0.006
| ﾄﾘｸﾛﾛｴﾁﾚﾝ | ㎎/L | [16 empty] | 0.01 |  | 0.01
| ﾃﾄﾗｸﾛﾛｴﾁﾚﾝ | ㎎/L | [16 empty] | 0.01 |  | 0.01
| 1,3-ｼﾞｸﾛﾛﾌﾟﾛﾍﾟﾝ | ㎎/L | [16 empty] | 0.002 |  | 0.002
| チウラム | ㎎/L | [16 empty] | 0.006 |  | 0.006
| シマジン | ㎎/L | [16 empty] | 0.003 |  | 0.003
| ﾁｵﾍﾞﾝｶﾙﾌﾞ | ㎎/L | [16 empty] | 0.02 |  | 0.02
| ベンゼン | ㎎/L | [16 empty] | 0.01 |  | 0.01
| セレン | ㎎/L | [16 empty] | 0.01 |  | 0.01
| 硝酸性窒素及び亜硝酸性窒素 | ㎎/L | [16 empty] | 10 |  | 10
| ふっ素 | ㎎/L | [16 empty] | 0.8 |  | 0.8
| ほう素 | ㎎/L | [16 empty] | 1 |  | 1
| 1,4-ｼﾞｵｷｻﾝ | ㎎/L | [16 empty] | 0.05 |  | 0.05
要監視項目 | ﾎﾙﾑｱﾙﾃﾞﾋﾄﾞ | mg/L
| ニッケル | ㎎/L
| モリブデン | ㎎/L
| アンチモン | ㎎/L
| 全マンガン | mg/L
| 4-t-オクチルフェノール | mg/L
| アニリン | mg/L
| 2,4-ジクロロフェノール | mg/L
特殊項目 | フェノール類 | ㎎/L
| 銅 | ㎎/L
| 溶解性鉄 | ㎎/L
| 溶解性ﾏﾝｶﾞﾝ | ㎎/L
| クロム | ㎎/L
その他項目 | ｱﾝﾓﾆｱ性窒素 | ㎎/L
| 亜硝酸性窒素 | ㎎/L
| 硝酸性窒素 | ㎎/L
| 有機性窒素 | ㎎/L
| ｵﾙﾄﾘﾝ酸態燐 | ㎎/L
| 懸濁態窒素 | ㎎/L
| 電気伝導率 | mS/m | 快晴: 30; 晴: 33; 晴: 31; 晴: 28; 雨: 56; 快晴: 56 | 39 | 28 | 56 | [5 empty] | 6 |  | 6 | - | / | 6 | - | / | 6
| 塩化物ｲｵﾝ | ㎎/L | 快晴: 21; 晴: 21; 晴: 24; 晴: 23; 雨: 38; 快晴: 45 | 29 | 21 | 45 | [5 empty] | 6 |  | 6 | - | / | 6 | - | / | 6
塩分
| 陰ｲｵﾝ界面活性剤 | ㎎/L
| クロロフィルa | ㎎/m3
| フェオ色素 | ㎎/m3
| 濁度 | 度 | 2 | 1 | 2 | 3 | 2 | 1 | 3 | 8 | 1 | 1 | 2 | 1 | 2 | 1 | 8 | [5 empty] | 12 |  | 12 | - | / | 12 | - | / | 12
| 色度 | 度 | 8 | 8 | 8 | 9 | 9 | 5 | 9 | 14 | 9 | 5 | 10 | 6 | 8 | 5 | 14 | [5 empty] | 12 |  | 12 | - | / | 12 | - | / | 12
| 流量 | m3/s
注１ 生活環境項目（水質の汚濁に関する項目）について、ｍ／ｎは、（環境基準に適合しなかった日数）/（総測定日数）で、ｘ／ｙは、（環境目標値に適合しなかった日数）/（総測定日数）を示す。
２ 生活環境項目（水質の汚濁に関する項目）以外の項目について、ｍ／ｎは、（環境基準を超える検体数）/（総検体数）で、 ｘ／ｙは、（環境目標値を超える検体数）/（総検体数）を示す。
３ NDとは、測定下限値未満であることを示す。

## 05 小塩橋
| 測定日 |  | 2021-04-21 | 2021-05-12 | 2021-06-02 | 2021-07-14 | 2021-08-04 | 2021-09-01 | 2021-10-06 | 2021-11-10 | 2021-12-06 | 2022-01-05 | 2022-02-02 | 2022-03-02 | 平均 (75%値) | 最低 | 最高 | 法基準値 |  | 条例目標値 |  | 法基準値 |  | 条例目標値
| 河川（測定地点） 測定項目（単位） | [16 empty] | Ｄ類型 |  | ☆☆☆ |  | 超過数 | 検体数 | 超過数 | 検体数 | m | / | n | x | / | y | bar: 2021-04-21 to 2022-03-02
|  |  | 小塩橋 | 小塩橋 | 小塩橋 | 小塩橋 | 小塩橋 | 小塩橋 | 小塩橋 | 小塩橋 | 小塩橋 | 小塩橋 | 小塩橋 | 小塩橋
一般項目 | 採取時刻 | 時分 | 9:15 | 9:20 | 9:26 | 9:25 | 9:30 | 9:20 | 9:20 | 9:15 | 9:20 | 9:15 | 9:40 | 9:25
| 天候 |  | 快晴 | 曇 | 晴 | 晴 | 晴 | 曇 | 晴 | 曇 | 雨 | 快晴 | 晴 | 晴
| 気温 | ℃ | 19.8 | 26.5 | 27.5 | 33.3 | 34.1 | 33 | 28.2 | 15.8 | 9.2 | 3.6 | 7.1 | 12 | 20.8 | 3.6 | 34.1 | [5 empty] | 12 |  | 12 | - | / | 12 | - | / | 12
| 水温 | ℃ | 19.2 | 21.2 | 22 | 26.2 | 29.2 | 26.8 | 24.8 | 17.3 | 14.1 | 9.7 | 10.2 | 14 | 19.6 | 9.7 | 29.2 | [5 empty] | 12 |  | 12 | - | / | 12 | - | / | 12
| 透視度 | cm | 96 | 85 | >100 | >100 | 73 | 92 | 82 | 61 | 41 | 50 | 40 | 34 | 71 | 34 | 100 |  |  | 70 |  |  | 12 | 5 | 12 | - | / | 12 | 5 | / | 12
| 透明度 | m
| 臭気 |  | 微下水臭 | 微下水臭 | 微下水臭 | 微下水臭 | 微下水臭 | 微下水臭 | 無臭 | 微下水臭 | 微下水臭 | 無臭 | 微下水臭 | 微下水臭
採取位置 | bar: 快晴 to 晴
| 色相 |  | 無色 | 無色 | 淡褐色 | 無色 | 無色 | 無色 | 淡黄色 | 無色 | 無色 | 淡黄色 | 淡黄色 | 淡黄色
| 採取水深 | m | 0.53 | 表層 | 0.56 | 0.64 | 表層 | 表層 | 表層 | 0.62 | 0.63 | 0.63 | 0.6 | 0.53
| 全水深 | m | 2.65 | 2.38 | 2.8 | 3.24 | 2.03 | 2.18 | 2.28 | 3.14 | 3.17 | 3.15 | 3.01 | 2.66
水色
| 満潮時刻 | 時分 | 11:43 | 5:51 | 10:43 | 8:02 | 16:16 | 15:05 | 17:59 | 10:22 | 7:37 | 8:17 | 7:20 | 6:21
| 干潮時刻 | 時分 | 7:17 | 12:19 | 17:34 | 14:44 | 9:10 | 7:20 | 11:50 | 15:37 | 13:10 | 13:50 | 12:59 | 12:07
| 降雨状況（当日） | mm | なし | 0 | 0 | 15.5 | なし | 0 | なし | 0 | 12.5 | なし | 0 | なし
| 〃 （前日） | mm | なし | 0 | なし | なし | 20 | なし | なし | 35.5 | なし | 0 | 0 | 2.5
| 〃（前々日） | mm | なし | 0 | なし | 4.5 | 0 | なし | なし | なし | 0 | なし | なし | なし
生活環境項目 | pＨ |  | 7 | 6.9 | 7 | 6.9 | 7 | 6.9 | 7.2 | 7 | 7.1 | 7.2 | 7.2 | 7.1 | 7 | 6.9 | 7.2 | 6 | 8.5 | 6.5 | 8.5 | 0 | 12 | 0 | 12 | 0 | / | 12 | 0 | / | 12
| ＤＯ | ㎎/L | 6 | 5.2 | 5.4 | 4 | 4.1 | 4.6 | 5.2 | 5.3 | 6.2 | 7.4 | 5.2 | 5.4 | 5.3 | 4 | 7.4 | 2 |  | 5 |  | 0 | 12 | 3 | 12 | 0 | / | 12 | 3 | / | 12
| ＢＯＤ | ㎎/L | 4.7 | 3 | 7.6 | 2.6 | 2.2 | 2.7 | 3.1 | 4.8 | 1.5 | 2 | 2.7 | 6.4 | 3.6 | 1.5 | 7.6 |  | 8 |  | 3 | 0 | 12 | 5 | 12 | 0 | / | 12 | 5 | / | 12
4.7
| ＣＯＤ | ㎎/L | 8.4 | 7 | 9.4 | 6.8 | 5.6 | 7.7 | 6.4 | 6.4 | 7.2 | 5.9 | 8.7 | 9.7 | 7.4 | 5.6 | 9.7 | [5 empty] | 12 |  | 12 | - | / | 12 | - | / | 12
| ＳＳ | ㎎/L | 2 | 7 | 2 | 3 | 3 | 4 | 5 | 6 | 11 | 10 | 11 | 12 | 6 | 2 | 12 |  | 100 |  | 10 | 0 | 12 | 3 | 12 | 0 | / | 12 | 3 | / | 12
| ｎ-ヘキサン抽出物 | ㎎/L
| 全窒素 | ㎎/L | 曇: 6.9 | 6.9 | 6.9 | 6.9 | [5 empty] | 1 |  | 1 | - | / | 1 | - | / | 1
| 全リン | ㎎/L | 曇: 0.29 | 0.29 | 0.29 | 0.29 | [5 empty] | 1 |  | 1 | - | / | 1 | - | / | 1
| 全亜鉛 | ㎎/L | 曇: 0.02 | 0.02 | 0.02 | 0.02 |  | 0.03 |  | 0.03 | 0 | 1 | 0 | 1 | 0 | / | 1 | 0 | / | 1
| ノニルフェノール | ㎎/L | 快晴: 0.00017 | 0.00017 | 0.00017 | 0.00017 |  | 0.002 |  | 0.002 | 0 | 1 | 0 | 1 | 0 | / | 1 | 0 | / | 1
| ＬＡＳ | ㎎/L | 快晴: 0.011 | 0.011 | 0.011 | 0.011 |  | 0.05 |  | 0.05 | 0 | 1 | 0 | 1 | 0 | / | 1 | 0 | / | 1
| ふん便性大腸菌群数 | 個/100ml | 180 | 420 | 4100 | 6000 | 12000 | 870 | 240 | 22000 | 350 | 120 | 80 | 20000 | 5500 | 80 | 22000 |  |  |  | 1000 |  | 12 | 5 | 12 | - | / | 12 | 5 | / | 12
健康項目 | カドミウム | ㎎/L | 晴: <0.0005; 晴: <0.0005 | <0.0005 | <0.0005 | <0.0005 |  | 0.003 |  | 0.003 | 0 | 2 | 0 | 2 | 0 | / | 2 | 0 | / | 2
| 全シアン | ㎎/L | [12 empty] | ND | ND | ND |  | 0.1 |  | 0.1 | 0 | 2 | 0 | 2 | 0 | / | 2 | 0 | / | 2 | bar: 晴; 晴
| 鉛 | ㎎/L | 晴: <0.005; 晴: <0.005 | <0.005 | <0.005 | <0.005 |  | 0.01 |  | 0.01 | 0 | 2 | 0 | 2 | 0 | / | 2 | 0 | / | 2
| 六価クロム | ㎎/L | 晴: <0.01; 晴: <0.01 | <0.01 | <0.01 | <0.01 |  | 0.05 |  | 0.05 | 0 | 2 | 0 | 2 | 0 | / | 2 | 0 | / | 2
| 砒素 | ㎎/L | 晴: <0.005; 晴: <0.005 | <0.005 | <0.005 | <0.005 |  | 0.01 |  | 0.01 | 0 | 2 | 0 | 2 | 0 | / | 2 | 0 | / | 2
| 総水銀 | ㎎/L | [16 empty] | 0.0005 |  | 0.0005
| ｱﾙｷﾙ水銀 | ㎎/L | [16 empty] | 0.0005 |  | 0.0005
| ＰＣＢ | ㎎/L | [16 empty] | 0.0005 |  | 0.0005
| ｼﾞｸﾛﾛﾒﾀﾝ | ㎎/L | 晴: <0.002; 晴: <0.002 | <0.002 | <0.002 | <0.002 |  | 0.02 |  | 0.02 | 0 | 2 | 0 | 2 | 0 | / | 2 | 0 | / | 2
| 四塩化炭素 | ㎎/L | 晴: <0.0002; 晴: <0.0002 | <0.0002 | <0.0002 | <0.0002 |  | 0.002 |  | 0.002 | 0 | 2 | 0 | 2 | 0 | / | 2 | 0 | / | 2
| 1,2-ｼﾞｸﾛﾛｴﾀﾝ | ㎎/L | 晴: <0.0004; 晴: <0.0004 | <0.0004 | <0.0004 | <0.0004 |  | 0.004 |  | 0.004 | 0 | 2 | 0 | 2 | 0 | / | 2 | 0 | / | 2
| 1,1-ｼﾞｸﾛﾛｴﾁﾚﾝ | ㎎/L | 晴: <0.01; 晴: <0.01 | <0.01 | <0.01 | <0.01 |  | 0.1 |  | 0.1 | 0 | 2 | 0 | 2 | 0 | / | 2 | 0 | / | 2
| ｼｽ－1,2-ｼﾞｸﾛﾛｴﾁﾚﾝ | ㎎/L | 晴: <0.004; 晴: <0.004 | <0.004 | <0.004 | <0.004 |  | 0.04 |  | 0.04 | 0 | 2 | 0 | 2 | 0 | / | 2 | 0 | / | 2
| 1,1,1-ﾄﾘｸﾛﾛｴﾀﾝ | ㎎/L | 晴: <0.1; 晴: <0.1 | <0.1 | <0.1 | <0.1 |  | 1 |  | 1 | 0 | 2 | 0 | 2 | 0 | / | 2 | 0 | / | 2
| 1,1,2-ﾄﾘｸﾛﾛｴﾀﾝ | ㎎/L | 晴: <0.0006; 晴: <0.0006 | <0.0006 | <0.0006 | <0.0006 |  | 0.006 |  | 0.006 | 0 | 2 | 0 | 2 | 0 | / | 2 | 0 | / | 2
| ﾄﾘｸﾛﾛｴﾁﾚﾝ | ㎎/L | 晴: <0.001; 晴: <0.001 | <0.001 | <0.001 | <0.001 |  | 0.01 |  | 0.01 | 0 | 2 | 0 | 2 | 0 | / | 2 | 0 | / | 2
| ﾃﾄﾗｸﾛﾛｴﾁﾚﾝ | ㎎/L | 晴: <0.0005; 晴: <0.0005 | <0.0005 | <0.0005 | <0.0005 |  | 0.01 |  | 0.01 | 0 | 2 | 0 | 2 | 0 | / | 2 | 0 | / | 2
| 1,3-ｼﾞｸﾛﾛﾌﾟﾛﾍﾟﾝ | ㎎/L | 晴: <0.0002; 晴: <0.0002 | <0.0002 | <0.0002 | <0.0002 |  | 0.002 |  | 0.002 | 0 | 2 | 0 | 2 | 0 | / | 2 | 0 | / | 2
| チウラム | ㎎/L | 晴: <0.0006; 晴: <0.0006 | <0.0006 | <0.0006 | <0.0006 |  | 0.006 |  | 0.006 | 0 | 2 | 0 | 2 | 0 | / | 2 | 0 | / | 2
| シマジン | ㎎/L | 晴: <0.0003; 晴: <0.0003 | <0.0003 | <0.0003 | <0.0003 |  | 0.003 |  | 0.003 | 0 | 2 | 0 | 2 | 0 | / | 2 | 0 | / | 2
| ﾁｵﾍﾞﾝｶﾙﾌﾞ | ㎎/L | 晴: <0.002; 晴: <0.002 | <0.002 | <0.002 | <0.002 |  | 0.02 |  | 0.02 | 0 | 2 | 0 | 2 | 0 | / | 2 | 0 | / | 2
| ベンゼン | ㎎/L | 晴: <0.001; 晴: <0.001 | <0.001 | <0.001 | <0.001 |  | 0.01 |  | 0.01 | 0 | 2 | 0 | 2 | 0 | / | 2 | 0 | / | 2
| セレン | ㎎/L | 晴: <0.002; 晴: <0.002 | <0.002 | <0.002 | <0.002 |  | 0.01 |  | 0.01 | 0 | 2 | 0 | 2 | 0 | / | 2 | 0 | / | 2
| 硝酸性窒素及び亜硝酸性窒素 | ㎎/L | 晴: 0.74; 晴: 1.5 | 1.1 | 0.74 | 1.5 |  | 10 |  | 10 | 0 | 2 | 0 | 2 | 0 | / | 2 | 0 | / | 2
| ふっ素 | ㎎/L | [16 empty] | 0.8 |  | 0.8
| ほう素 | ㎎/L | [16 empty] | 1 |  | 1
| 1,4-ｼﾞｵｷｻﾝ | ㎎/L | 曇: <0.005; 晴: <0.005; 曇: <0.005; 晴: <0.005 | <0.005 | <0.005 | <0.005 |  | 0.05 |  | 0.05 | 0 | 4 | 0 | 4 | 0 | / | 4 | 0 | / | 4
要監視項目 | ﾎﾙﾑｱﾙﾃﾞﾋﾄﾞ | mg/L
| ニッケル | ㎎/L
| モリブデン | ㎎/L
| アンチモン | ㎎/L
| 全マンガン | mg/L
| 4-t-オクチルフェノール | mg/L
| アニリン | mg/L
| 2,4-ジクロロフェノール | mg/L
特殊項目 | フェノール類 | ㎎/L
| 銅 | ㎎/L
| 溶解性鉄 | ㎎/L
| 溶解性ﾏﾝｶﾞﾝ | ㎎/L
| クロム | ㎎/L
その他項目 | ｱﾝﾓﾆｱ性窒素 | ㎎/L
| 亜硝酸性窒素 | ㎎/L | 晴: 0.26; 晴: 0.22 | 0.24 | 0.22 | 0.26 | [5 empty] | 2 |  | 2 | - | / | 2 | - | / | 2
| 硝酸性窒素 | ㎎/L | 晴: 0.48; 晴: 1.2 | 0.84 | 0.48 | 1.2 | [5 empty] | 2 |  | 2 | - | / | 2 | - | / | 2
| 有機性窒素 | ㎎/L
| ｵﾙﾄﾘﾝ酸態燐 | ㎎/L
| 懸濁態窒素 | ㎎/L
| 電気伝導率 | mS/m | 快晴: 150; 晴: 49; 晴: 24; 晴: 95; 雨: 450; 晴: 430 | 200 | 24 | 450 | [5 empty] | 6 |  | 6 | - | / | 6 | - | / | 6
| 塩化物ｲｵﾝ | ㎎/L | 快晴: 310; 晴: 64; 晴: 20; 晴: 190; 雨: 1200; 晴: 1000 | 460 | 20 | 1200 | [5 empty] | 6 |  | 6 | - | / | 6 | - | / | 6
塩分
| 陰ｲｵﾝ界面活性剤 | ㎎/L
| クロロフィルa | ㎎/m3
| フェオ色素 | ㎎/m3
| 流量 | m3/s
注１ 生活環境項目（水質の汚濁に関する項目）について、ｍ／ｎは、（環境基準に適合しなかった日数）/（総測定日数）で、ｘ／ｙは、（環境目標値に適合しなかった日数）/（総測定日数）を示す。
２ 生活環境項目（水質の汚濁に関する項目）以外の項目について、ｍ／ｎは、（環境基準を超える検体数）/（総検体数）で、 ｘ／ｙは、（環境目標値を超える検体数）/（総検体数）を示す。
３ NDとは、測定下限値未満であることを示す。

## 06 港新橋
| 測定日 |  | 2021-04-21 | 2021-05-12 | 2021-06-02 | 2021-07-14 | 2021-08-04 | 2021-09-01 | 2021-10-06 | 2021-11-10 | 2021-12-06 | 2022-01-05 | 2022-02-02 | 2022-03-02 | 平均 (75%値) | 最低 | 最高 | 法基準値 |  | 条例目標値 |  | 法基準値 |  | 条例目標値
| 河川（測定地点） 測定項目（単位） | [16 empty] | Ｄ類型 |  | ☆☆ |  | 超過数 | 検体数 | 超過数 | 検体数 | m | / | n | x | / | y | bar: 2021-04-21 to 2022-03-02
|  |  | 港新橋 | 港新橋 | 港新橋 | 港新橋 | 港新橋 | 港新橋 | 港新橋 | 港新橋 | 港新橋 | 港新橋 | 港新橋 | 港新橋
一般項目 | 採取時刻 | 時分 | 11:15 | 11:20 | 11:35 | 11:20 | 11:30 | 11:15 | 11:25 | 11:15 | 11:25 | 11:15 | 11:45 | 11:24
| 天候 |  | 快晴 | 曇 | 薄曇 | 晴 | 晴 | 曇 | 晴 | 晴 | 雨 | 晴 | 晴 | 晴
| 気温 | ℃ | 26.2 | 23.8 | 27.9 | 32.3 | 33.6 | 33 | 31.3 | 17.3 | 10.2 | 7.1 | 10.2 | 15.1 | 22.3 | 7.1 | 33.6 | [5 empty] | 12 |  | 12 | - | / | 12 | - | / | 12
| 水温 | ℃ | 20.7 | 21 | 24.5 | 29.2 | 32 | 28.9 | 28 | 17.8 | 14.8 | 10.9 | 11.1 | 13 | 21 | 10.9 | 32 | [5 empty] | 12 |  | 12 | - | / | 12 | - | / | 12
| 透視度 | cm | 54 | 73 | 14 | 33 | 37 | 86 | 68 | 95 | >100 | >100 | 76 | 88 | 69 | 14 | >100 |  |  | 50 |  |  | 12 | 3 | 12 | - | / | 12 | 3 | / | 12
| 透明度 | m
| 臭気 |  | 微川藻臭 | 微川藻臭 | 微川藻臭 | 無臭 | 無臭 | 無臭 | 微川藻臭 | 無臭 | 無臭 | 無臭 | 微川藻臭 | 無臭
採取位置 | bar: 快晴 to 晴
| 色相 |  | 無色 | 無色 | 黄褐色 | 淡黄色 | 無色 | 無色 | 無色 | 無色 | 無色 | 無色 | 淡黄色 | 無色
| 採取水深 | m | 1.28 | 1.06 | 1.27 | 1.24 | 1.25 | 1.26 | 1.04 | 1.38 | 1.25 | 1.26 | 1.16 | 1.1
| 全水深 | m | 6.44 | 5.32 | 6.37 | 6.22 | 6.26 | 6.31 | 5.24 | 6.93 | 6.26 | 6.3 | 5.8 | 5.53
水色
| 満潮時刻 | 時分 | 11:43 | 5:51 | 10:43 | 8:02 | 16:16 | 15:05 | 17:59 | 10:22 | 7:37 | 8:17 | 7:20 | 6:21
| 干潮時刻 | 時分 | 7:17 | 12:19 | 17:34 | 14:44 | 9:10 | 7:20 | 11:50 | 15:37 | 13:10 | 13:50 | 12:59 | 12:07
| 降雨状況（当日） | mm | なし | 0 | 0 | 15.5 | なし | 0 | なし | 0 | 12.5 | なし | 0 | なし
| 〃 （前日） | mm | なし | 0 | なし | なし | 20 | なし | なし | 35.5 | なし | 0 | 0 | 2.5
| 〃（前々日） | mm | なし | 0 | なし | 4.5 | 0 | なし | なし | なし | 0 | なし | なし | なし
生活環境項目 | pＨ |  | 7.1 | 7.1 | 8.6 | 7.1 | 7.4 | 7.2 | 7.3 | 7.3 | 7.3 | 7.6 | 7.5 | 7.4 | 7.4 | 7.1 | 8.6 | 6 | 8.5 | 6.5 | 8.5 | 1 | 12 | 1 | 12 | 1 | / | 12 | 1 | / | 12
| ＤＯ | ㎎/L | 6.3 | 4.8 | 18 | 6.6 | 5.1 | 5.1 | 5.7 | 6.2 | 5.1 | 6.3 | 6.9 | 6.7 | 6.9 | 4.8 | 18 | 2 |  | 5 |  | 0 | 12 | 1 | 12 | 0 | / | 12 | 1 | / | 12
| ＢＯＤ | ㎎/L | 3.1 | 2.7 | 21 | 7.1 | 5.3 | 2.5 | 3.6 | 2.4 | 1.4 | 1.1 | 1.9 | 3.4 | 4.6 | 1.1 | 21 |  | 8 |  | 5 | 1 | 12 | 3 | 12 | 1 | / | 12 | 3 | / | 12
3.6 | bar: 薄曇
| ＣＯＤ | ㎎/L | 6.5 | 5.2 | 15 | 8.4 | 7.1 | 4.5 | 4.5 | 4 | 3.8 | 2.6 | 5 | 5.6 | 6 | 2.6 | 15 | [5 empty] | 12 |  | 12 | - | / | 12 | - | / | 12
| ＳＳ | ㎎/L | 3 | 4 | 24 | 6 | 5 | 1 | 4 | 2 | 1 | 3 | 3 | 4 | 5 | 1 | 24 |  | 100 |  | 15 | 0 | 12 | 1 | 12 | 0 | / | 12 | 1 | / | 12
| ｎ-ヘキサン抽出物 | ㎎/L | [12 empty] | ND | ND | ND | [5 empty] | 2 |  | 2 | - | / | 2 | - | / | 2 | bar: 曇; 晴
| 全窒素 | ㎎/L | 快晴: 5.3; 薄曇: 6.2; 晴: 3.7; 晴: 2.9; 雨: 2.9; 晴: 4.3 | 4.2 | 2.9 | 6.2 | [5 empty] | 6 |  | 6 | - | / | 6 | - | / | 6
| 全リン | ㎎/L | 快晴: 0.3; 薄曇: 0.39; 晴: 0.37; 晴: 0.23; 雨: 0.15; 晴: 0.17 | 0.27 | 0.15 | 0.39 | [5 empty] | 6 |  | 6 | - | / | 6 | - | / | 6
| 全亜鉛 | ㎎/L | 0.03 | 0.014 | 0.025 | 0.03 | 0.03 | 0.015 | 0.012 | 0.02 | 0.016 | 0.017 | 0.016 | 0.017 | 0.02 | 0.012 | 0.03 |  | 0.03 |  | 0.03 | 0 | 12 | 0 | 12 | 0 | / | 12 | 0 | / | 12
| ノニルフェノール | ㎎/L | 0.00013 | 0.00021 | 0.00013 | 0.00016 | 0.00011 | 8e-05 | 9e-05 | 8e-05 | 8e-05 | 0.00012 | 0.00021 | 0.00011 | 0.00013 | 8e-05 | 0.00021 |  | 0.002 |  | 0.002 | 0 | 12 | 0 | 12 | 0 | / | 12 | 0 | / | 12
| ＬＡＳ | ㎎/L | 0.008 | 0.0012 | 0.0006 | 0.015 | 0.0007 | <0.0006 | 0.0007 | 0.0085 | <0.0006 | <0.0006 | 0.0015 | 0.014 | 0.0043 | <0.0006 | 0.015 |  | 0.05 |  | 0.05 | 0 | 12 | 0 | 12 | 0 | / | 12 | 0 | / | 12
| ふん便性大腸菌群数 | 個/100ml
健康項目 | カドミウム | ㎎/L | 快晴: <0.0005; 薄曇: <0.0005; 晴: <0.0005; 晴: <0.0005; 雨: <0.0005; 晴: <0.0005 | <0.0005 | <0.0005 | <0.0005 |  | 0.003 |  | 0.003 | 0 | 6 | 0 | 6 | 0 | / | 6 | 0 | / | 6
| 全シアン | ㎎/L | [12 empty] | ND | ND | ND |  | 0.1 |  | 0.1 | 0 | 6 | 0 | 6 | 0 | / | 6 | 0 | / | 6 | bar: 快晴; 薄曇; 晴; 晴; 雨; 晴
| 鉛 | ㎎/L | 快晴: <0.005; 薄曇: <0.005; 晴: <0.005; 晴: <0.005; 雨: <0.005; 晴: <0.005 | <0.005 | <0.005 | <0.005 |  | 0.01 |  | 0.01 | 0 | 6 | 0 | 6 | 0 | / | 6 | 0 | / | 6
| 六価クロム | ㎎/L | 快晴: <0.01; 薄曇: <0.01; 晴: <0.01; 晴: <0.01; 雨: <0.01; 晴: <0.01 | <0.01 | <0.01 | <0.01 |  | 0.05 |  | 0.05 | 0 | 6 | 0 | 6 | 0 | / | 6 | 0 | / | 6
| 砒素 | ㎎/L | 晴: <0.005; 晴: 0.005 | <0.005 | <0.005 | <0.005 |  | 0.01 |  | 0.01 | 0 | 2 | 0 | 2 | 0 | / | 2 | 0 | / | 2
| 総水銀 | ㎎/L | 快晴: <0.0005; 薄曇: <0.0005; 晴: <0.0005; 晴: <0.0005; 雨: <0.0005; 晴: <0.0005 | <0.0005 | <0.0005 | <0.0005 |  | 0.0005 |  | 0.0005 | 0 | 6 | 0 | 6 | 0 | / | 6 | 0 | / | 6
| ｱﾙｷﾙ水銀 | ㎎/L | [12 empty] | ND | ND | ND |  | 0.0005 |  | 0.0005 | 0 | 1 | 0 | 1 | 0 | / | 1 | 0 | / | 1 | bar: 快晴
| ＰＣＢ | ㎎/L | [12 empty] | ND | ND | ND |  | 0.0005 |  | 0.0005 | 0 | 1 | 0 | 1 | 0 | / | 1 | 0 | / | 1 | bar: 快晴
| ｼﾞｸﾛﾛﾒﾀﾝ | ㎎/L | 曇: <0.002; 晴: <0.002; 晴: <0.002; 晴: <0.002 | <0.002 | <0.002 | <0.002 |  | 0.02 |  | 0.02 | 0 | 4 | 0 | 4 | 0 | / | 4 | 0 | / | 4
| 四塩化炭素 | ㎎/L | 曇: <0.0002; 晴: <0.0002; 晴: <0.0002; 晴: <0.0002 | <0.0002 | <0.0002 | <0.0002 |  | 0.002 |  | 0.002 | 0 | 4 | 0 | 4 | 0 | / | 4 | 0 | / | 4
| 1,2-ｼﾞｸﾛﾛｴﾀﾝ | ㎎/L | 曇: <0.0004; 晴: <0.0004; 晴: <0.0004; 晴: <0.0004 | <0.0004 | <0.0004 | <0.0004 |  | 0.004 |  | 0.004 | 0 | 4 | 0 | 4 | 0 | / | 4 | 0 | / | 4
| 1,1-ｼﾞｸﾛﾛｴﾁﾚﾝ | ㎎/L | 曇: <0.01; 晴: <0.01; 晴: <0.01; 晴: <0.01 | <0.01 | <0.01 | <0.01 |  | 0.1 |  | 0.1 | 0 | 4 | 0 | 4 | 0 | / | 4 | 0 | / | 4
| ｼｽ－1,2-ｼﾞｸﾛﾛｴﾁﾚﾝ | ㎎/L | 曇: <0.004; 晴: <0.004; 晴: <0.004; 晴: <0.004 | <0.004 | <0.004 | <0.004 |  | 0.04 |  | 0.04 | 0 | 4 | 0 | 4 | 0 | / | 4 | 0 | / | 4
| 1,1,1-ﾄﾘｸﾛﾛｴﾀﾝ | ㎎/L | 曇: <0.1; 晴: <0.1; 晴: <0.1; 晴: <0.1 | <0.1 | <0.1 | <0.1 |  | 1 |  | 1 | 0 | 4 | 0 | 4 | 0 | / | 4 | 0 | / | 4
| 1,1,2-ﾄﾘｸﾛﾛｴﾀﾝ | ㎎/L | 曇: <0.0006; 晴: <0.0006; 晴: <0.0006; 晴: <0.0006 | <0.0006 | <0.0006 | <0.0006 |  | 0.006 |  | 0.006 | 0 | 4 | 0 | 4 | 0 | / | 4 | 0 | / | 4
| ﾄﾘｸﾛﾛｴﾁﾚﾝ | ㎎/L | 曇: <0.001; 晴: <0.001; 晴: <0.001; 晴: <0.001 | <0.001 | <0.001 | <0.001 |  | 0.01 |  | 0.01 | 0 | 4 | 0 | 4 | 0 | / | 4 | 0 | / | 4
| ﾃﾄﾗｸﾛﾛｴﾁﾚﾝ | ㎎/L | 曇: <0.0005; 晴: <0.0005; 晴: <0.0005; 晴: <0.0005 | <0.0005 | <0.0005 | <0.0005 |  | 0.01 |  | 0.01 | 0 | 4 | 0 | 4 | 0 | / | 4 | 0 | / | 4
| 1,3-ｼﾞｸﾛﾛﾌﾟﾛﾍﾟﾝ | ㎎/L | 曇: <0.0002; 晴: <0.0002; 晴: <0.0002; 晴: <0.0002 | <0.0002 | <0.0002 | <0.0002 |  | 0.002 |  | 0.002 | 0 | 4 | 0 | 4 | 0 | / | 4 | 0 | / | 4
| チウラム | ㎎/L | 曇: <0.0006; 晴: <0.0006; 晴: <0.0006; 晴: <0.0006 | <0.0006 | <0.0006 | <0.0006 |  | 0.006 |  | 0.006 | 0 | 4 | 0 | 4 | 0 | / | 4 | 0 | / | 4
| シマジン | ㎎/L | 曇: <0.0003; 晴: <0.0003; 晴: <0.0003; 晴: <0.0003 | <0.0003 | <0.0003 | <0.0003 |  | 0.003 |  | 0.003 | 0 | 4 | 0 | 4 | 0 | / | 4 | 0 | / | 4
| ﾁｵﾍﾞﾝｶﾙﾌﾞ | ㎎/L | 曇: <0.002; 晴: <0.002; 晴: <0.002; 晴: <0.002 | <0.002 | <0.002 | <0.002 |  | 0.02 |  | 0.02 | 0 | 4 | 0 | 4 | 0 | / | 4 | 0 | / | 4
| ベンゼン | ㎎/L | 曇: <0.001; 晴: <0.001; 晴: <0.001; 晴: <0.001 | <0.001 | <0.001 | <0.001 |  | 0.01 |  | 0.01 | 0 | 4 | 0 | 4 | 0 | / | 4 | 0 | / | 4
| セレン | ㎎/L | 薄曇: <0.002; 晴: <0.002; 雨: <0.002; 晴: <0.002 | <0.002 | <0.002 | <0.002 |  | 0.01 |  | 0.01 | 0 | 4 | 0 | 4 | 0 | / | 4 | 0 | / | 4
| 硝酸性窒素及び亜硝酸性窒素 | ㎎/L | 曇: 0.65; 晴: 1.2; 晴: 0.78; 晴: 0.78 | 0.85 | 0.65 | 1.2 |  | 10 |  | 10 | 0 | 4 | 0 | 4 | 0 | / | 4 | 0 | / | 4
| ふっ素 | ㎎/L | [16 empty] | 0.8 |  | 0.8
| ほう素 | ㎎/L | [16 empty] | 1 |  | 1
| 1,4-ｼﾞｵｷｻﾝ | ㎎/L | 曇: <0.005; 晴: <0.005; 晴: <0.005; 晴: <0.005 | <0.005 | <0.005 | <0.005 |  | 0.05 |  | 0.05 | 0 | 4 | 0 | 4 | 0 | / | 4 | 0 | / | 4
要監視項目 | ﾎﾙﾑｱﾙﾃﾞﾋﾄﾞ | mg/L | 曇: 0.004 | 0.004 | 0.004 | 0.004 | [5 empty] | 1 |  | 1 | - | / | 1 | - | / | 1
| ニッケル | ㎎/L | 晴: 0.002; 晴: 0.001 | 0.002 | 0.001 | 0.002 | [5 empty] | 2 |  | 2 | - | / | 2 | - | / | 2
| モリブデン | ㎎/L | 晴: 0.007; 晴: 0.009 | 0.008 | <0.007 | 0.009 | [5 empty] | 2 |  | 2 | - | / | 2 | - | / | 2
| アンチモン | ㎎/L | 晴: 0.002; 晴: 0.002 | <0.002 | <0.002 | <0.002 | [5 empty] | 2 |  | 2 | - | / | 2 | - | / | 2
| 全マンガン | mg/L | 晴: 0.11 | 0.11 | 0.11 | 0.11 | [5 empty] | 1 |  | 1 | - | / | 1 | - | / | 1
| 4-t-オクチルフェノール | mg/L | 晴: 6e-05 | 6e-05 | 6e-05 | 6e-05 | [5 empty] | 1 |  | 1 | - | / | 1 | - | / | 1
| アニリン | mg/L | 晴: <0.002 | <0.002 | <0.002 | <0.002 | [5 empty] | 1 |  | 1 | - | / | 1 | - | / | 1
| 2,4-ジクロロフェノール | mg/L | 晴: <0.0003 | <0.0003 | <0.0003 | <0.0003 | [5 empty] | 1 |  | 1 | - | / | 1 | - | / | 1
特殊項目 | フェノール類 | ㎎/L | 晴: 0.01; 晴: 0.01 | <0.01 | <0.01 | <0.01 | [5 empty] | 2 |  | 2 | - | / | 2 | - | / | 2
| 銅 | ㎎/L | 晴: <0.01; 晴: 0.01 | <0.01 | <0.01 | <0.01 | [5 empty] | 2 |  | 2 | - | / | 2 | - | / | 2
| 溶解性鉄 | ㎎/L | 晴: 0.01; 晴: 0.04 | 0.03 | 0.01 | 0.04 | [5 empty] | 2 |  | 2 | - | / | 2 | - | / | 2
| 溶解性ﾏﾝｶﾞﾝ | ㎎/L | 晴: 0.06; 晴: 0.07 | 0.07 | 0.06 | 0.07 | [5 empty] | 2 |  | 2 | - | / | 2 | - | / | 2
| クロム | ㎎/L | 晴: <0.01; 晴: 0.01 | <0.01 | <0.01 | <0.01 | [5 empty] | 2 |  | 2 | - | / | 2 | - | / | 2
その他項目 | ｱﾝﾓﾆｱ性窒素 | ㎎/L | 曇: 2.1; 晴: 1.3; 晴: 0.42; 晴: 2.7 | 1.6 | 0.42 | 2.7 | [5 empty] | 4 |  | 4 | - | / | 4 | - | / | 4
| 亜硝酸性窒素 | ㎎/L | 曇: 0.28; 晴: 0.71; 晴: 0.08; 晴: 0.12 | 0.3 | 0.08 | 0.71 | [5 empty] | 4 |  | 4 | - | / | 4 | - | / | 4
| 硝酸性窒素 | ㎎/L | 曇: 0.37; 晴: 0.54; 晴: 0.69; 晴: 0.65 | 0.56 | 0.37 | 0.69 | [5 empty] | 4 |  | 4 | - | / | 4 | - | / | 4
| 有機性窒素 | ㎎/L | 曇: 0.35; 晴: 0.93; 晴: 1; 晴: 0.66 | 0.74 | 0.35 | 1 | [5 empty] | 4 |  | 4 | - | / | 4 | - | / | 4
| ｵﾙﾄﾘﾝ酸態燐 | ㎎/L | 曇: 0.21; 晴: 0.23; 晴: 0.12; 晴: 0.12 | 0.17 | 0.12 | 0.23 | [5 empty] | 4 |  | 4 | - | / | 4 | - | / | 4
| 懸濁態窒素 | ㎎/L
| 電気伝導率 | mS/m | 快晴: 2200; 薄曇: 1800; 晴: 1500; 晴: 3000; 雨: 3600; 晴: 3900 | 2700 | 1500 | 3900 | [5 empty] | 6 |  | 6 | - | / | 6 | - | / | 6
| 塩化物ｲｵﾝ | ㎎/L | 快晴: 7400; 薄曇: 5400; 晴: 5300; 晴: 10000; 雨: 11000; 晴: 11000 | 8400 | 5300 | 11000 | [5 empty] | 6 |  | 6 | - | / | 6 | - | / | 6
塩分
| 陰ｲｵﾝ界面活性剤 | ㎎/L | 曇: 0.01; 晴: 0.02; 晴: 0.01; 晴: 0.01 | 0.01 | 0.01 | 0.02 | [5 empty] | 4 |  | 4 | - | / | 4 | - | / | 4
| クロロフィルa | ㎎/m3 | 快晴: 17; 薄曇: 340; 晴: 34; 晴: 30; 雨: 3.5; 晴: 5.8 | 72 | 3.5 | 340 | [5 empty] | 6 |  | 6 | - | / | 6 | - | / | 6
| フェオ色素 | ㎎/m3 | 快晴: 2.2; 薄曇: 66; 晴: 6.9; 晴: 9.4; 雨: 2; 晴: 2 | 15 | <2.0 | 66 | [5 empty] | 6 |  | 6 | - | / | 6 | - | / | 6
| 流量 | m3/s
注１ 生活環境項目（水質の汚濁に関する項目）について、ｍ／ｎは、（環境基準に適合しなかった日数）/（総測定日数）で、ｘ／ｙは、（環境目標値に適合しなかった日数）/（総測定日数）を示す。
２ 生活環境項目（水質の汚濁に関する項目）以外の項目について、ｍ／ｎは、（環境基準を超える検体数）/（総検体数）で、 ｘ／ｙは、（環境目標値を超える検体数）/（総検体数）を示す。
３ NDとは、測定下限値未満であることを示す。

## 07 新堀川日の出橋
| 測定日 |  | 2021-04-21 | 2021-05-12 | 2021-06-02 | 2021-07-14 | 2021-08-04 | 2021-09-01 | 2021-10-06 | 2021-11-10 | 2022-12-06 | 2022-01-05 | 2022-02-02 | 2022-03-02 | 平均 (75%値) | 最低 | 最高 | 法基準値 |  | 条例目標値 |  | 法基準値 |  | 条例目標値
| 河川（測定地点） 測定項目（単位） |  | 新堀川 | 新堀川 | 新堀川 | 新堀川 | 新堀川 | 新堀川 | 新堀川 | 新堀川 | 新堀川 | 新堀川 | 新堀川 | 新堀川 |  |  |  | - |  | ☆ |  | 超過数 | 検体数 | 超過数 | 検体数 | m | / | n | x | / | y
|  |  | 日の出橋 | 日の出橋 | 日の出橋 | 日の出橋 | 日の出橋 | 日の出橋 | 日の出橋 | 日の出橋 | 日の出橋 | 日の出橋 | 日の出橋 | 日の出橋
一般項目 | 採取時刻 | 時分 | 10:00 | 10:30 | 10:15 | 11:10 | 10:00 | 10:50 | 10:25 | 10:35 | 10:46 | 10:23 | 10:30 | 10:40
| 天候 |  | 快晴 | 曇 | 薄曇 | 曇 | 晴 | 晴 | 晴 | 晴 | 雨 | 快晴 | 晴 | 晴
| 気温 | ℃ | 24.1 | 22.5 | 26.3 | 33.1 | 34.6 | 33.1 | 29.1 | 15.8 | 9.6 | 5.3 | 6.1 | 10.3 | 20.8 | 5.3 | 34.6 | [5 empty] | 12 |  | 12 | - | / | 12 | - | / | 12
| 水温 | ℃ | 19.3 | 20.9 | 24.5 | 27.5 | 28.5 | 27.3 | 25.6 | 17.9 | 17.1 | 14.2 | 13.6 | 15.7 | 21 | 13.6 | 28.5 | [5 empty] | 12 |  | 12 | - | / | 12 | - | / | 12
| 透視度 | cm | >100 | 77 | 75 | 75 | 70 | >100 | >100 | 41 | 90 | 85 | 86 | 36 | 78 | 36 | >100 |  |  | 30 |  |  | 12 | 0 | 12 | - | / | 12 | 0 | / | 12
| 透明度 | m
| 臭気 |  | 微下水臭 | 微下水臭 | 微下水臭 | 微下水臭 | 微下水臭 | 微下水臭 | 微下水臭 | 微下水臭 | 微下水臭 | 微下水臭 | 微下水臭 | 微下水臭
採取位置 | bar: 快晴 to 晴
| 色相 |  | 淡褐色 | 淡褐色 | 淡褐色 | 淡褐色 | 淡褐色 | 淡黄色 | 淡黄色 | 淡黄褐色 | 淡黄色 | 淡黄褐色 | 淡黄色 | 淡黄色
| 採取水深 | m | 1.17 | 0.95 | 1.19 | 1.17 | 1.07 | 1.02 | 1.02 | 1.27 | 1.19 | 1.2 | 1.13 | 1.24
| 全水深 | m | 5.85 | 4.75 | 5.95 | 5.85 | 5.35 | 5.1 | 5.1 | 6.35 | 5.95 | 6.04 | 5.65 | 6.2
水色
| 満潮時刻 | 時分 | 11:43 | 5:51 | 10:43 | 8:02 | 16:16 | 15:05 | 17:59 | 10:22 | 7:37 | 8:17 | 7:20 | 6:21
| 干潮時刻 | 時分 | 7:17 | 12:19 | 17:34 | 14:44 | 9:10 | 7:20 | 11:50 | 15:37 | 13:10 | 13:50 | 12:59 | 12:07
| 降雨状況（当日） | mm | なし | 0 | 0 | 15.5 | なし | 0 | なし | 0 | 12.5 | なし | 0 | なし
| 〃 （前日） | mm | なし | 0 | なし | なし | 20 | なし | なし | 35.5 | なし | 0 | 0 | 2.5
| 〃（前々日） | mm | なし | 0 | なし | 4.5 | 0 | なし | なし | なし | 0 | なし | なし | なし
生活環境項目 | pＨ |  | 6.8 | 6.8 | 6.9 | 6.6 | 6.8 | 6.8 | 6.8 | 6.8 | 7 | 7.2 | 7.3 | 7.3 | 6.9 | 6.6 | 7.3 |  |  | 6.5 | 8.5 |  | 12 | 0 | 12 | - | / | 12 | 0 | / | 12
| ＤＯ | ㎎/L | 3.6 | 2 | 6 | 3.5 | 1.2 | 1.3 | 3.6 | 1.5 | 3.7 | 4.1 | 5.8 | 4.7 | 3.4 | 1.2 | 6 |  |  | 3 |  |  | 12 | 4 | 12 | - | / | 12 | 4 | / | 12
| ＢＯＤ | ㎎/L | 2 | 2.7 | 2.8 | 2.7 | 4 | 2.1 | 2 | 9.8 | 3.2 | 3.7 | 2.7 | 21 | 4.9 | 2 | 21 |  |  |  | 8 |  | 12 | 2 | 12 | - | / | 12 | 2 | / | 12
3.7
| ＣＯＤ | ㎎/L | 9.9 | 10 | 8.9 | 7.8 | 7.3 | 7.5 | 7.2 | 9.6 | 8.9 | 8.5 | 9.4 | 18 | 9.4 | 7.2 | 18 | [5 empty] | 12 |  | 12 | - | / | 12 | - | / | 12
| ＳＳ | ㎎/L | 2 | 3 | 4 | 2 | 3 | 1 | 1 | 6 | 2 | 2 | 2 | 12 | 3 | 1 | 12 |  |  |  | 20 |  | 12 | 0 | 12 | - | / | 12 | 0 | / | 12
| ｎ-ヘキサン抽出物 | ㎎/L
| 全窒素 | ㎎/L | 曇: 11 | 11 | 11 | 11 | [5 empty] | 1 |  | 1 | - | / | 1 | - | / | 1
| 全リン | ㎎/L | 曇: 0.3 | 0.3 | 0.3 | 0.3 | [5 empty] | 1 |  | 1 | - | / | 1 | - | / | 1
| 全亜鉛 | ㎎/L | 曇: 0.033 | 0.033 | 0.033 | 0.033 |  |  |  | 0.03 |  | 1 | 1 | 1 | - | / | 1 | 1 | / | 1
| ノニルフェノール | ㎎/L | 快晴: 9e-05 | 9e-05 | 9e-05 | 9e-05 |  |  |  | 0.002 |  | 1 | 0 | 1 | - | / | 1 | 0 | / | 1
| ＬＡＳ | ㎎/L | 快晴: 0.006 | 0.006 | 0.006 | 0.006 |  |  |  | 0.05 |  | 1 | 0 | 1 | - | / | 1 | 0 | / | 1
| ふん便性大腸菌群数 | 個/100ml
健康項目 | カドミウム | ㎎/L | 晴: <0.0005; 晴: <0.0005 | <0.0005 | <0.0005 | <0.0005 |  | 0.003 |  | 0.003 | 0 | 2 | 0 | 2 | 0 | / | 2 | 0 | / | 2
| 全シアン | ㎎/L | [12 empty] | ND | ND | ND |  | 0.1 |  | 0.1 | 0 | 2 | 0 | 2 | 0 | / | 2 | 0 | / | 2 | bar: 晴; 晴
| 鉛 | ㎎/L | 晴: <0.005; 晴: <0.005 | <0.005 | <0.005 | <0.005 |  | 0.01 |  | 0.01 | 0 | 2 | 0 | 2 | 0 | / | 2 | 0 | / | 2
| 六価クロム | ㎎/L | 晴: <0.01; 晴: <0.01 | <0.01 | <0.01 | <0.01 |  | 0.05 |  | 0.05 | 0 | 2 | 0 | 2 | 0 | / | 2 | 0 | / | 2
| 砒素 | ㎎/L | 晴: <0.005; 晴: <0.005 | <0.005 | <0.005 | <0.005 |  | 0.01 |  | 0.01 | 0 | 2 | 0 | 2 | 0 | / | 2 | 0 | / | 2
| 総水銀 | ㎎/L | [16 empty] | 0.0005 |  | 0.0005
| ｱﾙｷﾙ水銀 | ㎎/L | [16 empty] | 0.0005 |  | 0.0005
| ＰＣＢ | ㎎/L | [16 empty] | 0.0005 |  | 0.0005
| ｼﾞｸﾛﾛﾒﾀﾝ | ㎎/L | 晴: <0.002; 晴: <0.002 | <0.002 | <0.002 | <0.002 |  | 0.02 |  | 0.02 | 0 | 2 | 0 | 2 | 0 | / | 2 | 0 | / | 2
| 四塩化炭素 | ㎎/L | 晴: <0.0002; 晴: <0.0002 | <0.0002 | <0.0002 | <0.0002 |  | 0.002 |  | 0.002 | 0 | 2 | 0 | 2 | 0 | / | 2 | 0 | / | 2
| 1,2-ｼﾞｸﾛﾛｴﾀﾝ | ㎎/L | 晴: <0.0004; 晴: <0.0004 | <0.0004 | <0.0004 | <0.0004 |  | 0.004 |  | 0.004 | 0 | 2 | 0 | 2 | 0 | / | 2 | 0 | / | 2
| 1,1-ｼﾞｸﾛﾛｴﾁﾚﾝ | ㎎/L | 晴: <0.01; 晴: <0.01 | <0.01 | <0.01 | <0.01 |  | 0.1 |  | 0.1 | 0 | 2 | 0 | 2 | 0 | / | 2 | 0 | / | 2
| ｼｽ－1,2-ｼﾞｸﾛﾛｴﾁﾚﾝ | ㎎/L | 晴: <0.004; 晴: <0.004 | <0.004 | <0.004 | <0.004 |  | 0.04 |  | 0.04 | 0 | 2 | 0 | 2 | 0 | / | 2 | 0 | / | 2
| 1,1,1-ﾄﾘｸﾛﾛｴﾀﾝ | ㎎/L | 晴: <0.1; 晴: <0.1 | <0.1 | <0.1 | <0.1 |  | 1 |  | 1 | 0 | 2 | 0 | 2 | 0 | / | 2 | 0 | / | 2
| 1,1,2-ﾄﾘｸﾛﾛｴﾀﾝ | ㎎/L | 晴: <0.0006; 晴: <0.0006 | <0.0006 | <0.0006 | <0.0006 |  | 0.006 |  | 0.006 | 0 | 2 | 0 | 2 | 0 | / | 2 | 0 | / | 2
| ﾄﾘｸﾛﾛｴﾁﾚﾝ | ㎎/L | 晴: <0.001; 晴: <0.001 | <0.001 | <0.001 | <0.001 |  | 0.01 |  | 0.01 | 0 | 2 | 0 | 2 | 0 | / | 2 | 0 | / | 2
| ﾃﾄﾗｸﾛﾛｴﾁﾚﾝ | ㎎/L | 晴: <0.0005; 晴: <0.0005 | <0.0005 | <0.0005 | <0.0005 |  | 0.01 |  | 0.01 | 0 | 2 | 0 | 2 | 0 | / | 2 | 0 | / | 2
| 1,3-ｼﾞｸﾛﾛﾌﾟﾛﾍﾟﾝ | ㎎/L | 晴: <0.0002; 晴: <0.0002 | <0.0002 | <0.0002 | <0.0002 |  | 0.002 |  | 0.002 | 0 | 2 | 0 | 2 | 0 | / | 2 | 0 | / | 2
| チウラム | ㎎/L | 晴: <0.0006; 晴: <0.0006 | <0.0006 | <0.0006 | <0.0006 |  | 0.006 |  | 0.006 | 0 | 2 | 0 | 2 | 0 | / | 2 | 0 | / | 2
| シマジン | ㎎/L | 晴: <0.0003; 晴: <0.0003 | <0.0003 | <0.0003 | <0.0003 |  | 0.003 |  | 0.003 | 0 | 2 | 0 | 2 | 0 | / | 2 | 0 | / | 2
| ﾁｵﾍﾞﾝｶﾙﾌﾞ | ㎎/L | 晴: <0.002; 晴: <0.002 | <0.002 | <0.002 | <0.002 |  | 0.02 |  | 0.02 | 0 | 2 | 0 | 2 | 0 | / | 2 | 0 | / | 2
| ベンゼン | ㎎/L | 晴: <0.001; 晴: <0.001 | <0.001 | <0.001 | <0.001 |  | 0.01 |  | 0.01 | 0 | 2 | 0 | 2 | 0 | / | 2 | 0 | / | 2
| セレン | ㎎/L | 晴: <0.002; 晴: <0.002 | <0.002 | <0.002 | <0.002 |  | 0.01 |  | 0.01 | 0 | 2 | 0 | 2 | 0 | / | 2 | 0 | / | 2
| 硝酸性窒素及び亜硝酸性窒素 | ㎎/L | 晴: 2.3; 晴: 0.66 | 1.5 | 0.66 | 2.3 |  | 10 |  | 10 | 0 | 2 | 0 | 2 | 0 | / | 2 | 0 | / | 2
| ふっ素 | ㎎/L | [16 empty] | 0.8 |  | 0.8
| ほう素 | ㎎/L | [16 empty] | 1 |  | 1
| 1,4-ｼﾞｵｷｻﾝ | ㎎/L | 曇: <0.005; 晴: <0.005; 晴: <0.005; 晴: <0.005 | <0.005 | <0.005 | <0.005 |  | 0.05 |  | 0.05 | 0 | 4 | 0 | 4 | 0 | / | 4 | 0 | / | 4
要監視項目 | ﾎﾙﾑｱﾙﾃﾞﾋﾄﾞ | mg/L
| ニッケル | ㎎/L
| モリブデン | ㎎/L
| アンチモン | ㎎/L
| 全マンガン | mg/L
| 4-t-オクチルフェノール | mg/L
| アニリン | mg/L
| 2,4-ジクロロフェノール | mg/L
特殊項目 | フェノール類 | ㎎/L
| 銅 | ㎎/L
| 溶解性鉄 | ㎎/L
| 溶解性ﾏﾝｶﾞﾝ | ㎎/L
| クロム | ㎎/L
その他項目 | ｱﾝﾓﾆｱ性窒素 | ㎎/L
| 亜硝酸性窒素 | ㎎/L | 晴: 0.09; 晴: 0.44 | 0.27 | 0.09 | 0.44 | [5 empty] | 2 |  | 2 | - | / | 2 | - | / | 2
| 硝酸性窒素 | ㎎/L | 晴: 2.2; 晴: 0.21 | 1.2 | 0.21 | 2.2 | [5 empty] | 2 |  | 2 | - | / | 2 | - | / | 2
| 有機性窒素 | ㎎/L
| ｵﾙﾄﾘﾝ酸態燐 | ㎎/L
| 懸濁態窒素 | ㎎/L
| 電気伝導率 | mS/m | 快晴: 750; 薄曇: 310; 晴: 190; 晴: 680; 雨: 530; 晴: 670 | 520 | 190 | 750 | [5 empty] | 6 |  | 6 | - | / | 6 | - | / | 6
| 塩化物ｲｵﾝ | ㎎/L | 快晴: 2000; 薄曇: 790; 晴: 490; 晴: 1800; 雨: 1400; 晴: 1700 | 1400 | 490 | 2000 | [5 empty] | 6 |  | 6 | - | / | 6 | - | / | 6
塩分
| 陰ｲｵﾝ界面活性剤 | ㎎/L
| クロロフィルa | ㎎/m3
| フェオ色素 | ㎎/m3
| 流量 | m3/s
注１ 生活環境項目（水質の汚濁に関する項目）について、ｍ／ｎは、（環境基準に適合しなかった日数）/（総測定日数）で、ｘ／ｙは、（環境目標値に適合しなかった日数）/（総測定日数）を示す。
２ 生活環境項目（水質の汚濁に関する項目）以外の項目について、ｍ／ｎは、（環境基準を超える検体数）/（総検体数）で、 ｘ／ｙは、（環境目標値を超える検体数）/（総検体数）を示す。
３ NDとは、測定下限値未満であることを示す。

## 08 かなえ橋
| 測定日 |  | 2021-04-21 | 2021-05-12 | 2021-06-02 | 2021-07-14 | 2021-08-04 | 2021-09-01 | 2021-10-06 | 2021-11-10 | 2022-12-06 | 2022-01-05 | 2022-02-02 | 2022-03-02 | 平均 (75%値) | 最低 | 最高 | 法基準値 |  | 条例目標値 |  | 法基準値 |  | 条例目標値
| 河川（測定地点） 測定項目（単位） |  | 山崎川 | 山崎川 | 山崎川 | 山崎川 | 山崎川 | 山崎川 | 山崎川 | 山崎川 | 山崎川 | 山崎川 | 山崎川 | 山崎川 |  |  |  | Ｄ類型 |  | ☆☆☆ |  | 超過数 | 検体数 | 超過数 | 検体数 | m | / | n | x | / | y
|  |  | 鼎橋 | 鼎橋 | 鼎橋 | 鼎橋 | 鼎橋 | 鼎橋 | 鼎橋 | 鼎橋 | 鼎橋 | 鼎橋 | 鼎橋 | 鼎橋
一般項目 | 採取時刻 | 時分 | 9:50 | 10:00 | 10:00 | 10:45 | 9:30 | 10:00 | 9:55 | 9:50 | 10:12 | 9:45 | 9:55 | 10:00
| 天候 |  | 快晴 | 曇 | 薄曇 | 曇 | 晴 | 晴 | 晴 | 曇 | 雨 | 快晴 | 快晴 | 晴
| 気温 | ℃ | 24.1 | 22.5 | 26.4 | 32.4 | 32.6 | 32.2 | 27.8 | 15.2 | 9.6 | 5.2 | 5.7 | 9.6 | 20.3 | 5.2 | 32.6 | [5 empty] | 12 |  | 12 | - | / | 12 | - | / | 12
| 水温 | ℃ | 16.8 | 19.3 | 21 | 25.8 | 25.8 | 25 | 21.7 | 15.7 | 12.6 | 8 | 9.1 | 11.5 | 17.7 | 8 | 25.8 | [5 empty] | 12 |  | 12 | - | / | 12 | - | / | 12
| 透視度 | cm | >100 | >100 | >100 | >100 | >100 | >100 | >100 | >100 | >100 | >100 | >100 | >100 | >100 | 100 | >100 |  |  | 70 |  |  | 12 | 0 | 12 | - | / | 12 | 0 | / | 12
| 透明度 | m
| 臭気 |  | 無臭 | 微川藻臭 | 微川藻臭 | 微川藻臭 | 無臭 | 微川藻臭 | 微川藻臭 | 微川藻臭 | 微川藻臭 | 無臭 | 無臭 | 微川藻臭
採取位置 | bar: 快晴 to 晴
| 色相 |  | 無色 | 無色 | 淡褐色 | 淡黄色 | 淡黄色 | 淡黄色 | 無色 | 淡黄色 | 淡黄色 | 淡黄色 | 淡黄色 | 淡黄色
| 採取水深 | m | bar: 快晴 to 晴
| 全水深 | m | 0.08 | 0.08 | 0.1 | 0.1 | 0.05 | 0.05 | 0.12 | 0.07 | 0.05 | 0.06 | 0.06 | 0.07
水色
| 満潮時刻 | 時分 | 11:43 | 5:51 | 10:43 | 8:02 | 16:16 | 15:05 | 17:59 | 10:22 | 7:37 | 8:17 | 7:20 | 6:21
| 干潮時刻 | 時分 | 7:17 | 12:19 | 17:34 | 14:44 | 9:10 | 7:20 | 11:50 | 15:37 | 13:10 | 13:50 | 12:59 | 12:07
| 降雨状況（当日） | mm | なし | 0 | 0 | 15.5 | なし | 0 | なし | 0 | 12.5 | なし | 0 | なし
| 〃 （前日） | mm | なし | 0 | なし | なし | 20 | なし | なし | 35.5 | なし | 0 | 0 | 2.5
| 〃（前々日） | mm | なし | 0 | なし | 4.5 | 0 | なし | なし | なし | 0 | なし | なし | なし
生活環境項目 | pＨ |  | 7 | 6.9 | 7.2 | 6.8 | 7.2 | 7 | 7 | 6.8 | 7.1 | 7 | 7.3 | 7 | 7 | 6.8 | 7.3 | 6 | 8.5 | 6.5 | 8.5 | 0 | 12 | 0 | 12 | 0 | / | 12 | 0 | / | 12
| ＤＯ | ㎎/L | 8.5 | 9 | 8.7 | 7.2 | 6.6 | 9.9 | 8.1 | 8.5 | 9.3 | 10 | 11 | 11 | 9 | 6.6 | 11 | 2 |  | 5 |  | 0 | 12 | 0 | 12 | 0 | / | 12 | 0 | / | 12
| ＢＯＤ | ㎎/L | 0.7 | 1.2 | 1.4 | 1.6 | 1 | 1.5 | 1.3 | 1 | 1 | 1.1 | 0.7 | 1.2 | 1.1 | 0.7 | 1.6 |  | 8 |  | 3 | 0 | 12 | 0 | 12 | 0 | / | 12 | 0 | / | 12
1.3
| ＣＯＤ | ㎎/L | 2 | 2.2 | 2.6 | 3.2 | 2.5 | 2.7 | 3.9 | 2.8 | 1.7 | 1.7 | 1.7 | 2.5 | 2.5 | 1.7 | 3.9 | [5 empty] | 12 |  | 12 | - | / | 12 | - | / | 12
| ＳＳ | ㎎/L | 2 | 2 | 2 | 2 | 2 | 2 | 3 | 1 | 3 | 1 | 1 | 2 | 2 | 1 | 3 |  | 100 |  | 10 | 0 | 12 | 0 | 12 | 0 | / | 12 | 0 | / | 12
| ｎ-ヘキサン抽出物 | ㎎/L
| 全窒素 | ㎎/L | 快晴: 1.8; 薄曇: 1.5; 晴: 1.7; 晴: 1.6; 雨: 2.1; 快晴: 1.8 | 1.8 | 1.5 | 2.1 | [5 empty] | 6 |  | 6 | - | / | 6 | - | / | 6
| 全リン | ㎎/L | 快晴: 0.042; 薄曇: 0.041; 晴: 0.048; 晴: 0.045; 雨: 0.031; 快晴: 0.019 | 0.038 | 0.019 | 0.048 | [5 empty] | 6 |  | 6 | - | / | 6 | - | / | 6
| 全亜鉛 | ㎎/L | 曇: 0.012; 晴: 0.019; 曇: 0.023; 快晴: 0.014 | 0.017 | 0.012 | 0.023 |  | 0.03 |  | 0.03 | 0 | 4 | 0 | 4 | 0 | / | 4 | 0 | / | 4
| ノニルフェノール | ㎎/L | 晴: <0.00006 | <0.00006 | 6e-05 | 6e-05 |  | 0.002 |  | 0.002 | 0 | 1 | 0 | 1 | 0 | / | 1 | 0 | / | 1
| ＬＡＳ | ㎎/L | 晴: <0.0006 | <0.0006 | 0.0006 | 0.0006 |  | 0.05 |  | 0.05 | 0 | 1 | 0 | 1 | 0 | / | 1 | 0 | / | 1
| ふん便性大腸菌群数 | 個/100ml | 300 | 510 | 650 | 2300 | 3600 | 360 | 560 | 12000 | 1000 | 120 | 180 | 140 | 1800 | 120 | 12000 |  |  |  | 1000 |  | 12 | 3 | 12 | - | / | 12 | 3 | / | 12
健康項目 | カドミウム | ㎎/L | [16 empty] | 0.003 |  | 0.003
| 全シアン | ㎎/L | [16 empty] | 0.1 |  | 0.1
| 鉛 | ㎎/L | [16 empty] | 0.01 |  | 0.01
| 六価クロム | ㎎/L | [16 empty] | 0.05 |  | 0.05
| 砒素 | ㎎/L | [16 empty] | 0.01 |  | 0.01
| 総水銀 | ㎎/L | [16 empty] | 0.0005 |  | 0.0005
| ｱﾙｷﾙ水銀 | ㎎/L | [16 empty] | 0.0005 |  | 0.0005
| ＰＣＢ | ㎎/L | [16 empty] | 0.0005 |  | 0.0005
| ｼﾞｸﾛﾛﾒﾀﾝ | ㎎/L | [16 empty] | 0.02 |  | 0.02
| 四塩化炭素 | ㎎/L | [16 empty] | 0.002 |  | 0.002
| 1,2-ｼﾞｸﾛﾛｴﾀﾝ | ㎎/L | [16 empty] | 0.004 |  | 0.004
| 1,1-ｼﾞｸﾛﾛｴﾁﾚﾝ | ㎎/L | [16 empty] | 0.1 |  | 0.1
| ｼｽ－1,2-ｼﾞｸﾛﾛｴﾁﾚﾝ | ㎎/L | [16 empty] | 0.04 |  | 0.04
| 1,1,1-ﾄﾘｸﾛﾛｴﾀﾝ | ㎎/L | [16 empty] | 1 |  | 1
| 1,1,2-ﾄﾘｸﾛﾛｴﾀﾝ | ㎎/L | [16 empty] | 0.006 |  | 0.006
| ﾄﾘｸﾛﾛｴﾁﾚﾝ | ㎎/L | [16 empty] | 0.01 |  | 0.01
| ﾃﾄﾗｸﾛﾛｴﾁﾚﾝ | ㎎/L | [16 empty] | 0.01 |  | 0.01
| 1,3-ｼﾞｸﾛﾛﾌﾟﾛﾍﾟﾝ | ㎎/L | [16 empty] | 0.002 |  | 0.002
| チウラム | ㎎/L | [16 empty] | 0.006 |  | 0.006
| シマジン | ㎎/L | [16 empty] | 0.003 |  | 0.003
| ﾁｵﾍﾞﾝｶﾙﾌﾞ | ㎎/L | [16 empty] | 0.02 |  | 0.02
| ベンゼン | ㎎/L | [16 empty] | 0.01 |  | 0.01
| セレン | ㎎/L | [16 empty] | 0.01 |  | 0.01
| 硝酸性窒素及び亜硝酸性窒素 | ㎎/L | [16 empty] | 10 |  | 10
| ふっ素 | ㎎/L | [16 empty] | 0.8 |  | 0.8
| ほう素 | ㎎/L | [16 empty] | 1 |  | 1
| 1,4-ｼﾞｵｷｻﾝ | ㎎/L | [16 empty] | 0.05 |  | 0.05
要監視項目 | ﾎﾙﾑｱﾙﾃﾞﾋﾄﾞ | mg/L
| ニッケル | ㎎/L
| モリブデン | ㎎/L
| アンチモン | ㎎/L
| 全マンガン | mg/L
| 4-t-オクチルフェノール | mg/L
| アニリン | mg/L
| 2,4-ジクロロフェノール | mg/L
特殊項目 | フェノール類 | ㎎/L
| 銅 | ㎎/L
| 溶解性鉄 | ㎎/L
| 溶解性ﾏﾝｶﾞﾝ | ㎎/L
| クロム | ㎎/L
その他項目 | ｱﾝﾓﾆｱ性窒素 | ㎎/L
| 亜硝酸性窒素 | ㎎/L
| 硝酸性窒素 | ㎎/L
| 有機性窒素 | ㎎/L
| ｵﾙﾄﾘﾝ酸態燐 | ㎎/L
| 懸濁態窒素 | ㎎/L
| 電気伝導率 | mS/m | 快晴: 15; 薄曇: 15; 晴: 14; 晴: 14; 雨: 14; 快晴: 14 | 14 | 14 | 15 | [5 empty] | 6 |  | 6 | - | / | 6 | - | / | 6
| 塩化物ｲｵﾝ | ㎎/L | 快晴: 9; 薄曇: 11; 晴: 8; 晴: 8; 雨: 10; 快晴: 11 | 10 | 8 | 11 | [5 empty] | 6 |  | 6 | - | / | 6 | - | / | 6
塩分
| 陰ｲｵﾝ界面活性剤 | ㎎/L
| クロロフィルa | ㎎/m3
| フェオ色素 | ㎎/m3
| 流量 | m3/s
注１ 生活環境項目（水質の汚濁に関する項目）について、ｍ／ｎは、（環境基準に適合しなかった日数）/（総測定日数）で、ｘ／ｙは、（環境目標値に適合しなかった日数）/（総測定日数）を示す。
２ 生活環境項目（水質の汚濁に関する項目）以外の項目について、ｍ／ｎは、（環境基準を超える検体数）/（総検体数）で、 ｘ／ｙは、（環境目標値を超える検体数）/（総検体数）を示す。
３ NDとは、測定下限値未満であることを示す。

## 09 道徳橋
| 測定日 |  | 2021-04-21 | 2021-05-12 | 2021-06-02 | 2021-07-14 | 2021-08-04 | 2021-09-01 | 2021-10-06 | 2021-11-10 | 2022-12-06 | 2022-01-05 | 2022-02-02 | 2022-03-02 | 平均 (75%値) | 最低 | 最高 | 法基準値 |  | 条例目標値 |  | 法基準値 |  | 条例目標値
| 河川（測定地点） 測定項目（単位） |  | 山崎川 | 山崎川 | 山崎川 | 山崎川 | 山崎川 | 山崎川 | 山崎川 | 山崎川 | 山崎川 | 山崎川 | 山崎川 | 山崎川 |  |  |  | Ｄ類型 |  | ☆ |  | 超過数 | 検体数 | 超過数 | 検体数 | m | / | n | x | / | y
|  |  | 道徳橋 | 道徳橋 | 道徳橋 | 道徳橋 | 道徳橋 | 道徳橋 | 道徳橋 | 道徳橋 | 道徳橋 | 道徳橋 | 道徳橋 | 道徳橋
一般項目 | 採取時刻 | 時分 | 11:00 | 11:00 | 11:00 | 11:40 | 10:30 | 11:40 | 11:00 | 11:15 | 11:20 | 11:45 | 11:10 | 11:20
| 天候 |  | 快晴 | 曇 | 薄曇 | 曇 | 晴 | 曇 | 晴 | 晴 | 雨 | 晴 | 晴 | 晴
| 気温 | ℃ | 24 | 24.2 | 26.2 | 33.3 | 34.8 | 33.6 | 29.9 | 16.1 | 9.8 | 6.4 | 6.4 | 11.4 | 21.3 | 6.4 | 34.8 | [5 empty] | 12 |  | 12 | - | / | 12 | - | / | 12
| 水温 | ℃ | 21.1 | 21.5 | 25.9 | 29 | 31.4 | 28.6 | 27.1 | 16.8 | 17 | 11.3 | 13.3 | 14.7 | 21.5 | 11.3 | 31.4 | [5 empty] | 12 |  | 12 | - | / | 12 | - | / | 12
| 透視度 | cm | 82 | 50 | 37 | 63 | 70 | 15 | >100 | 84 | >100 | 93 | 95 | 70 | 72 | 15 | 100 |  |  | 30 |  |  | 12 | 1 | 12 | - | / | 12 | 1 | / | 12
| 透明度 | m
| 臭気 |  | 微下水臭 | 微下水臭 | 微下水臭 | 微下水臭 | 微下水臭 | 微下水臭 | 無臭 | 微下水臭 | 微下水臭 | 微下水臭 | 微下水臭 | 微下水臭
採取位置 | bar: 快晴 to 晴
| 色相 |  | 無色 | 淡褐色 | 淡黄色 | 淡黄色 | 淡灰黄色 | 淡黄褐色 | 淡黄色 | 淡黄色 | 淡黄色 | 淡黄色 | 淡黄色 | 淡黄色
| 採取水深 | m | 0.74 | 0.62 | 0.99 | 0.9 | 0.8 | 0.84 | 0.65 | 0.84 | 0.74 | 0.68 | 0.67 | 0.74
| 全水深 | m | 3.72 | 3.1 | 4.95 | 4.5 | 4 | 4.2 | 3.25 | 4.2 | 3.7 | 3.4 | 3.35 | 3.72
水色
| 満潮時刻 | 時分 | 11:43 | 5:51 | 10:43 | 8:02 | 16:16 | 15:05 | 17:59 | 10:22 | 7:37 | 8:17 | 7:20 | 6:21
| 干潮時刻 | 時分 | 7:17 | 12:19 | 17:34 | 14:44 | 9:10 | 7:20 | 11:50 | 15:37 | 13:10 | 13:50 | 12:59 | 12:07
| 降雨状況（当日） | mm | なし | 0 | 0 | 15.5 | なし | 0 | なし | 0 | 12.5 | なし | 0 | なし
| 〃 （前日） | mm | なし | 0 | なし | なし | 20 | なし | なし | 35.5 | なし | 0 | 0 | 2.5
| 〃（前々日） | mm | なし | 0 | なし | 4.5 | 0 | なし | なし | なし | 0 | なし | なし | なし
生活環境項目 | pＨ |  | 7.1 | 7.2 | 7.6 | 7 | 7.3 | 8.2 | 7.2 | 7 | 6.9 | 7.1 | 7.1 | 7.2 | 7.2 | 6.9 | 8.2 | 6 | 8.5 | 6.5 | 8.5 | 0 | 12 | 0 | 12 | 0 | / | 12 | 0 | / | 12
| ＤＯ | ㎎/L | 4.2 | 3.6 | 9.6 | 6.6 | 3 | 14 | 5.6 | 6.3 | 4.2 | 6 | 5.5 | 4.7 | 6.1 | 3 | 14 | 2 |  | 3 |  | 0 | 12 | 0 | 12 | 0 | / | 12 | 0 | / | 12
| ＢＯＤ | ㎎/L | 2.6 | 3.6 | 5.3 | 4.7 | 2.7 | 10 | 3.7 | 2.8 | 1.8 | 1.7 | 1.7 | 2.4 | 3.6 | 1.7 | 10 |  | 8 |  | 8 | 1 | 12 | 1 | 12 | 1 | / | 12 | 1 | / | 12
3.7 | bar: 曇
| ＣＯＤ | ㎎/L | 5.4 | 6.5 | 7.7 | 7.4 | 5.1 | 9.4 | 5.3 | 4.5 | 5.9 | 4.2 | 7.6 | 7.7 | 6.4 | 4.2 | 9.4 | [5 empty] | 12 |  | 12 | - | / | 12 | - | / | 12
| ＳＳ | ㎎/L | 2 | 4 | 5 | 4 | 2 | 12 | 3 | 1 | 1 | <1 | 4 | 2 | 3 | 1 | 12 |  | 100 |  | 20 | 0 | 12 | 0 | 12 | 0 | / | 12 | 0 | / | 12
| ｎ-ヘキサン抽出物 | ㎎/L | [12 empty] | ND | ND | ND | [5 empty] | 2 |  | 2 | - | / | 2 | - | / | 2 | bar: 曇; 晴
| 全窒素 | ㎎/L | 快晴: 5.9; 薄曇: 7.9; 晴: 3.1; 晴: 3.1; 雨: 5.7; 晴: 7.3 | 5.5 | 3.1 | 7.9 | [5 empty] | 6 |  | 6 | - | / | 6 | - | / | 6
| 全リン | ㎎/L | 快晴: 0.14; 薄曇: 0.12; 晴: 0.15; 晴: 0.15; 雨: 0.14; 晴: 0.15 | 0.14 | 0.12 | 0.15 | [5 empty] | 6 |  | 6 | - | / | 6 | - | / | 6
| 全亜鉛 | ㎎/L | 0.025 | 0.014 | 0.022 | 0.032 | 0.019 | 0.012 | 0.021 | 0.021 | 0.02 | 0.013 | 0.045 | 0.022 | 0.022 | 0.012 | 0.045 |  | 0.03 |  | 0.03 | 2 | 12 | 2 | 12 | 2 | / | 12 | 2 | / | 12
| ノニルフェノール | ㎎/L | 0.00013 | 0.00012 | 9e-05 | 7e-05 | 0.0001 | <0.00006 | <0.00006 | <0.00006 | 6e-05 | <0.00006 | 0.00015 | 0.00012 | 9e-05 | <0.00006 | 0.00015 |  | 0.002 |  | 0.002 | 0 | 12 | 0 | 12 | 0 | / | 12 | 0 | / | 12
| ＬＡＳ | ㎎/L | 0.0006 | <0.0006 | 0.0019 | 0.0026 | 0.0085 | 0.0024 | <0.0006 | 0.022 | <0.0006 | 0.0027 | 0.0008 | 0.004 | 0.0039 | <0.0006 | 0.022 |  | 0.05 |  | 0.05 | 0 | 12 | 0 | 12 | 0 | / | 12 | 0 | / | 12
| ふん便性大腸菌群数 | 個/100ml
健康項目 | カドミウム | ㎎/L | 快晴: <0.0005; 薄曇: <0.0005; 晴: <0.0005; 晴: <0.0005; 雨: <0.0005; 晴: <0.0005 | <0.0005 | <0.0005 | <0.0005 |  | 0.003 |  | 0.003 | 0 | 6 | 0 | 6 | 0 | / | 6 | 0 | / | 6
| 全シアン | ㎎/L | [12 empty] | ND | ND | ND |  | 0.1 |  | 0.1 | 0 | 6 | 0 | 6 | 0 | / | 6 | 0 | / | 6 | bar: 快晴; 薄曇; 晴; 晴; 雨; 晴
| 鉛 | ㎎/L | 快晴: <0.005; 薄曇: <0.005; 晴: <0.005; 晴: <0.005; 雨: <0.005; 晴: <0.005 | <0.005 | <0.005 | <0.005 |  | 0.01 |  | 0.01 | 0 | 6 | 0 | 6 | 0 | / | 6 | 0 | / | 6
| 六価クロム | ㎎/L | 快晴: <0.01; 薄曇: <0.01; 晴: <0.01; 晴: <0.01; 雨: <0.01; 晴: <0.01 | <0.01 | <0.01 | <0.01 |  | 0.05 |  | 0.05 | 0 | 6 | 0 | 6 | 0 | / | 6 | 0 | / | 6
| 砒素 | ㎎/L | 晴: <0.005; 晴: 0.005 | <0.005 | <0.005 | <0.005 |  | 0.01 |  | 0.01 | 0 | 2 | 0 | 2 | 0 | / | 2 | 0 | / | 2
| 総水銀 | ㎎/L | 快晴: <0.0005; 薄曇: <0.0005; 晴: <0.0005; 晴: <0.0005; 雨: <0.0005; 晴: <0.0005 | <0.0005 | <0.0005 | <0.0005 |  | 0.0005 |  | 0.0005 | 0 | 6 | 0 | 6 | 0 | / | 6 | 0 | / | 6
| ｱﾙｷﾙ水銀 | ㎎/L | [12 empty] | ND | ND | ND |  | 0.0005 |  | 0.0005 | 0 | 1 | 0 | 1 | 0 | / | 1 | 0 | / | 1 | bar: 快晴
| ＰＣＢ | ㎎/L | [12 empty] | ND | ND | ND |  | 0.0005 |  | 0.0005 | 0 | 1 | 0 | 1 | 0 | / | 1 | 0 | / | 1 | bar: 快晴
| ｼﾞｸﾛﾛﾒﾀﾝ | ㎎/L | 曇: <0.002; 晴: <0.002; 晴: <0.002; 晴: <0.002 | <0.002 | <0.002 | <0.002 |  | 0.02 |  | 0.02 | 0 | 4 | 0 | 4 | 0 | / | 4 | 0 | / | 4
| 四塩化炭素 | ㎎/L | 曇: <0.0002; 晴: <0.0002; 晴: <0.0002; 晴: <0.0002 | <0.0002 | <0.0002 | <0.0002 |  | 0.002 |  | 0.002 | 0 | 4 | 0 | 4 | 0 | / | 4 | 0 | / | 4
| 1,2-ｼﾞｸﾛﾛｴﾀﾝ | ㎎/L | 曇: <0.0004; 晴: <0.0004; 晴: <0.0004; 晴: <0.0004 | <0.0004 | <0.0004 | <0.0004 |  | 0.004 |  | 0.004 | 0 | 4 | 0 | 4 | 0 | / | 4 | 0 | / | 4
| 1,1-ｼﾞｸﾛﾛｴﾁﾚﾝ | ㎎/L | 曇: <0.01; 晴: <0.01; 晴: <0.01; 晴: <0.01 | <0.01 | <0.01 | <0.01 |  | 0.1 |  | 0.1 | 0 | 4 | 0 | 4 | 0 | / | 4 | 0 | / | 4
| ｼｽ－1,2-ｼﾞｸﾛﾛｴﾁﾚﾝ | ㎎/L | 曇: <0.004; 晴: <0.004; 晴: <0.004; 晴: <0.004 | <0.004 | <0.004 | <0.004 |  | 0.04 |  | 0.04 | 0 | 4 | 0 | 4 | 0 | / | 4 | 0 | / | 4
| 1,1,1-ﾄﾘｸﾛﾛｴﾀﾝ | ㎎/L | 曇: <0.1; 晴: <0.1; 晴: <0.1; 晴: <0.1 | <0.1 | <0.1 | <0.1 |  | 1 |  | 1 | 0 | 4 | 0 | 4 | 0 | / | 4 | 0 | / | 4
| 1,1,2-ﾄﾘｸﾛﾛｴﾀﾝ | ㎎/L | 曇: <0.0006; 晴: <0.0006; 晴: <0.0006; 晴: <0.0006 | <0.0006 | <0.0006 | <0.0006 |  | 0.006 |  | 0.006 | 0 | 4 | 0 | 4 | 0 | / | 4 | 0 | / | 4
| ﾄﾘｸﾛﾛｴﾁﾚﾝ | ㎎/L | 曇: <0.001; 晴: <0.001; 晴: <0.001; 晴: <0.001 | <0.001 | <0.001 | <0.001 |  | 0.01 |  | 0.01 | 0 | 4 | 0 | 4 | 0 | / | 4 | 0 | / | 4
| ﾃﾄﾗｸﾛﾛｴﾁﾚﾝ | ㎎/L | 曇: <0.0005; 晴: <0.0005; 晴: <0.0005; 晴: <0.0005 | <0.0005 | <0.0005 | <0.0005 |  | 0.01 |  | 0.01 | 0 | 4 | 0 | 4 | 0 | / | 4 | 0 | / | 4
| 1,3-ｼﾞｸﾛﾛﾌﾟﾛﾍﾟﾝ | ㎎/L | 曇: <0.0002; 晴: <0.0002; 晴: <0.0002; 晴: <0.0002 | <0.0002 | <0.0002 | <0.0002 |  | 0.002 |  | 0.002 | 0 | 4 | 0 | 4 | 0 | / | 4 | 0 | / | 4
| チウラム | ㎎/L | 曇: <0.0006; 晴: <0.0006; 晴: <0.0006; 晴: <0.0006 | <0.0006 | <0.0006 | <0.0006 |  | 0.006 |  | 0.006 | 0 | 4 | 0 | 4 | 0 | / | 4 | 0 | / | 4
| シマジン | ㎎/L | 曇: <0.0003; 晴: <0.0003; 晴: <0.0003; 晴: <0.0003 | <0.0003 | <0.0003 | <0.0003 |  | 0.003 |  | 0.003 | 0 | 4 | 0 | 4 | 0 | / | 4 | 0 | / | 4
| ﾁｵﾍﾞﾝｶﾙﾌﾞ | ㎎/L | 曇: <0.002; 晴: <0.002; 晴: <0.002; 晴: <0.002 | <0.002 | <0.002 | <0.002 |  | 0.02 |  | 0.02 | 0 | 4 | 0 | 4 | 0 | / | 4 | 0 | / | 4
| ベンゼン | ㎎/L | 曇: <0.001; 晴: <0.001; 晴: <0.001; 晴: <0.001 | <0.001 | <0.001 | <0.001 |  | 0.01 |  | 0.01 | 0 | 4 | 0 | 4 | 0 | / | 4 | 0 | / | 4
| セレン | ㎎/L | 薄曇: <0.002; 晴: <0.002; 雨: <0.002; 晴: <0.002 | <0.002 | <0.002 | <0.002 |  | 0.01 |  | 0.01 | 0 | 4 | 0 | 4 | 0 | / | 4 | 0 | / | 4
| 硝酸性窒素及び亜硝酸性窒素 | ㎎/L | 曇: 0.25; 晴: 0.53; 晴: 1.1; 晴: 4.3 | 1.5 | 0.25 | 4.3 |  | 10 |  | 10 | 0 | 4 | 0 | 4 | 0 | / | 4 | 0 | / | 4
| ふっ素 | ㎎/L | [16 empty] | 0.8 |  | 0.8
| ほう素 | ㎎/L | [16 empty] | 1 |  | 1
| 1,4-ｼﾞｵｷｻﾝ | ㎎/L | 曇: <0.005; 晴: <0.005; 晴: <0.005; 晴: <0.005 | <0.005 | <0.005 | <0.005 |  | 0.05 |  | 0.05 | 0 | 4 | 0 | 4 | 0 | / | 4 | 0 | / | 4
要監視項目 | ﾎﾙﾑｱﾙﾃﾞﾋﾄﾞ | mg/L | 曇: 0.005 | 0.005 | 0.005 | 0.005 | [5 empty] | 1 |  | 1 | - | / | 1 | - | / | 1
| ニッケル | ㎎/L | 晴: <0.001; 晴: 0.001 | <0.001 | 0.001 | 0.001 | [5 empty] | 2 |  | 2 | - | / | 2 | - | / | 2
| モリブデン | ㎎/L | 晴: <0.007; 晴: 0.007 | <0.007 | <0.007 | <0.007 | [5 empty] | 2 |  | 2 | - | / | 2 | - | / | 2
| アンチモン | ㎎/L | 晴: <0.002; 晴: 0.002 | <0.002 | <0.002 | <0.002 | [5 empty] | 2 |  | 2 | - | / | 2 | - | / | 2
| 全マンガン | mg/L | 晴: 0.07 | 0.07 | 0.07 | 0.07 | [5 empty] | 1 |  | 1 | - | / | 1 | - | / | 1
| 4-t-オクチルフェノール | mg/L | 曇: <0.00004 | <0.00004 | <0.00004 | <0.00004 | [5 empty] | 1 |  | 1 | - | / | 1 | - | / | 1
| アニリン | mg/L | 曇: <0.002 | <0.002 | <0.002 | <0.002 | [5 empty] | 1 |  | 1 | - | / | 1 | - | / | 1
| 2,4-ジクロロフェノール | mg/L | 曇: <0.0003 | <0.0003 | <0.0003 | <0.0003 | [5 empty] | 1 |  | 1 | - | / | 1 | - | / | 1
特殊項目 | フェノール類 | ㎎/L | 晴: <0.01; 晴: 0.01 | <0.01 | 0.01 | 0.01 | [5 empty] | 2 |  | 2 | - | / | 2 | - | / | 2
| 銅 | ㎎/L | 晴: <0.01; 晴: 0.01 | <0.01 | <0.01 | <0.01 | [5 empty] | 2 |  | 2 | - | / | 2 | - | / | 2
| 溶解性鉄 | ㎎/L
| 溶解性ﾏﾝｶﾞﾝ | ㎎/L
| クロム | ㎎/L | 晴: <0.01; 晴: 0.01 | <0.01 | <0.01 | <0.01 | [5 empty] | 2 |  | 2 | - | / | 2 | - | / | 2
その他項目 | ｱﾝﾓﾆｱ性窒素 | ㎎/L | 曇: 4; 晴: 1.5; 晴: 0.31; 晴: 2.1 | 2 | 0.31 | 4 | [5 empty] | 4 |  | 4 | - | / | 4 | - | / | 4
| 亜硝酸性窒素 | ㎎/L | 曇: 0.04; 晴: 0.21; 晴: 0.02; 晴: 0.37 | 0.16 | 0.02 | 0.37 | [5 empty] | 4 |  | 4 | - | / | 4 | - | / | 4
| 硝酸性窒素 | ㎎/L | 曇: 0.2; 晴: 0.32; 晴: 1; 晴: 4 | 1.4 | 0.2 | 4 | [5 empty] | 4 |  | 4 | - | / | 4 | - | / | 4
| 有機性窒素 | ㎎/L | 曇: 0.71; 晴: 0.51; 晴: 0.56; 晴: 0.08 | 0.47 | 0.08 | 0.71 | [5 empty] | 4 |  | 4 | - | / | 4 | - | / | 4
| ｵﾙﾄﾘﾝ酸態燐 | ㎎/L | 曇: 0.1; 晴: 0.088; 晴: 0.085; 晴: 0.061 | 0.084 | 0.061 | 0.1 | [5 empty] | 4 |  | 4 | - | / | 4 | - | / | 4
| 懸濁態窒素 | ㎎/L
| 電気伝導率 | mS/m | 快晴: 2200; 薄曇: 2000; 晴: 1300; 晴: 2300; 雨: 2200; 晴: 2200 | 2000 | 1300 | 2300 | [5 empty] | 6 |  | 6 | - | / | 6 | - | / | 6
| 塩化物ｲｵﾝ | ㎎/L | 快晴: 7900; 薄曇: 6700; 晴: 4900; 晴: 7600; 雨: 8200; 晴: 7000 | 7100 | 4900 | 8200 | [5 empty] | 6 |  | 6 | - | / | 6 | - | / | 6
塩分
| 陰ｲｵﾝ界面活性剤 | ㎎/L | 曇: 0.02; 晴: 0.01; 晴: 0.02; 晴: 0.01 | 0.02 | 0.01 | 0.02 | [5 empty] | 4 |  | 4 | - | / | 4 | - | / | 4
| クロロフィルa | ㎎/m3 | 快晴: 4.9; 薄曇: 35; 晴: 6.4; 晴: 26; 雨: 1.7; 晴: 2 | 13 | 1.7 | 35 | [5 empty] | 6 |  | 6 | - | / | 6 | - | / | 6
| フェオ色素 | ㎎/m3 | 快晴: 2; 薄曇: 12; 晴: 3.4; 晴: 6.3; 雨: 2; 晴: 2 | 4.6 | <2.0 | 12 | [5 empty] | 6 |  | 6 | - | / | 6 | - | / | 6
| 流量 | m3/s
注１ 生活環境項目（水質の汚濁に関する項目）について、ｍ／ｎは、（環境基準に適合しなかった日数）/（総測定日数）で、ｘ／ｙは、（環境目標値に適合しなかった日数）/（総測定日数）を示す。
２ 生活環境項目（水質の汚濁に関する項目）以外の項目について、ｍ／ｎは、（環境基準を超える検体数）/（総検体数）で、 ｘ／ｙは、（環境目標値を超える検体数）/（総検体数）を示す。
３ NDとは、測定下限値未満であることを示す。

## 10 天白橋
| 測定日 |  | 2021-04-21 | 2021-05-12 | 2021-06-02 | 2021-07-14 | 2021-08-04 | 2021-09-01 | 2021-10-06 | 2021-11-10 | 2022-12-06 | 2022-01-05 | 2022-02-02 | 2022-03-02 | 平均 (75%値) | 最低 | 最高 | 法基準値 |  | 条例目標値 |  | 法基準値 |  | 条例目標値
| 河川（測定地点） 測定項目（単位） |  | 天白川 | 天白川 | 天白川 | 天白川 | 天白川 | 天白川 | 天白川 | 天白川 | 天白川 | 天白川 | 天白川 | 天白川 |  |  |  | Ｃ類型 |  | ☆☆ |  | 超過数 | 検体数 | 超過数 | 検体数 | m | / | n | x | / | y
|  |  | 天白橋 | 天白橋 | 天白橋 | 天白橋 | 天白橋 | 天白橋 | 天白橋 | 天白橋 | 天白橋 | 天白橋 | 天白橋 | 天白橋
一般項目 | 採取時刻 | 時分 | 7:40 | 8:30 | 8:00 | 9:40 | 8:30 | 8:30 | 8:30 | 8:30 | 11:15 | 10:30 | 8:30 | 8:30
| 天候 |  | 快晴 | 曇 | 曇 | 曇 | 晴 | 曇 | 晴 | 晴 | 雨 | 晴 | 快晴 | 晴
| 気温 | ℃ | 17.3 | 21.2 | 26.5 | 30 | 32.2 | 29.7 | 29.1 | 13.4 | 10.5 | 5.1 | 4.1 | 8.8 | 19 | 4.1 | 32.2 | [5 empty] | 12 |  | 12 | - | / | 12 | - | / | 12
| 水温 | ℃ | 15.8 | 19.3 | 22.4 | 26.1 | 28.3 | 24.8 | 23.2 | 15.1 | 11.4 | 7.8 | 9.7 | 9.2 | 17.8 | 7.8 | 28.3 | [5 empty] | 12 |  | 12 | - | / | 12 | - | / | 12
| 透視度 | cm | >100 | 97 | >100 | 80 | 68 | >100 | >100 | 82 | >100 | >100 | 93 | >100 | 93 | 68 | >100 |  |  | 50 |  |  | 12 | 0 | 12 | - | / | 12 | 0 | / | 12
| 透明度 | m
| 臭気 |  | 無臭 | 無臭 | 無臭 | 無臭 | 無臭 | 微川藻臭 | 無臭 | 無臭 | 微下水臭 | 無臭 | 無臭 | 無臭
採取位置 | bar: 快晴 to 晴
| 色相 |  | 淡黄色 | 淡褐色 | 淡黄色 | 淡黄色 | 淡黄色 | 淡黄色 | 淡褐色 | 淡黄色 | 淡黄色 | 淡黄色 | 淡黄色 | 淡黄色
| 採取水深 | m | bar: 快晴 to 晴
| 全水深 | m | 0.58 | 0.83 | 0.76 | 1.02 | 0.38 | 0.34 | 0.81 | 1.1 | 0.41 | 0.99 | 1.25 | 1.52
水色
| 満潮時刻 | 時分 | 11:43 | 5:51 | 10:43 | 8:02 | 16:16 | 15:05 | 17:59 | 10:22 | 7:37 | 8:17 | 7:20 | 6:21
| 干潮時刻 | 時分 | 7:17 | 12:19 | 17:34 | 14:44 | 9:10 | 7:20 | 11:50 | 15:37 | 13:10 | 13:50 | 12:59 | 12:07
| 降雨状況（当日） | mm | なし | 0 | 0 | 15.5 | なし | 0 | なし | 0 | 12.5 | なし | 0 | なし
| 〃 （前日） | mm | なし | 0 | なし | なし | 20 | なし | なし | 35.5 | なし | 0 | 0 | 2.5
| 〃（前々日） | mm | なし | 0 | なし | 4.5 | 0 | なし | なし | なし | 0 | なし | なし | なし
生活環境項目 | pＨ |  | 7.4 | 7.3 | 7.4 | 7.3 | 7.4 | 7.7 | 7.5 | 7.3 | 7.3 | 7.5 | 7.6 | 7.4 | 7.4 | 7.3 | 7.7 | 6.5 | 8.5 | 6.5 | 8.5 | 0 | 12 | 0 | 12 | 0 | / | 12 | 0 | / | 12
| ＤＯ | ㎎/L | 7.5 | 6.5 | 5.6 | 5.8 | 5.9 | 6.3 | 6.1 | 7.5 | 8.1 | 8.4 | 7.2 | 6.7 | 6.8 | 5.6 | 8.4 | 5 |  | 5 |  | 0 | 12 | 0 | 12 | 0 | / | 12 | 0 | / | 12
| ＢＯＤ | ㎎/L | 2 | 4 | 2 | 1.5 | 3.4 | 1.9 | 2.7 | 3.3 | 4 | 6.2 | 5.8 | 7.4 | 3.7 | 1.5 | 7.4 |  | 5 |  | 5 | 3 | 12 | 3 | 12 | 3 | / | 12 | 3 | / | 12
4 | bar: 晴 to 晴
| ＣＯＤ | ㎎/L | 5.6 | 5.9 | 5.8 | 4.8 | 5.5 | 6.4 | 5.5 | 6.4 | 6.1 | 6.3 | 8.2 | 6.4 | 6.1 | 4.8 | 8.2 | [5 empty] | 12 |  | 12 | - | / | 12 | - | / | 12
| ＳＳ | ㎎/L | 3 | 3 | 2 | 3 | 11 | 3 | 2 | 4 | 6 | 1 | 5 | 2 | 4 | 1 | 11 |  | 50 |  | 15 | 0 | 12 | 0 | 12 | 0 | / | 12 | 0 | / | 12
| ｎ-ヘキサン抽出物 | ㎎/L
| 全窒素 | ㎎/L | 曇: 6.1 | 6.1 | 6.1 | 6.1 |  |  |  |  | － | 1 | － | 1 | - | / | 1 | - | / | 1
| 全リン | ㎎/L | 曇: 0.29 | 0.29 | 0.29 | 0.29 |  |  |  |  | － | 1 | － | 1 | - | / | 1 | - | / | 1
| 全亜鉛 | ㎎/L | 曇: 0.021 | 0.021 | 0.021 | 0.021 |  | 0.03 |  | 0.03 | 0 | 1 | 0 | 1 | 0 | / | 1 | 0 | / | 1
| ノニルフェノール | ㎎/L | 曇: <0.00006 | <0.00006 | <0.00006 | <0.00006 |  | 0.002 |  | 0.002 | 0 | 1 | 0 | 1 | 0 | / | 1 | 0 | / | 1
| ＬＡＳ | ㎎/L | 曇: 0.0013 | 0.0013 | 0.0013 | 0.0013 |  | 0.05 |  | 0.05 | 0 | 1 | 0 | 1 | 0 | / | 1 | 0 | / | 1
| ふん便性大腸菌群数 | 個/100ml
健康項目 | カドミウム | ㎎/L | 晴: <0.0005; 快晴: <0.0005 | <0.0005 | <0.0005 | <0.0005 |  | 0.003 |  | 0.003 | 0 | 2 | 0 | 2 | 0 | / | 2 | 0 | / | 2
| 全シアン | ㎎/L | [12 empty] | ND | ND | ND |  | 0.1 |  | 0.1 | 0 | 2 | 0 | 2 | 0 | / | 2 | 0 | / | 2 | bar: 晴; 快晴
| 鉛 | ㎎/L | 晴: <0.005; 快晴: <0.005 | <0.005 | <0.005 | <0.005 |  | 0.01 |  | 0.01 | 0 | 2 | 0 | 2 | 0 | / | 2 | 0 | / | 2
| 六価クロム | ㎎/L | 晴: <0.01; 快晴: <0.01 | <0.01 | <0.01 | <0.01 |  | 0.05 |  | 0.05 | 0 | 2 | 0 | 2 | 0 | / | 2 | 0 | / | 2
| 砒素 | ㎎/L | 晴: <0.005; 快晴: <0.005 | <0.005 | <0.005 | <0.005 |  | 0.01 |  | 0.01 | 0 | 2 | 0 | 2 | 0 | / | 2 | 0 | / | 2
| 総水銀 | ㎎/L | [16 empty] | 0.0005 |  | 0.0005
| ｱﾙｷﾙ水銀 | ㎎/L | [16 empty] | 0.0005 |  | 0.0005
| ＰＣＢ | ㎎/L | [16 empty] | 0.0005 |  | 0.0005
| ｼﾞｸﾛﾛﾒﾀﾝ | ㎎/L | 晴: <0.002; 快晴: <0.002 | <0.002 | <0.002 | <0.002 |  | 0.02 |  | 0.02 | 0 | 2 | 0 | 2 | 0 | / | 2 | 0 | / | 2
| 四塩化炭素 | ㎎/L | 晴: <0.0002; 快晴: <0.0002 | <0.0002 | <0.0002 | <0.0002 |  | 0.002 |  | 0.002 | 0 | 2 | 0 | 2 | 0 | / | 2 | 0 | / | 2
| 1,2-ｼﾞｸﾛﾛｴﾀﾝ | ㎎/L | 晴: <0.0004; 快晴: <0.0004 | <0.0004 | <0.0004 | <0.0004 |  | 0.004 |  | 0.004 | 0 | 2 | 0 | 2 | 0 | / | 2 | 0 | / | 2
| 1,1-ｼﾞｸﾛﾛｴﾁﾚﾝ | ㎎/L | 晴: <0.01; 快晴: <0.01 | <0.01 | <0.01 | <0.01 |  | 0.1 |  | 0.1 | 0 | 2 | 0 | 2 | 0 | / | 2 | 0 | / | 2
| ｼｽ－1,2-ｼﾞｸﾛﾛｴﾁﾚﾝ | ㎎/L | 晴: <0.004; 快晴: <0.004 | <0.004 | <0.004 | <0.004 |  | 0.04 |  | 0.04 | 0 | 2 | 0 | 2 | 0 | / | 2 | 0 | / | 2
| 1,1,1-ﾄﾘｸﾛﾛｴﾀﾝ | ㎎/L | 晴: <0.1; 快晴: <0.1 | <0.1 | <0.1 | <0.1 |  | 1 |  | 1 | 0 | 2 | 0 | 2 | 0 | / | 2 | 0 | / | 2
| 1,1,2-ﾄﾘｸﾛﾛｴﾀﾝ | ㎎/L | 晴: <0.0006; 快晴: <0.0006 | <0.0006 | <0.0006 | <0.0006 |  | 0.006 |  | 0.006 | 0 | 2 | 0 | 2 | 0 | / | 2 | 0 | / | 2
| ﾄﾘｸﾛﾛｴﾁﾚﾝ | ㎎/L | 晴: <0.001; 快晴: <0.001 | <0.001 | <0.001 | <0.001 |  | 0.01 |  | 0.01 | 0 | 2 | 0 | 2 | 0 | / | 2 | 0 | / | 2
| ﾃﾄﾗｸﾛﾛｴﾁﾚﾝ | ㎎/L | 晴: <0.0005; 快晴: <0.0005 | <0.0005 | <0.0005 | <0.0005 |  | 0.01 |  | 0.01 | 0 | 2 | 0 | 2 | 0 | / | 2 | 0 | / | 2
| 1,3-ｼﾞｸﾛﾛﾌﾟﾛﾍﾟﾝ | ㎎/L | 晴: <0.0002; 快晴: <0.0002 | <0.0002 | <0.0002 | <0.0002 |  | 0.002 |  | 0.002 | 0 | 2 | 0 | 2 | 0 | / | 2 | 0 | / | 2
| チウラム | ㎎/L | 晴: <0.0006; 快晴: <0.0006 | <0.0006 | <0.0006 | <0.0006 |  | 0.006 |  | 0.006 | 0 | 2 | 0 | 2 | 0 | / | 2 | 0 | / | 2
| シマジン | ㎎/L | 晴: <0.0003; 快晴: <0.0003 | <0.0003 | <0.0003 | <0.0003 |  | 0.003 |  | 0.003 | 0 | 2 | 0 | 2 | 0 | / | 2 | 0 | / | 2
| ﾁｵﾍﾞﾝｶﾙﾌﾞ | ㎎/L | 晴: <0.002; 快晴: <0.002 | <0.002 | <0.002 | <0.002 |  | 0.02 |  | 0.02 | 0 | 2 | 0 | 2 | 0 | / | 2 | 0 | / | 2
| ベンゼン | ㎎/L | 晴: <0.001; 快晴: <0.001 | <0.001 | <0.001 | <0.001 |  | 0.01 |  | 0.01 | 0 | 2 | 0 | 2 | 0 | / | 2 | 0 | / | 2
| セレン | ㎎/L | 晴: <0.002; 快晴: <0.002 | <0.002 | <0.002 | <0.002 |  | 0.01 |  | 0.01 | 0 | 2 | 0 | 2 | 0 | / | 2 | 0 | / | 2
| 硝酸性窒素及び亜硝酸性窒素 | ㎎/L | 晴: 2.2; 快晴: 2.3 | 2.3 | 2.2 | 2.3 |  | 10 |  | 10 | 0 | 2 | 0 | 2 | 0 | / | 2 | 0 | / | 2
| ふっ素 | ㎎/L | 晴: 0.16; 快晴: 0.39 | 0.28 | 0.16 | 0.39 |  | 0.8 |  | 0.8 | 0 | 2 | 0 | 2 | 0 | / | 2 | 0 | / | 2
| ほう素 | ㎎/L | 晴: 0.02; 快晴: 0.12 | 0.07 | 0.02 | 0.12 |  | 1 |  | 1 | 0 | 2 | 0 | 2 | 0 | / | 2 | 0 | / | 2
| 1,4-ｼﾞｵｷｻﾝ | ㎎/L | 曇: <0.005; 晴: <0.005; 晴: <0.005; 快晴: <0.005 | <0.005 | <0.005 | <0.005 |  | 0.05 |  | 0.05 | 0 | 4 | 0 | 4 | 0 | / | 4 | 0 | / | 4
要監視項目 | ﾎﾙﾑｱﾙﾃﾞﾋﾄﾞ | mg/L
| ニッケル | ㎎/L
| モリブデン | ㎎/L
| アンチモン | ㎎/L
| 全マンガン | mg/L
| 4-t-オクチルフェノール | mg/L
| アニリン | mg/L
| 2,4-ジクロロフェノール | mg/L
特殊項目 | フェノール類 | ㎎/L
| 銅 | ㎎/L
| 溶解性鉄 | ㎎/L
| 溶解性ﾏﾝｶﾞﾝ | ㎎/L
| クロム | ㎎/L
その他項目 | ｱﾝﾓﾆｱ性窒素 | ㎎/L
| 亜硝酸性窒素 | ㎎/L | 晴: 0.28; 快晴: 0.17 | 0.23 | 0.17 | 0.28 | [5 empty] | 2 |  | 2 | - | / | 2 | - | / | 2
| 硝酸性窒素 | ㎎/L | 晴: 1.9; 快晴: 2.1 | 2 | 1.9 | 2.1 | [5 empty] | 2 |  | 2 | - | / | 2 | - | / | 2
| 有機性窒素 | ㎎/L
| ｵﾙﾄﾘﾝ酸態燐 | ㎎/L
| 懸濁態窒素 | ㎎/L
| 電気伝導率 | mS/m | 快晴: 25; 曇: 32; 晴: 18; 晴: 31; 雨: 47; 快晴: 160 | 52 | 18 | 160 | [5 empty] | 6 |  | 6 | - | / | 6 | - | / | 6
| 塩化物ｲｵﾝ | ㎎/L | 快晴: 16; 曇: 19; 晴: 13; 晴: 37; 雨: 86; 快晴: 360 | 89 | 13 | 360 | [5 empty] | 6 |  | 6 | - | / | 6 | - | / | 6
塩分
| 陰ｲｵﾝ界面活性剤 | ㎎/L
| クロロフィルa | ㎎/m3
| フェオ色素 | ㎎/m3
| 流量 | m3/s | 3.55 | 7.76 | 3.02 | 5.35 | 1.88 | 2.06 | 5.47 | 1.86 | 2.02 | 7.34 | 12.04 | 21.08 | 6.12 | 1.86 | 21.08 | [5 empty] | 12 |  | 12 | - | / | 12 | - | / | 12
注１ 生活環境項目（水質の汚濁に関する項目）について、ｍ／ｎは、（環境基準に適合しなかった日数）/（総測定日数）で、ｘ／ｙは、（環境目標値に適合しなかった日数）/（総測定日数）を示す。
２ 生活環境項目（水質の汚濁に関する項目）以外の項目について、ｍ／ｎは、（環境基準を超える検体数）/（総検体数）で、 ｘ／ｙは、（環境目標値を超える検体数）/（総検体数）を示す。
３ NDとは、測定下限値未満であることを示す。

## 11 千鳥橋
| 測定日 |  | 2021-04-21 | 2021-05-12 | 2021-06-02 | 2021-07-14 | 2021-08-04 | 2021-09-01 | 2021-10-06 | 2021-11-10 | 2022-12-06 | 2022-01-05 | 2022-02-02 | 2022-03-02 | 平均 (75%値) | 最低 | 最高 | 法基準値 |  | 条例目標値 |  | 法基準値 |  | 条例目標値
| 河川（測定地点） 測定項目（単位） |  | 天白川 | 天白川 | 天白川 | 天白川 | 天白川 | 天白川 | 天白川 | 天白川 | 天白川 | 天白川 | 天白川 | 天白川 |  |  |  | Ｃ類型 |  | ☆☆ |  | 超過数 | 検体数 | 超過数 | 検体数 | m | / | n | x | / | y
|  |  | 千鳥橋 | 千鳥橋 | 千鳥橋 | 千鳥橋 | 千鳥橋 | 千鳥橋 | 千鳥橋 | 千鳥橋 | 千鳥橋 | 千鳥橋 | 千鳥橋 | 千鳥橋
一般項目 | 採取時刻 | 時分 | 11:25 | 10:25 | 10:32 | 11:20 | 10:55 | 9:10 | 10:55 | 12:00 | 11:10 | 10:45 | 10:50 | 10:35
| 天候 |  | 快晴 | 曇 | 曇 | 曇 | 晴 | 曇 | 晴 | 晴 | 雨 | 快晴 | 快晴 | 晴
| 気温 | ℃ | 26.1 | 22.6 | 24.3 | 29.7 | 34.8 | 29.2 | 27.3 | 17.4 | 9.4 | 5.5 | 6.2 | 10.2 | 20.2 | 5.5 | 34.8 | [5 empty] | 12 |  | 12 | - | / | 12 | - | / | 12
| 水温 | ℃ | 20.3 | 19.1 | 23.8 | 28 | 30.5 | 27.6 | 26.1 | 16.1 | 15.4 | 10.8 | 11 | 12.1 | 20.1 | 10.8 | 30.5 | [5 empty] | 12 |  | 12 | - | / | 12 | - | / | 12
| 透視度 | cm | 71 | 47 | 50 | 30 | 55 | 34 | 87 | 37 | 84 | 58 | 73 | 89 | 60 | 30 | 89 |  |  | 50 |  |  | 12 | 4 | 12 | - | / | 12 | 4 | / | 12
| 透明度 | m
| 臭気 |  | 微下水臭 | 微下水臭 | 微下水臭 | 微下水臭 | 微下水臭 | 微下水臭 | 微下水臭 | 微下水臭 | 無臭 | 微下水臭 | 微下水臭 | 微下水臭
採取位置 | bar: 快晴 to 晴
| 色相 |  | 淡黄色 | 淡黄色 | 淡黄色 | 淡黄緑色 | 淡黄色 | 淡黄色 | 淡黄色 | 淡黄色 | 淡黄色 | 淡黄色 | 淡黄色 | 淡黄色
| 採取水深 | m | 0.56 | 表層 | 表層 | 0.55 | 表層 | 表層 | 表層 | 0.72 | 0.59 | 0.58 | 表層 | 表層
| 全水深 | m | 2.84 | 1.97 | 2.45 | 2.75 | 2.45 | 2.41 | 1.95 | 3.6 | 2.95 | 2.92 | 2.35 | 1.85
水色
| 満潮時刻 | 時分 | 11:43 | 5:51 | 10:43 | 8:02 | 16:16 | 15:05 | 17:59 | 10:22 | 7:37 | 8:17 | 7:20 | 6:21
| 干潮時刻 | 時分 | 7:17 | 12:19 | 17:34 | 14:44 | 9:10 | 7:20 | 11:50 | 15:37 | 13:10 | 13:50 | 12:59 | 12:07
| 降雨状況（当日） | mm | なし | 0 | 0 | 15.5 | なし | 0 | なし | 0 | 12.5 | なし | 0 | なし
| 〃 （前日） | mm | なし | 0 | なし | なし | 20 | なし | なし | 35.5 | なし | 0 | 0 | 2.5
| 〃（前々日） | mm | なし | 0 | なし | 4.5 | 0 | なし | なし | なし | 0 | なし | なし | なし
生活環境項目 | pＨ |  | 7.2 | 7.3 | 7.4 | 7.5 | 7.4 | 7.5 | 7.4 | 7.1 | 7.2 | 7.3 | 7.4 | 7.4 | 7.3 | 7.1 | 7.5 | 6.5 | 8.5 | 6.5 | 8.5 | 0 | 12 | 0 | 12 | 0 | / | 12 | 0 | / | 12
| ＤＯ | ㎎/L | 5.6 | 4.6 | 6.7 | 9.2 | 2.8 | 7.9 | 6.5 | 6.5 | 5.6 | 6.9 | 7.2 | 6.3 | 6.3 | 2.8 | 9.2 | 5 |  | 5 |  | 2 | 12 | 2 | 12 | 2 | / | 12 | 2 | / | 12
| ＢＯＤ | ㎎/L | 1.5 | 2.2 | 2.4 | 6.6 | 3 | 3.7 | 2.2 | 2.8 | 1.5 | 1.9 | 1.5 | 1.8 | 2.6 | 1.5 | 6.6 |  | 5 |  | 5 | 1 | 12 | 1 | 12 | 1 | / | 12 | 1 | / | 12
2.8 | bar: 曇
| ＣＯＤ | ㎎/L | 5.8 | 4.6 | 6.2 | 8.1 | 6.3 | 6.4 | 4.5 | 4.9 | 6.1 | 5.5 | 6.5 | 4.3 | 5.8 | 4.3 | 8.1 | [5 empty] | 12 |  | 12 | - | / | 12 | - | / | 12
| ＳＳ | ㎎/L | 4 | 11 | 1 | 9 | 3 | 5 | 2 | 5 | 2 | 2 | 2 | 2 | 4 | 1 | 11 |  | 50 |  | 15 | 0 | 12 | 0 | 12 | 0 | / | 12 | 0 | / | 12
| ｎ-ヘキサン抽出物 | ㎎/L | [12 empty] | ND | ND | ND | [5 empty] | 2 |  | 2 | - | / | 2 | - | / | 2 | bar: 曇; 晴
| 全窒素 | ㎎/L | 快晴: 5.3; 曇: 4.3; 晴: 3.4; 晴: 4.6; 雨: 6.6; 快晴: 9.5 | 5.6 | 3.4 | 9.5 | [5 empty] | 6 |  | 6 | - | / | 6 | - | / | 6
| 全リン | ㎎/L | 快晴: 0.51; 曇: 0.22; 晴: 0.34; 晴: 0.27; 雨: 0.36; 快晴: 0.25 | 0.33 | 0.22 | 0.51 | [5 empty] | 6 |  | 6 | - | / | 6 | - | / | 6
| 全亜鉛 | ㎎/L | 0.023 | 0.015 | 0.019 | 0.018 | 0.014 | 0.014 | 0.016 | 0.017 | 0.019 | 0.017 | 0.023 | 0.022 | 0.018 | 0.014 | 0.023 |  | 0.03 |  | 0.03 | 0 | 12 | 0 | 12 | 0 | / | 12 | 0 | / | 12
| ノニルフェノール | ㎎/L | 0.00022 | 9e-05 | 0.00013 | 7e-05 | 0.00025 | 0.0001 | 7e-05 | 0.00013 | 0.00017 | 9e-05 | 0.00028 | 0.0002 | 0.00015 | 7e-05 | 0.00028 |  | 0.002 |  | 0.002 | 0 | 12 | 0 | 12 | 0 | / | 12 | 0 | / | 12
| ＬＡＳ | ㎎/L | 0.013 | 0.0015 | 0.0035 | 0.032 | 0.0064 | 0.001 | 0.0013 | 0.018 | 0.0011 | 0.001 | 0.0016 | 0.014 | 0.0079 | 0.001 | 0.032 |  | 0.05 |  | 0.05 | 0 | 12 | 0 | 12 | 0 | / | 12 | 0 | / | 12
| ふん便性大腸菌群数 | 個/100ml
健康項目 | カドミウム | ㎎/L | 快晴: <0.0005; 曇: <0.0005; 晴: <0.0005; 晴: <0.0005; 雨: <0.0005; 快晴: <0.0005 | <0.0005 | <0.0005 | <0.0005 |  | 0.003 |  | 0.003 | 0 | 6 | 0 | 6 | 0 | / | 6 | 0 | / | 6
| 全シアン | ㎎/L | [12 empty] | ND | ND | ND |  | 0.1 |  | 0.1 | 0 | 6 | 0 | 6 | 0 | / | 6 | 0 | / | 6 | bar: 快晴; 曇; 晴; 晴; 雨; 快晴
| 鉛 | ㎎/L | 快晴: <0.005; 曇: <0.005; 晴: <0.005; 晴: <0.005; 雨: <0.005; 快晴: <0.005 | <0.005 | <0.005 | <0.005 |  | 0.01 |  | 0.01 | 0 | 6 | 0 | 6 | 0 | / | 6 | 0 | / | 6
| 六価クロム | ㎎/L | 快晴: <0.01; 曇: <0.01; 晴: <0.01; 晴: <0.01; 雨: <0.01; 快晴: <0.01 | <0.01 | <0.01 | <0.01 |  | 0.05 |  | 0.05 | 0 | 6 | 0 | 6 | 0 | / | 6 | 0 | / | 6
| 砒素 | ㎎/L | 晴: <0.005; 快晴: 0.005 | <0.005 | <0.005 | <0.005 |  | 0.01 |  | 0.01 | 0 | 2 | 0 | 2 | 0 | / | 2 | 0 | / | 2
| 総水銀 | ㎎/L | 快晴: <0.0005; 曇: <0.0005; 晴: <0.0005; 晴: <0.0005; 雨: <0.0005; 快晴: <0.0005 | <0.0005 | <0.0005 | <0.0005 |  | 0.0005 |  | 0.0005 | 0 | 6 | 0 | 6 | 0 | / | 6 | 0 | / | 6
| ｱﾙｷﾙ水銀 | ㎎/L | [12 empty] | ND | ND | ND |  | 0.0005 |  | 0.0005 | 0 | 1 | 0 | 1 | 0 | / | 1 | 0 | / | 1 | bar: 快晴
| ＰＣＢ | ㎎/L | [12 empty] | ND | ND | ND |  | 0.0005 |  | 0.0005 | 0 | 1 | 0 | 1 | 0 | / | 1 | 0 | / | 1 | bar: 快晴
| ｼﾞｸﾛﾛﾒﾀﾝ | ㎎/L | 曇: 0.002; 晴: <0.002; 晴: <0.002; 快晴: <0.002 | 0.002 | <0.002 | 0.002 |  | 0.02 |  | 0.02 | 0 | 4 | 0 | 4 | 0 | / | 4 | 0 | / | 4
| 四塩化炭素 | ㎎/L | 曇: <0.0002; 晴: <0.0002; 晴: <0.0002; 快晴: <0.0002 | <0.0002 | <0.0002 | <0.0002 |  | 0.002 |  | 0.002 | 0 | 4 | 0 | 4 | 0 | / | 4 | 0 | / | 4
| 1,2-ｼﾞｸﾛﾛｴﾀﾝ | ㎎/L | 曇: <0.0004; 晴: <0.0004; 晴: <0.0004; 快晴: <0.0004 | <0.0004 | <0.0004 | <0.0004 |  | 0.004 |  | 0.004 | 0 | 4 | 0 | 4 | 0 | / | 4 | 0 | / | 4
| 1,1-ｼﾞｸﾛﾛｴﾁﾚﾝ | ㎎/L | 曇: <0.01; 晴: <0.01; 晴: <0.01; 快晴: <0.01 | <0.01 | <0.01 | <0.01 |  | 0.1 |  | 0.1 | 0 | 4 | 0 | 4 | 0 | / | 4 | 0 | / | 4
| ｼｽ－1,2-ｼﾞｸﾛﾛｴﾁﾚﾝ | ㎎/L | 曇: <0.004; 晴: <0.004; 晴: <0.004; 快晴: <0.004 | <0.004 | <0.004 | <0.004 |  | 0.04 |  | 0.04 | 0 | 4 | 0 | 4 | 0 | / | 4 | 0 | / | 4
| 1,1,1-ﾄﾘｸﾛﾛｴﾀﾝ | ㎎/L | 曇: <0.1; 晴: <0.1; 晴: <0.1; 快晴: <0.1 | <0.1 | <0.1 | <0.1 |  | 1 |  | 1 | 0 | 4 | 0 | 4 | 0 | / | 4 | 0 | / | 4
| 1,1,2-ﾄﾘｸﾛﾛｴﾀﾝ | ㎎/L | 曇: <0.0006; 晴: <0.0006; 晴: <0.0006; 快晴: <0.0006 | <0.0006 | <0.0006 | <0.0006 |  | 0.006 |  | 0.006 | 0 | 4 | 0 | 4 | 0 | / | 4 | 0 | / | 4
| ﾄﾘｸﾛﾛｴﾁﾚﾝ | ㎎/L | 曇: <0.001; 晴: <0.001; 晴: <0.001; 快晴: <0.001 | <0.001 | <0.001 | <0.001 |  | 0.01 |  | 0.01 | 0 | 4 | 0 | 4 | 0 | / | 4 | 0 | / | 4
| ﾃﾄﾗｸﾛﾛｴﾁﾚﾝ | ㎎/L | 曇: <0.0005; 晴: <0.0005; 晴: <0.0005; 快晴: <0.0005 | <0.0005 | <0.0005 | <0.0005 |  | 0.01 |  | 0.01 | 0 | 4 | 0 | 4 | 0 | / | 4 | 0 | / | 4
| 1,3-ｼﾞｸﾛﾛﾌﾟﾛﾍﾟﾝ | ㎎/L | 曇: <0.0002; 晴: <0.0002; 晴: <0.0002; 快晴: <0.0002 | <0.0002 | <0.0002 | <0.0002 |  | 0.002 |  | 0.002 | 0 | 4 | 0 | 4 | 0 | / | 4 | 0 | / | 4
| チウラム | ㎎/L | 曇: <0.0006; 晴: <0.0006; 晴: <0.0006; 快晴: <0.0006 | <0.0006 | <0.0006 | <0.0006 |  | 0.006 |  | 0.006 | 0 | 4 | 0 | 4 | 0 | / | 4 | 0 | / | 4
| シマジン | ㎎/L | 曇: <0.0003; 晴: <0.0003; 晴: <0.0003; 快晴: <0.0003 | <0.0003 | <0.0003 | <0.0003 |  | 0.003 |  | 0.003 | 0 | 4 | 0 | 4 | 0 | / | 4 | 0 | / | 4
| ﾁｵﾍﾞﾝｶﾙﾌﾞ | ㎎/L | 曇: <0.002; 晴: <0.002; 晴: <0.002; 快晴: <0.002 | <0.002 | <0.002 | <0.002 |  | 0.02 |  | 0.02 | 0 | 4 | 0 | 4 | 0 | / | 4 | 0 | / | 4
| ベンゼン | ㎎/L | 曇: <0.001; 晴: <0.001; 晴: <0.001; 快晴: <0.001 | <0.001 | <0.001 | <0.001 |  | 0.01 |  | 0.01 | 0 | 4 | 0 | 4 | 0 | / | 4 | 0 | / | 4
| セレン | ㎎/L | 曇: <0.002; 晴: <0.002; 雨: <0.002; 快晴: <0.002 | <0.002 | <0.002 | <0.002 |  | 0.01 |  | 0.01 | 0 | 4 | 0 | 4 | 0 | / | 4 | 0 | / | 4
| 硝酸性窒素及び亜硝酸性窒素 | ㎎/L | 曇: 0.89; 晴: 0.76; 晴: 0.85; 快晴: 1.1 | 0.9 | 0.76 | 1.1 |  | 10 |  | 10 | 0 | 4 | 0 | 4 | 0 | / | 4 | 0 | / | 4
| ふっ素 | ㎎/L | [16 empty] | 0.8 |  | 0.8
| ほう素 | ㎎/L | [16 empty] | 1 |  | 1
| 1,4-ｼﾞｵｷｻﾝ | ㎎/L | 曇: <0.005; 晴: <0.005; 晴: <0.005; 快晴: <0.005 | <0.005 | <0.005 | <0.005 |  | 0.05 |  | 0.05 | 0 | 4 | 0 | 4 | 0 | / | 4 | 0 | / | 4
要監視項目 | ﾎﾙﾑｱﾙﾃﾞﾋﾄﾞ | mg/L | 曇: 0.003 | <0.003 | 0.003 | 0.003 | [5 empty] | 1 |  | 1 | - | / | 1 | - | / | 1
| ニッケル | ㎎/L | 晴: 0.002; 快晴: 0.001 | 0.002 | 0.001 | 0.002 | [5 empty] | 2 |  | 2 | - | / | 2 | - | / | 2
| モリブデン | ㎎/L | 晴: <0.007; 快晴: 0.007 | <0.007 | <0.007 | 0.007 | [5 empty] | 2 |  | 2 | - | / | 2 | - | / | 2
| アンチモン | ㎎/L | 晴: <0.002; 快晴: 0.002 | <0.002 | <0.002 | <0.002 | [5 empty] | 2 |  | 2 | - | / | 2 | - | / | 2
| 全マンガン | mg/L | 晴: 0.12; 快晴: 0.04 | 0.08 | 0.04 | 0.12 | [5 empty] | 2 |  | 2 | - | / | 2 | - | / | 2
| 4-t-オクチルフェノール | mg/L | 曇: <0.00004 | <0.00004 | <0.00004 | <0.00004 | [5 empty] | 1 |  | 1 | - | / | 1 | - | / | 1
| アニリン | mg/L | 曇: <0.002 | <0.002 | <0.002 | <0.002 | [5 empty] | 1 |  | 1 | - | / | 1 | - | / | 1
| 2,4-ジクロロフェノール | mg/L | 曇: <0.0003 | <0.0003 | <0.0003 | <0.0003 | [5 empty] | 1 |  | 1 | - | / | 1 | - | / | 1
特殊項目 | フェノール類 | ㎎/L | 晴: <0.01; 快晴: 0.01 | <0.01 | <0.01 | <0.01 | [5 empty] | 2 |  | 2 | - | / | 2 | - | / | 2
| 銅 | ㎎/L | 晴: <0.01; 快晴: 0.01 | <0.01 | <0.01 | <0.01 | [5 empty] | 2 |  | 2 | - | / | 2 | - | / | 2
| 溶解性鉄 | ㎎/L
| 溶解性ﾏﾝｶﾞﾝ | ㎎/L
| クロム | ㎎/L | 晴: <0.01; 快晴: 0.01 | <0.01 | <0.01 | <0.01 | [5 empty] | 2 |  | 2 | - | / | 2 | - | / | 2
その他項目 | ｱﾝﾓﾆｱ性窒素 | ㎎/L | 曇: 1.1; 晴: 1.4; 晴: 0.64; 快晴: 6.2 | 2.3 | 0.64 | 6.2 | [5 empty] | 4 |  | 4 | - | / | 4 | - | / | 4
| 亜硝酸性窒素 | ㎎/L | 曇: 0.1; 晴: 0.13; 晴: 0.08; 快晴: 0.13 | 0.11 | 0.08 | 0.13 | [5 empty] | 4 |  | 4 | - | / | 4 | - | / | 4
| 硝酸性窒素 | ㎎/L | 曇: 0.78; 晴: 0.62; 晴: 0.77; 快晴: 1 | 0.79 | 0.62 | 1 | [5 empty] | 4 |  | 4 | - | / | 4 | - | / | 4
| 有機性窒素 | ㎎/L | 曇: 0.32; 晴: 0.53; 晴: 0.86; 快晴: 1.4 | 0.78 | 0.32 | 1.4 | [5 empty] | 4 |  | 4 | - | / | 4 | - | / | 4
| ｵﾙﾄﾘﾝ酸態燐 | ㎎/L | 曇: 0.16; 晴: 0.28; 晴: 0.2; 快晴: 0.17 | 0.2 | 0.16 | 0.28 | [5 empty] | 4 |  | 4 | - | / | 4 | - | / | 4
| 懸濁態窒素 | ㎎/L
| 電気伝導率 | mS/m | 快晴: 830; 曇: 1000; 晴: 1400; 晴: 1500; 雨: 2400; 快晴: 2300 | 1600 | 830 | 2400 | [5 empty] | 6 |  | 6 | - | / | 6 | - | / | 6
| 塩化物ｲｵﾝ | ㎎/L | 快晴: 2200; 曇: 3200; 晴: 4200; 晴: 4500; 雨: 8100; 快晴: 7200 | 4900 | 2200 | 8100 | [5 empty] | 6 |  | 6 | - | / | 6 | - | / | 6
塩分
| 陰ｲｵﾝ界面活性剤 | ㎎/L | 曇: 0.01; 晴: 0.01; 晴: 0.02; 快晴: 0.01 | 0.01 | 0.01 | 0.02 | [5 empty] | 4 |  | 4 | - | / | 4 | - | / | 4
| クロロフィルa | ㎎/m3 | 快晴: 2; 曇: 12; 晴: 4.4; 晴: 15; 雨: 2.6; 快晴: 2 | 6.3 | <2.0 | 15 | [5 empty] | 6 |  | 6 | - | / | 6 | - | / | 6
| フェオ色素 | ㎎/m3 | 快晴: 2; 曇: 6.2; 晴: 2.9; 晴: 5.3; 雨: 2; 快晴: 2 | 3.4 | <2.0 | 6.2 | [5 empty] | 6 |  | 6 | - | / | 6 | - | / | 6
| 流量 | m3/s
注１ 生活環境項目（水質の汚濁に関する項目）について、ｍ／ｎは、（環境基準に適合しなかった日数）/（総測定日数）で、ｘ／ｙは、（環境目標値に適合しなかった日数）/（総測定日数）を示す。
２ 生活環境項目（水質の汚濁に関する項目）以外の項目について、ｍ／ｎは、（環境基準を超える検体数）/（総検体数）で、 ｘ／ｙは、（環境目標値を超える検体数）/（総検体数）を示す。
３ NDとは、測定下限値未満であることを示す。

## 12 植田橋
| 測定日 |  | 2021-04-21 | 2021-05-12 | 2021-06-02 | 2021-07-14 | 2021-08-04 | 2021-09-01 | 2021-10-06 | 2021-11-10 | 2022-12-06 | 2022-01-05 | 2022-02-02 | 2022-03-02 | 平均 (75%値) | 最低 | 最高 | 法基準値 |  | 条例目標値 |  | 法基準値 |  | 条例目標値
| 河川（測定地点） 測定項目（単位） |  | 植田川 | 植田川 | 植田川 | 植田川 | 植田川 | 植田川 | 植田川 | 植田川 | 植田川 | 植田川 | 植田川 | 植田川 |  |  |  | － |  | ☆☆☆ |  | 超過数 | 検体数 | 超過数 | 検体数 | m | / | n | x | / | y
|  |  | 植田橋 | 植田橋 | 植田橋 | 植田橋 | 植田橋 | 植田橋 | 植田橋 | 植田橋 | 植田橋 | 植田橋 | 植田橋 | 植田橋
一般項目 | 採取時刻 | 時分 | 9:00 | 9:10 | 9:00 | 10:15 | 9:05 | 9:00 | 9:20 | 9:20 | 9:30 | 9:10 | 9:20 | 09:20
| 天候 |  | 快晴 | 薄曇 | 薄曇 | 晴 | 晴 | 曇 | 晴 | 曇 | 雨 | 快晴 | 快晴 | 晴
| 気温 | ℃ | 22.9 | 24.2 | 25.2 | 32 | 31.4 | 30.8 | 25.7 | 14.6 | 9.7 | 4.8 | 5.2 | 9.2 | 19.6 | 4.8 | 32 | [5 empty] | 12 |  | 12 | - | / | 12 | - | / | 12
| 水温 | ℃ | 17.4 | 20 | 23.8 | 28.7 | 28.7 | 26.3 | 22.9 | 16.2 | 12.8 | 7.7 | 8.9 | 11.5 | 18.7 | 7.7 | 28.7 | [5 empty] | 12 |  | 12 | - | / | 12 | - | / | 12
| 透視度 | cm | 95 | 75 | >100 | >100 | 79 | >100 | >100 | 50 | >100 | >100 | 82 | 95 | 90 | 50 | >100 |  |  | 70 |  |  | 12 | 1 | 12 | - | / | 12 | 1 | / | 12
| 透明度 | m
| 臭気 |  | 微下水臭 | 微下水臭 | 微下水臭 | 微下水臭 | 微下水臭 | 微下水臭 | 微下水臭 | 微下水臭 | 微下水臭 | 微下水臭 | 微下水臭 | 微下水臭
採取位置 | bar: 快晴 to 晴
| 色相 |  | 無色 | 淡黄色 | 淡黄色 | 淡黄色 | 淡黄色 | 淡黄色 | 淡黄色 | 淡黄色 | 淡黄色 | 淡黄色 | 淡黄緑色 | 淡黄緑色
| 採取水深 | m | bar: 快晴 to 晴
| 全水深 | m | 0.41 | 0.47 | 0.45 | 0.4 | 0.38 | 0.36 | 0.39 | 0.46 | 0.42 | 0.38 | 0.42 | 0.38
水色
| 満潮時刻 | 時分 | 11:43 | 5:51 | 10:43 | 8:02 | 16:16 | 15:05 | 17:59 | 10:22 | 7:37 | 8:17 | 7:20 | 6:21
| 干潮時刻 | 時分 | 7:17 | 12:19 | 17:34 | 14:44 | 9:10 | 7:20 | 11:50 | 15:37 | 13:10 | 13:50 | 12:59 | 12:07
| 降雨状況（当日） | mm | なし | 0 | 0 | 15.5 | なし | 0 | なし | 0 | 12.5 | なし | 0 | なし
| 〃 （前日） | mm | なし | 0 | なし | なし | 20 | なし | なし | 35.5 | なし | 0 | 0 | 2.5
| 〃（前々日） | mm | なし | 0 | なし | 4.5 | 0 | なし | なし | なし | 0 | なし | なし | なし
生活環境項目 | pＨ |  | 7.4 | 7.3 | 7.5 | 7.4 | 7.3 | 7.3 | 7.2 | 7 | 7.2 | 7.2 | 7.4 | 7.3 | 7.3 | 7 | 7.5 |  |  | 6.5 | 8.5 |  | 12 | 0 | 12 | - | / | 12 | 0 | / | 12
| ＤＯ | ㎎/L | 8.9 | 9.7 | 9.4 | 8.1 | 5.6 | 8.2 | 7.6 | 6.2 | 9.1 | 10 | 10 | 10 | 8.6 | 5.6 | 10 |  |  | 5 |  |  | 12 | 0 | 12 | - | / | 12 | 0 | / | 12
| ＢＯＤ | ㎎/L | 1.5 | 2 | 1.5 | 1.5 | 6.2 | 2.5 | 2.2 | 13 | 1.4 | 2.2 | 3.3 | 6.2 | 3.6 | 1.4 | 13 |  |  |  | 3 |  | 12 | 4 | 12 | - | / | 12 | 4 | / | 12
3.3
| ＣＯＤ | ㎎/L | 4.9 | 6.8 | 4.4 | 4.8 | 7.3 | 5.5 | 5.2 | 10 | 4.8 | 5.7 | 5.8 | 7.3 | 6 | 4.4 | 10 | [5 empty] | 12 |  | 12 | - | / | 12 | - | / | 12
| ＳＳ | ㎎/L | 5 | 4 | 1 | 3 | 6 | 3 | 3 | 6 | 2 | 2 | 3 | 3 | 3 | 1 | 6 |  |  |  | 10 |  | 12 | 0 | 12 | - | / | 12 | 0 | / | 12
| ｎ-ヘキサン抽出物 | ㎎/L
| 全窒素 | ㎎/L | 快晴: 3.2; 薄曇: 3.4; 晴: 4.7; 晴: 4.4; 雨: 4.8; 快晴: 4.6 | 4.2 | 3.2 | 4.8 | [5 empty] | 6 |  | 6 | - | / | 6 | - | / | 6
| 全リン | ㎎/L | 快晴: 0.1; 薄曇: 0.089; 晴: 0.24; 晴: 0.13; 雨: 0.17; 快晴: 0.18 | 0.15 | 0.089 | 0.24 | [5 empty] | 6 |  | 6 | - | / | 6 | - | / | 6
| 全亜鉛 | ㎎/L | 薄曇: 0.015; 晴: 0.028; 曇: 0.034; 快晴: 0.032 | 0.027 | 0.015 | 0.034 |  |  |  | 0.03 |  | 4 | 2 | 4 | - | / | 4 | 2 | / | 4
| ノニルフェノール | ㎎/L | 薄曇: <0.00006 | <0.00006 | <0.00006 | <0.00006 |  |  |  | 0.002 |  | 1 | 0 | 1 | - | / | 1 | 0 | / | 1
| ＬＡＳ | ㎎/L | 薄曇: 0.0015 | 0.0015 | 0.0015 | 0.0015 |  |  |  | 0.05 |  | 1 | 0 | 1 | - | / | 1 | 0 | / | 1
| ふん便性大腸菌群数 | 個/100ml | 570 | 120 | 400 | 900 | 1100000 | 240 | 330 | 1100000 | 420 | 8 | 30 | 80 | 180000 | 8 | 1100000 |  |  |  | 1000 |  | 12 | 2 | 12 | - | / | 12 | 2 | / | 12
健康項目 | カドミウム | ㎎/L | 薄曇: <0.0005 | <0.0005 | <0.0005 | <0.0005 |  | 0.003 |  | 0.003 | 0 | 1 | 0 | 1 | 0 | / | 1 | 0 | / | 1
| 全シアン | ㎎/L | [12 empty] | ND | ND | ND |  | 0.1 |  | 0.1 | 0 | 1 | 0 | 1 | 0 | / | 1 | 0 | / | 1 | bar: 薄曇
| 鉛 | ㎎/L | 薄曇: <0.005 | <0.005 | <0.005 | <0.005 |  | 0.01 |  | 0.01 | 0 | 1 | 0 | 1 | 0 | / | 1 | 0 | / | 1
| 六価クロム | ㎎/L | 薄曇: <0.01 | <0.01 | <0.01 | <0.01 |  | 0.05 |  | 0.05 | 0 | 1 | 0 | 1 | 0 | / | 1 | 0 | / | 1
| 砒素 | ㎎/L | 薄曇: <0.005 | <0.005 | <0.005 | <0.005 |  | 0.01 |  | 0.01 | 0 | 1 | 0 | 1 | 0 | / | 1 | 0 | / | 1
| 総水銀 | ㎎/L | 薄曇: <0.0005 | <0.0005 | <0.0005 | <0.0005 |  | 0.0005 |  | 0.0005 | 0 | 1 | 0 | 1 | 0 | / | 1 | 0 | / | 1
| ｱﾙｷﾙ水銀 | ㎎/L
| ＰＣＢ | ㎎/L | [12 empty] | ND | ND | ND |  | 0.0005 |  | 0.0005 | 0 | 1 | 0 | 1 | 0 | / | 1 | 0 | / | 1 | bar: 薄曇
| ｼﾞｸﾛﾛﾒﾀﾝ | ㎎/L | 薄曇: <0.002 | <0.002 | <0.002 | <0.002 |  | 0.02 |  | 0.02 | 0 | 1 | 0 | 1 | 0 | / | 1 | 0 | / | 1
| 四塩化炭素 | ㎎/L | 薄曇: <0.0002 | <0.0002 | <0.0002 | <0.0002 |  | 0.002 |  | 0.002 | 0 | 1 | 0 | 1 | 0 | / | 1 | 0 | / | 1
| 1,2-ｼﾞｸﾛﾛｴﾀﾝ | ㎎/L | 薄曇: <0.0004 | <0.0004 | <0.0004 | <0.0004 |  | 0.004 |  | 0.004 | 0 | 1 | 0 | 1 | 0 | / | 1 | 0 | / | 1
| 1,1-ｼﾞｸﾛﾛｴﾁﾚﾝ | ㎎/L | 薄曇: <0.01 | <0.01 | <0.01 | <0.01 |  | 0.1 |  | 0.1 | 0 | 1 | 0 | 1 | 0 | / | 1 | 0 | / | 1
| ｼｽ－1,2-ｼﾞｸﾛﾛｴﾁﾚﾝ | ㎎/L | 薄曇: <0.004 | <0.004 | <0.004 | <0.004 |  | 0.04 |  | 0.04 | 0 | 1 | 0 | 1 | 0 | / | 1 | 0 | / | 1
| 1,1,1-ﾄﾘｸﾛﾛｴﾀﾝ | ㎎/L | 薄曇: <0.1 | <0.1 | <0.1 | <0.1 |  | 1 |  | 1 | 0 | 1 | 0 | 1 | 0 | / | 1 | 0 | / | 1
| 1,1,2-ﾄﾘｸﾛﾛｴﾀﾝ | ㎎/L | 薄曇: <0.0006 | <0.0006 | <0.0006 | <0.0006 |  | 0.006 |  | 0.006 | 0 | 1 | 0 | 1 | 0 | / | 1 | 0 | / | 1
| ﾄﾘｸﾛﾛｴﾁﾚﾝ | ㎎/L | 薄曇: <0.001 | <0.001 | <0.001 | <0.001 |  | 0.01 |  | 0.01 | 0 | 1 | 0 | 1 | 0 | / | 1 | 0 | / | 1
| ﾃﾄﾗｸﾛﾛｴﾁﾚﾝ | ㎎/L | 薄曇: <0.0005 | <0.0005 | <0.0005 | <0.0005 |  | 0.01 |  | 0.01 | 0 | 1 | 0 | 1 | 0 | / | 1 | 0 | / | 1
| 1,3-ｼﾞｸﾛﾛﾌﾟﾛﾍﾟﾝ | ㎎/L | 薄曇: <0.0002 | <0.0002 | <0.0002 | <0.0002 |  | 0.002 |  | 0.002 | 0 | 1 | 0 | 1 | 0 | / | 1 | 0 | / | 1
| チウラム | ㎎/L | 薄曇: <0.0006 | <0.0006 | <0.0006 | <0.0006 |  | 0.006 |  | 0.006 | 0 | 1 | 0 | 1 | 0 | / | 1 | 0 | / | 1
| シマジン | ㎎/L | 薄曇: <0.0003 | <0.0003 | <0.0003 | <0.0003 |  | 0.003 |  | 0.003 | 0 | 1 | 0 | 1 | 0 | / | 1 | 0 | / | 1
| ﾁｵﾍﾞﾝｶﾙﾌﾞ | ㎎/L | 薄曇: <0.002 | <0.002 | <0.002 | <0.002 |  | 0.02 |  | 0.02 | 0 | 1 | 0 | 1 | 0 | / | 1 | 0 | / | 1
| ベンゼン | ㎎/L | 薄曇: <0.001 | <0.001 | <0.001 | <0.001 |  | 0.01 |  | 0.01 | 0 | 1 | 0 | 1 | 0 | / | 1 | 0 | / | 1
| セレン | ㎎/L | 薄曇: <0.002 | <0.002 | <0.002 | <0.002 |  | 0.01 |  | 0.01 | 0 | 1 | 0 | 1 | 0 | / | 1 | 0 | / | 1
| 硝酸性窒素及び亜硝酸性窒素 | ㎎/L | 薄曇: 2.9 | 2.9 | 2.9 | 2.9 |  | 10 |  | 10 | 0 | 1 | 0 | 1 | 0 | / | 1 | 0 | / | 1
| ふっ素 | ㎎/L | 薄曇: 0.09 | 0.09 | 0.09 | 0.09 |  | 0.8 |  | 0.8 | 0 | 1 | 0 | 1 | 0 | / | 1 | 0 | / | 1
| ほう素 | ㎎/L | 薄曇: 0.02 | <0.02 | 0.02 | 0.02 |  | 1 |  | 1 | 0 | 1 | 0 | 1 | 0 | / | 1 | 0 | / | 1
| 1,4-ｼﾞｵｷｻﾝ | ㎎/L | 薄曇: <0.005 | <0.005 | <0.005 | <0.005 |  | 0.05 |  | 0.05 | 0 | 1 | 0 | 1 | 0 | / | 1 | 0 | / | 1
要監視項目 | ﾎﾙﾑｱﾙﾃﾞﾋﾄﾞ | mg/L
| ニッケル | ㎎/L
| モリブデン | ㎎/L
| アンチモン | ㎎/L
| 全マンガン | mg/L
| 4-t-オクチルフェノール | mg/L
| アニリン | mg/L
| 2,4-ジクロロフェノール | mg/L
特殊項目 | フェノール類 | ㎎/L
| 銅 | ㎎/L
| 溶解性鉄 | ㎎/L
| 溶解性ﾏﾝｶﾞﾝ | ㎎/L
| クロム | ㎎/L
その他項目 | ｱﾝﾓﾆｱ性窒素 | ㎎/L
| 亜硝酸性窒素 | ㎎/L
| 硝酸性窒素 | ㎎/L
| 有機性窒素 | ㎎/L
| ｵﾙﾄﾘﾝ酸態燐 | ㎎/L
| 懸濁態窒素 | ㎎/L
| 電気伝導率 | mS/m | 快晴: 21; 薄曇: 23; 晴: 19; 晴: 24; 雨: 26; 快晴: 33 | 24 | 19 | 33 | [5 empty] | 6 |  | 6 | - | / | 6 | - | / | 6
| 塩化物ｲｵﾝ | ㎎/L | 快晴: 17; 薄曇: 21; 晴: 15; 晴: 22; 雨: 27; 快晴: 33 | 23 | 15 | 33 | [5 empty] | 6 |  | 6 | - | / | 6 | - | / | 6
塩分
| 陰ｲｵﾝ界面活性剤 | ㎎/L
| クロロフィルa | ㎎/m3
| フェオ色素 | ㎎/m3
| 流量 | m3/s
注１ 生活環境項目（水質の汚濁に関する項目）について、ｍ／ｎは、（環境基準に適合しなかった日数）/（総測定日数）で、ｘ／ｙは、（環境目標値に適合しなかった日数）/（総測定日数）を示す。
２ 生活環境項目（水質の汚濁に関する項目）以外の項目について、ｍ／ｎは、（環境基準を超える検体数）/（総検体数）で、 ｘ／ｙは、（環境目標値を超える検体数）/（総検体数）を示す。
３ NDとは、測定下限値未満であることを示す。

## 13 鳴海橋
| 測定日 |  | 2021-04-21 | 2021-05-12 | 2021-06-02 | 2021-07-14 | 2021-08-04 | 2021-09-01 | 2021-10-06 | 2021-11-10 | 2022-12-06 | 2022-01-05 | 2022-02-02 | 2022-03-02 | 平均 (75%値) | 最低 | 最高 | 法基準値 |  | 条例目標値 |  | 法基準値 |  | 条例目標値
| 河川（測定地点） 測定項目（単位） |  | 扇川 | 扇川 | 扇川 | 扇川 | 扇川 | 扇川 | 扇川 | 扇川 | 扇川 | 扇川 | 扇川 | 扇川 |  |  |  | － |  | ☆☆☆ |  | 超過数 | 検体数 | 超過数 | 検体数 | m | / | n | x | / | y
|  |  | 鳴海橋 | 鳴海橋 | 鳴海橋 | 鳴海橋 | 鳴海橋 | 鳴海橋 | 鳴海橋 | 鳴海橋 | 鳴海橋 | 鳴海橋 | 鳴海橋 | 鳴海橋
一般項目 | 採取時刻 | 時分 | 8:45 | 9:00 | 9:10 | 9:10 | 8:45 | 8:55 | 9:08 | 9:10 | 10:30 | 10:00 | 9:00 | 9:15
| 天候 |  | 快晴 | 曇 | 晴 | 晴 | 晴 | 曇 | 快晴 | 曇 | 雨 | 快晴 | 快晴 | 晴
| 気温 | ℃ | 17.8 | 21.9 | 26.2 | 28.4 | 32.6 | 32.1 | 29.5 | 14.9 | 10.3 | 5.3 | 4.8 | 10.2 | 19.5 | 4.8 | 32.6 | [5 empty] | 12 |  | 12 | - | / | 12 | - | / | 12
| 水温 | ℃ | 16.7 | 20.4 | 23.4 | 26.7 | 29.3 | 26.6 | 24.6 | 15.1 | 11.4 | 6.1 | 6.2 | 8.9 | 18 | 6.1 | 29.3 | [5 empty] | 12 |  | 12 | - | / | 12 | - | / | 12
| 透視度 | cm | >100 | 93 | 63 | 62 | 68 | 72 | >100 | 57 | >100 | >100 | >100 | >100 | 85 | 57 | >100 |  |  | 70 |  |  | 12 | 4 | 12 | - | / | 12 | 4 | / | 12
| 透明度 | m
| 臭気 |  | 無臭 | 無臭 | 無臭 | 微下水臭 | 微川藻臭 | 微川藻臭 | 無臭 | 無臭 | 微下水臭 | 無臭 | 無臭 | 無臭
採取位置 | bar: 快晴 to 晴
| 色相 |  | 淡黄色 | 淡黄色 | 淡黄色 | 淡黄色 | 淡黄褐色 | 淡黄色 | 淡黄色 | 淡黄色 | 淡黄色 | 淡黄色 | 淡黄色 | 淡黄色
| 採取水深 | m | bar: 快晴 to 晴
| 全水深 | m | 1.32 | 0.92 | 1.37 | 1.95 | 0.76 | 0.75 | 0.9 | 1.87 | 1.25 | 1.67 | 1.35 | 1.3
水色
| 満潮時刻 | 時分 | 11:43 | 5:51 | 10:43 | 8:02 | 16:16 | 15:05 | 17:59 | 10:22 | 7:37 | 8:17 | 7:20 | 6:21
| 干潮時刻 | 時分 | 7:17 | 12:19 | 17:34 | 14:44 | 9:10 | 7:20 | 11:50 | 15:37 | 13:10 | 13:50 | 12:59 | 12:07
| 降雨状況（当日） | mm | なし | 0 | 0 | 15.5 | なし | 0 | なし | 0 | 12.5 | なし | 0 | なし
| 〃 （前日） | mm | なし | 0 | なし | なし | 20 | なし | なし | 35.5 | なし | 0 | 0 | 2.5
| 〃（前々日） | mm | なし | 0 | なし | 4.5 | 0 | なし | なし | なし | 0 | なし | なし | なし
生活環境項目 | pＨ |  | 7.4 | 7.1 | 7.5 | 7.3 | 7.4 | 7.2 | 7.1 | 7.1 | 7.1 | 7.2 | 7.4 | 7.2 | 7.3 | 7.1 | 7.5 |  |  | 6.5 | 8.5 |  | 12 | 0 | 12 | - | / | 12 | 0 | / | 12
| ＤＯ | ㎎/L | 7.7 | 6.1 | 6.5 | 5.1 | 4.1 | 5.3 | 5.5 | 7.3 | 7.6 | 9.2 | 10 | 8.3 | 6.9 | 4.1 | 10 |  |  | 5 |  |  | 12 | 1 | 12 | - | / | 12 | 1 | / | 12
| ＢＯＤ | ㎎/L | 0.7 | 1.5 | 2.4 | 1.1 | 1.6 | 1.3 | 1.4 | 1.4 | 0.9 | 0.7 | 0.6 | 1.6 | 1.3 | 0.6 | 2.4 |  |  |  | 3 |  | 12 | 0 | 12 | - | / | 12 | 0 | / | 12
1.5
| ＣＯＤ | ㎎/L | 3 | 3.5 | 3.7 | 3.3 | 4.2 | 3.8 | 3.2 | 4 | 2.4 | 3.3 | 2.4 | 3.4 | 3.4 | 2.4 | 4.2 | [5 empty] | 12 |  | 12 | - | / | 12 | - | / | 12
| ＳＳ | ㎎/L | 3 | 6 | 4 | 6 | 6 | 4 | 2 | 4 | 1 | 2 | 3 | 2 | 4 | 1 | 6 |  |  |  | 10 |  | 12 | 0 | 12 | - | / | 12 | 0 | / | 12
| ｎ-ヘキサン抽出物 | ㎎/L
| 全窒素 | ㎎/L | 快晴: 1.2; 晴: 1.1; 晴: 1.4; 快晴: 1.3; 雨: 2.2; 快晴: 1.5 | 1.5 | 1.1 | 2.2 | [5 empty] | 6 |  | 6 | - | / | 6 | - | / | 6
| 全リン | ㎎/L | 快晴: 0.046; 晴: 0.079; 晴: 0.15; 快晴: 0.091; 雨: 0.093; 快晴: 0.055 | 0.086 | 0.046 | 0.15 | [5 empty] | 6 |  | 6 | - | / | 6 | - | / | 6
| 全亜鉛 | ㎎/L | 曇: 0.018; 晴: 0.013; 曇: 0.017; 快晴: 0.014 | 0.016 | 0.013 | 0.018 |  |  |  | 0.03 |  | 4 | 0 | 4 | - | / | 4 | 0 | / | 4
| ノニルフェノール | ㎎/L | 曇: <0.00006 | <0.00006 | <0.00006 | <0.00006 |  |  |  | 0.002 |  | 1 | 0 | 1 | - | / | 1 | 0 | / | 1
| ＬＡＳ | ㎎/L | 曇: 0.0009 | 0.0009 | 0.0009 | 0.0009 |  |  |  | 0.05 |  | 1 | 0 | 1 | - | / | 1 | 0 | / | 1
| ふん便性大腸菌群数 | 個/100ml | 660 | 180 | 1900 | 1100 | 1500 | 900 | 1300 | 3600 | 340 | 79 | 94 | 1000 | 1100 | 79 | 3600 |  |  |  | 1000 |  | 12 | 5 | 12 | - | / | 12 | 5 | / | 12
健康項目 | カドミウム | ㎎/L | 曇: <0.0005 | <0.0005 | <0.0005 | <0.0005 |  | 0.003 |  | 0.003 | 0 | 1 | 0 | 1 | 0 | / | 1 | 0 | / | 1
| 全シアン | ㎎/L | [12 empty] | ND | ND | ND |  | 0.1 |  | 0.1 | 0 | 1 | 0 | 1 | 0 | / | 1 | 0 | / | 1 | bar: 曇
| 鉛 | ㎎/L | 曇: <0.005 | <0.005 | <0.005 | <0.005 |  | 0.01 |  | 0.01 | 0 | 1 | 0 | 1 | 0 | / | 1 | 0 | / | 1
| 六価クロム | ㎎/L | 曇: <0.01 | <0.01 | <0.01 | <0.01 |  | 0.05 |  | 0.05 | 0 | 1 | 0 | 1 | 0 | / | 1 | 0 | / | 1
| 砒素 | ㎎/L | 曇: <0.005 | <0.005 | <0.005 | <0.005 |  | 0.01 |  | 0.01 | 0 | 1 | 0 | 1 | 0 | / | 1 | 0 | / | 1
| 総水銀 | ㎎/L | 曇: <0.0005 | <0.0005 | <0.0005 | <0.0005 |  | 0.0005 |  | 0.0005 | 0 | 1 | 0 | 1 | 0 | / | 1 | 0 | / | 1
| ｱﾙｷﾙ水銀 | ㎎/L | [16 empty] | 0.0005 |  | 0.0005
| ＰＣＢ | ㎎/L | [12 empty] | ND | ND | ND |  | 0.0005 |  | 0.0005 | 0 | 1 | 0 | 1 | 0 | / | 1 | 0 | / | 1 | bar: 曇
| ｼﾞｸﾛﾛﾒﾀﾝ | ㎎/L | 曇: <0.002 | <0.002 | <0.002 | <0.002 |  | 0.02 |  | 0.02 | 0 | 1 | 0 | 1 | 0 | / | 1 | 0 | / | 1
| 四塩化炭素 | ㎎/L | 曇: <0.0002 | <0.0002 | <0.0002 | <0.0002 |  | 0.002 |  | 0.002 | 0 | 1 | 0 | 1 | 0 | / | 1 | 0 | / | 1
| 1,2-ｼﾞｸﾛﾛｴﾀﾝ | ㎎/L | 曇: <0.0004 | <0.0004 | <0.0004 | <0.0004 |  | 0.004 |  | 0.004 | 0 | 1 | 0 | 1 | 0 | / | 1 | 0 | / | 1
| 1,1-ｼﾞｸﾛﾛｴﾁﾚﾝ | ㎎/L | 曇: <0.01 | <0.01 | <0.01 | <0.01 |  | 0.1 |  | 0.1 | 0 | 1 | 0 | 1 | 0 | / | 1 | 0 | / | 1
| ｼｽ－1,2-ｼﾞｸﾛﾛｴﾁﾚﾝ | ㎎/L | 曇: <0.004 | <0.004 | <0.004 | <0.004 |  | 0.04 |  | 0.04 | 0 | 1 | 0 | 1 | 0 | / | 1 | 0 | / | 1
| 1,1,1-ﾄﾘｸﾛﾛｴﾀﾝ | ㎎/L | 曇: <0.1 | <0.1 | <0.1 | <0.1 |  | 1 |  | 1 | 0 | 1 | 0 | 1 | 0 | / | 1 | 0 | / | 1
| 1,1,2-ﾄﾘｸﾛﾛｴﾀﾝ | ㎎/L | 曇: <0.0006 | <0.0006 | <0.0006 | <0.0006 |  | 0.006 |  | 0.006 | 0 | 1 | 0 | 1 | 0 | / | 1 | 0 | / | 1
| ﾄﾘｸﾛﾛｴﾁﾚﾝ | ㎎/L | 曇: <0.001 | <0.001 | <0.001 | <0.001 |  | 0.01 |  | 0.01 | 0 | 1 | 0 | 1 | 0 | / | 1 | 0 | / | 1
| ﾃﾄﾗｸﾛﾛｴﾁﾚﾝ | ㎎/L | 曇: <0.0005 | <0.0005 | <0.0005 | <0.0005 |  | 0.01 |  | 0.01 | 0 | 1 | 0 | 1 | 0 | / | 1 | 0 | / | 1
| 1,3-ｼﾞｸﾛﾛﾌﾟﾛﾍﾟﾝ | ㎎/L | 曇: <0.0002 | <0.0002 | <0.0002 | <0.0002 |  | 0.002 |  | 0.002 | 0 | 1 | 0 | 1 | 0 | / | 1 | 0 | / | 1
| チウラム | ㎎/L | 曇: <0.0006 | <0.0006 | <0.0006 | <0.0006 |  | 0.006 |  | 0.006 | 0 | 1 | 0 | 1 | 0 | / | 1 | 0 | / | 1
| シマジン | ㎎/L | 曇: <0.0003 | <0.0003 | <0.0003 | <0.0003 |  | 0.003 |  | 0.003 | 0 | 1 | 0 | 1 | 0 | / | 1 | 0 | / | 1
| ﾁｵﾍﾞﾝｶﾙﾌﾞ | ㎎/L | 曇: <0.002 | <0.002 | <0.002 | <0.002 |  | 0.02 |  | 0.02 | 0 | 1 | 0 | 1 | 0 | / | 1 | 0 | / | 1
| ベンゼン | ㎎/L | 曇: <0.001 | <0.001 | <0.001 | <0.001 |  | 0.01 |  | 0.01 | 0 | 1 | 0 | 1 | 0 | / | 1 | 0 | / | 1
| セレン | ㎎/L | 曇: <0.002 | <0.002 | <0.002 | <0.002 |  | 0.01 |  | 0.01 | 0 | 1 | 0 | 1 | 0 | / | 1 | 0 | / | 1
| 硝酸性窒素及び亜硝酸性窒素 | ㎎/L | 曇: 0.83 | 0.83 | 0.83 | 0.83 |  | 10 |  | 10 | 0 | 1 | 0 | 1 | 0 | / | 1 | 0 | / | 1
| ふっ素 | ㎎/L | 曇: 0.25 | 0.25 | 0.25 | 0.25 |  | 0.8 |  | 0.8 | 0 | 1 | 0 | 1 | 0 | / | 1 | 0 | / | 1
| ほう素 | ㎎/L | 曇: 1.4 | 1.4 | 1.4 | 1.4 |  | 1 |  | 1 | 1 | 1 | 1 | 1 | 1 | / | 1 | 1 | / | 1
| 1,4-ｼﾞｵｷｻﾝ | ㎎/L | 曇: <0.005 | <0.005 | <0.005 | <0.005 |  | 0.05 |  | 0.05 | 0 | 1 | 0 | 1 | 0 | / | 1 | 0 | / | 1
要監視項目 | ﾎﾙﾑｱﾙﾃﾞﾋﾄﾞ | mg/L
| ニッケル | ㎎/L
| モリブデン | ㎎/L
| アンチモン | ㎎/L
| 全マンガン | mg/L
| 4-t-オクチルフェノール | mg/L
| アニリン | mg/L
| 2,4-ジクロロフェノール | mg/L
特殊項目 | フェノール類 | ㎎/L
| 銅 | ㎎/L
| 溶解性鉄 | ㎎/L
| 溶解性ﾏﾝｶﾞﾝ | ㎎/L
| クロム | ㎎/L
その他項目 | ｱﾝﾓﾆｱ性窒素 | ㎎/L
| 亜硝酸性窒素 | ㎎/L
| 硝酸性窒素 | ㎎/L
| 有機性窒素 | ㎎/L
| ｵﾙﾄﾘﾝ酸態燐 | ㎎/L
| 懸濁態窒素 | ㎎/L
| 電気伝導率 | mS/m | 快晴: 130; 晴: 670; 晴: 1200; 快晴: 1200; 雨: 880; 快晴: 520 | 770 | 130 | 1200 | [5 empty] | 6 |  | 6 | - | / | 6 | - | / | 6
| 塩化物ｲｵﾝ | ㎎/L | 快晴: 320; 晴: 2000; 晴: 3500; 快晴: 3700; 雨: 2800; 快晴: 1700 | 2300 | 320 | 3700 | [5 empty] | 6 |  | 6 | - | / | 6 | - | / | 6
塩分
| 陰ｲｵﾝ界面活性剤 | ㎎/L
| クロロフィルa | ㎎/m3
| フェオ色素 | ㎎/m3
| 流量 | m3/s
注１ 生活環境項目（水質の汚濁に関する項目）について、ｍ／ｎは、（環境基準に適合しなかった日数）/（総測定日数）で、ｘ／ｙは、（環境目標値に適合しなかった日数）/（総測定日数）を示す。
２ 生活環境項目（水質の汚濁に関する項目）以外の項目について、ｍ／ｎは、（環境基準を超える検体数）/（総検体数）で、 ｘ／ｙは、（環境目標値を超える検体数）/（総検体数）を示す。
３ NDとは、測定下限値未満であることを示す。

## 14 梶田橋
| 測定日 |  | 2021-04-21 | 2021-05-12 | 2021-06-02 | 2021-07-14 | 2021-08-04 | 2021-09-01 | 2021-10-06 | 2021-11-10 | 2022-12-06 | 2022-01-05 | 2022-02-02 | 2022-03-02 | 平均 (75%値) | 最低 | 最高 | 法基準値 |  | 条例目標値 |  | 法基準値 |  | 条例目標値
| 河川（測定地点） 測定項目（単位） |  | 鞍流瀬川 | 鞍流瀬川 | 鞍流瀬川 | 鞍流瀬川 | 鞍流瀬川 | 鞍流瀬川 | 鞍流瀬川 | 鞍流瀬川 | 鞍流瀬川 | 鞍流瀬川 | 鞍流瀬川 | 鞍流瀬川 |  |  |  | － |  | ☆ |  | 超過数 | 検体数 | 超過数 | 検体数 | m | / | n | x | / | y
|  |  | 梶田橋 | 梶田橋 | 梶田橋 | 梶田橋 | 梶田橋 | 梶田橋 | 梶田橋 | 梶田橋 | 梶田橋 | 梶田橋 | 梶田橋 | 梶田橋
一般項目 | 採取時刻 | 時分 | 11:55 | 11:45 | 11:10 | 11:55 | 11:25 | 8:45 | 11:36 | 12:00 | 11:50 | 11:30 | 11:35 | 11:15
| 天候 |  | 快晴 | 曇 | 晴 | 晴 | 晴 | 曇 | 晴 | 晴 | 雨 | 快晴 | 快晴 | 晴
| 気温 | ℃ | 26.4 | 24.2 | 27.3 | 30.1 | 34.2 | 29.6 | 27.6 | 17.4 | 10.1 | 6.3 | 7.6 | 11.4 | 21 | 6.3 | 34.2 | [5 empty] | 12 |  | 12 | - | / | 12 | - | / | 12
| 水温 | ℃ | 23.8 | 26.5 | 29 | 31 | 32.6 | 29 | 28.5 | 22.2 | 18.9 | 15.7 | 15.3 | 18 | 24.2 | 15.3 | 32.6 | [5 empty] | 12 |  | 12 | - | / | 12 | - | / | 12
| 透視度 | cm | 46 | >100 | 51 | >100 | 33 | >100 | 94 | >100 | 37 | >100 | >100 | 78 | 78 | 33 | 100 |  |  | 30 |  |  | 12 | 0 | 12 | - | / | 12 | 0 | / | 12
| 透明度 | m
| 臭気 |  | 微下水臭 | 微下水臭 | 微下水臭 | 微下水臭 | 微下水臭 | 微下水臭 | 微下水臭 | 微下水臭 | 微下水臭 | 微下水臭 | 微下水臭 | 微下水臭
採取位置 | bar: 快晴 to 晴
| 色相 |  | 淡黄色 | 淡黄色 | 淡黄色 | 淡黄色 | 淡黄緑色 | 淡黄色 | 淡黄色 | 淡黄色 | 淡黄色 | 淡黄色 | 淡黄色 | 淡黄色
| 採取水深 | m | bar: 快晴 to 晴
| 全水深 | m | 0.11 | 0.12 | 0.08 | 0.1 | 0.05 | 0.1 | 0.12 | 0.14 | 0.17 | 0.05 | 0.04 | 0.06
水色
| 満潮時刻 | 時分 | 11:43 | 5:51 | 10:43 | 8:02 | 16:16 | 15:05 | 17:59 | 10:22 | 7:37 | 8:17 | 7:20 | 6:21
| 干潮時刻 | 時分 | 7:17 | 12:19 | 17:34 | 14:44 | 9:10 | 7:20 | 11:50 | 15:37 | 13:10 | 13:50 | 12:59 | 12:07
| 降雨状況（当日） | mm | なし | 0 | 0 | 15.5 | なし | 0 | なし | 0 | 12.5 | なし | 0 | なし
| 〃 （前日） | mm | なし | 0 | なし | なし | 20 | なし | なし | 35.5 | なし | 0 | 0 | 2.5
| 〃（前々日） | mm | なし | 0 | なし | 4.5 | 0 | なし | なし | なし | 0 | なし | なし | なし
生活環境項目 | pＨ |  | 7.7 | 7.6 | 7.6 | 7.6 | 7.8 | 7.5 | 7.5 | 7.5 | 7.5 | 7.6 | 7.8 | 7.8 | 7.6 | 7.5 | 7.8 |  |  | 6.5 | 8.5 |  | 12 | 0 | 12 | - | / | 12 | 0 | / | 12
| ＤＯ | ㎎/L | 8.9 | 8 | 7.7 | 7.6 | 7.8 | 7.4 | 6.5 | 8.1 | 8.6 | 10 | 10 | 11 | 8.5 | 6.5 | 11 |  |  | 3 |  |  | 12 | 0 | 12 | - | / | 12 | 0 | / | 12
| ＢＯＤ | ㎎/L | 4.8 | 2.1 | 3 | 1.8 | 4.1 | 2.2 | 2.4 | 5.7 | 6.2 | 2.1 | 4.7 | 3.9 | 3.6 | 1.8 | 6.2 |  |  |  | 8 |  | 12 | 0 | 12 | - | / | 12 | 0 | / | 12
4.7
| ＣＯＤ | ㎎/L | 6.9 | 5.4 | 6.8 | 4.3 | 9.1 | 7.1 | 6.3 | 10 | 7.7 | 5.1 | 7.1 | 5.4 | 6.8 | 4.3 | 10 | [5 empty] | 12 |  | 12 | - | / | 12 | - | / | 12
| ＳＳ | ㎎/L | 8 | 2 | 6 | 2 | 10 | 5 | 3 | 6 | 11 | 1 | 5 | 4 | 5 | 1 | 11 |  |  |  | 20 |  | 12 | 0 | 12 | - | / | 12 | 0 | / | 12
| ｎ-ヘキサン抽出物 | ㎎/L
| 全窒素 | ㎎/L | 快晴: 2.6; 晴: 3.3; 晴: 3.4; 晴: 3.5; 雨: 3.6; 快晴: 4.1 | 3.4 | 2.6 | 4.1 | [5 empty] | 6 |  | 6 | - | / | 6 | - | / | 6
| 全リン | ㎎/L | 快晴: 2.1; 晴: 0.39; 晴: 2.1; 晴: 0.43; 雨: 1.1; 快晴: 0.87 | 1.2 | 0.39 | 2.1 | [5 empty] | 6 |  | 6 | - | / | 6 | - | / | 6
| 全亜鉛 | ㎎/L | 曇: 0.023; 晴: 0.019; 晴: 0.033; 快晴: 0.027 | 0.026 | 0.019 | 0.033 |  |  |  | 0.03 |  | 4 | 1 | 4 | - | / | 4 | 1 | / | 4
| ノニルフェノール | ㎎/L | 曇: <0.00006 | <0.00006 | 6e-05 | 6e-05 |  |  |  | 0.002 |  | 1 | 0 | 1 | - | / | 1 | 0 | / | 1
| ＬＡＳ | ㎎/L | 曇: 0.0042 | 0.0042 | 0.0042 | 0.0042 |  |  |  | 0.05 |  | 1 | 0 | 1 | - | / | 1 | 0 | / | 1
| ふん便性大腸菌群数 | 個/100ml
健康項目 | カドミウム | ㎎/L | 曇: <0.0005 | <0.0005 | <0.0005 | <0.0005 |  | 0.003 |  | 0.003 | 0 | 1 | 0 | 1 | 0 | / | 1 | 0 | / | 1
| 全シアン | ㎎/L | [12 empty] | ND | ND | ND |  | 0.1 |  | 0.1 | 0 | 1 | 0 | 1 | 0 | / | 1 | 0 | / | 1 | bar: 曇
| 鉛 | ㎎/L | 曇: <0.005 | <0.005 | <0.005 | <0.005 |  | 0.01 |  | 0.01 | 0 | 1 | 0 | 1 | 0 | / | 1 | 0 | / | 1
| 六価クロム | ㎎/L | 曇: <0.01 | <0.01 | <0.01 | <0.01 |  | 0.05 |  | 0.05 | 0 | 1 | 0 | 1 | 0 | / | 1 | 0 | / | 1
| 砒素 | ㎎/L | 曇: <0.005 | <0.005 | <0.005 | <0.005 |  | 0.01 |  | 0.01 | 0 | 1 | 0 | 1 | 0 | / | 1 | 0 | / | 1
| 総水銀 | ㎎/L | 曇: <0.0005 | <0.0005 | <0.0005 | <0.0005 |  | 0.0005 |  | 0.0005 | 0 | 1 | 0 | 1 | 0 | / | 1 | 0 | / | 1
| ｱﾙｷﾙ水銀 | ㎎/L | [16 empty] | 0.0005 |  | 0.0005
| ＰＣＢ | ㎎/L | [12 empty] | ND | ND | ND |  | 0.0005 |  | 0.0005 | 0 | 1 | 0 | 1 | 0 | / | 1 | 0 | / | 1 | bar: 曇
| ｼﾞｸﾛﾛﾒﾀﾝ | ㎎/L | 曇: <0.002 | <0.002 | <0.002 | <0.002 |  | 0.02 |  | 0.02 | 0 | 1 | 0 | 1 | 0 | / | 1 | 0 | / | 1
| 四塩化炭素 | ㎎/L | 曇: <0.0002 | <0.0002 | <0.0002 | <0.0002 |  | 0.002 |  | 0.002 | 0 | 1 | 0 | 1 | 0 | / | 1 | 0 | / | 1
| 1,2-ｼﾞｸﾛﾛｴﾀﾝ | ㎎/L | 曇: <0.0004 | <0.0004 | <0.0004 | <0.0004 |  | 0.004 |  | 0.004 | 0 | 1 | 0 | 1 | 0 | / | 1 | 0 | / | 1
| 1,1-ｼﾞｸﾛﾛｴﾁﾚﾝ | ㎎/L | 曇: <0.01 | <0.01 | <0.01 | <0.01 |  | 0.1 |  | 0.1 | 0 | 1 | 0 | 1 | 0 | / | 1 | 0 | / | 1
| ｼｽ－1,2-ｼﾞｸﾛﾛｴﾁﾚﾝ | ㎎/L | 曇: <0.004 | <0.004 | <0.004 | <0.004 |  | 0.04 |  | 0.04 | 0 | 1 | 0 | 1 | 0 | / | 1 | 0 | / | 1
| 1,1,1-ﾄﾘｸﾛﾛｴﾀﾝ | ㎎/L | 曇: <0.1 | <0.1 | <0.1 | <0.1 |  | 1 |  | 1 | 0 | 1 | 0 | 1 | 0 | / | 1 | 0 | / | 1
| 1,1,2-ﾄﾘｸﾛﾛｴﾀﾝ | ㎎/L | 曇: <0.0006 | <0.0006 | <0.0006 | <0.0006 |  | 0.006 |  | 0.006 | 0 | 1 | 0 | 1 | 0 | / | 1 | 0 | / | 1
| ﾄﾘｸﾛﾛｴﾁﾚﾝ | ㎎/L | 曇: <0.001 | <0.001 | <0.001 | <0.001 |  | 0.01 |  | 0.01 | 0 | 1 | 0 | 1 | 0 | / | 1 | 0 | / | 1
| ﾃﾄﾗｸﾛﾛｴﾁﾚﾝ | ㎎/L | 曇: <0.0005 | <0.0005 | <0.0005 | <0.0005 |  | 0.01 |  | 0.01 | 0 | 1 | 0 | 1 | 0 | / | 1 | 0 | / | 1
| 1,3-ｼﾞｸﾛﾛﾌﾟﾛﾍﾟﾝ | ㎎/L | 曇: <0.0002 | <0.0002 | <0.0002 | <0.0002 |  | 0.002 |  | 0.002 | 0 | 1 | 0 | 1 | 0 | / | 1 | 0 | / | 1
| チウラム | ㎎/L | 曇: <0.0006 | <0.0006 | <0.0006 | <0.0006 |  | 0.006 |  | 0.006 | 0 | 1 | 0 | 1 | 0 | / | 1 | 0 | / | 1
| シマジン | ㎎/L | 曇: <0.0003 | <0.0003 | <0.0003 | <0.0003 |  | 0.003 |  | 0.003 | 0 | 1 | 0 | 1 | 0 | / | 1 | 0 | / | 1
| ﾁｵﾍﾞﾝｶﾙﾌﾞ | ㎎/L | 曇: <0.002 | <0.002 | <0.002 | <0.002 |  | 0.02 |  | 0.02 | 0 | 1 | 0 | 1 | 0 | / | 1 | 0 | / | 1
| ベンゼン | ㎎/L | 曇: <0.001 | <0.001 | <0.001 | <0.001 |  | 0.01 |  | 0.01 | 0 | 1 | 0 | 1 | 0 | / | 1 | 0 | / | 1
| セレン | ㎎/L | 曇: <0.002 | <0.002 | <0.002 | <0.002 |  | 0.01 |  | 0.01 | 0 | 1 | 0 | 1 | 0 | / | 1 | 0 | / | 1
| 硝酸性窒素及び亜硝酸性窒素 | ㎎/L | 曇: 2.5 | 2.5 | 2.5 | 2.5 |  | 10 |  | 10 | 0 | 1 | 0 | 1 | 0 | / | 1 | 0 | / | 1
| ふっ素 | ㎎/L | 曇: 0.08 | <0.08 | 0.08 | 0.08 |  | 0.8 |  | 0.8 | 0 | 1 | 0 | 1 | 0 | / | 1 | 0 | / | 1
| ほう素 | ㎎/L | 曇: 0.02 | 0.02 | 0.02 | 0.02 |  | 1 |  | 1 | 0 | 1 | 0 | 1 | 0 | / | 1 | 0 | / | 1
| 1,4-ｼﾞｵｷｻﾝ | ㎎/L | 曇: <0.005 | <0.005 | <0.005 | <0.005 |  | 0.05 |  | 0.05 | 0 | 1 | 0 | 1 | 0 | / | 1 | 0 | / | 1
要監視項目 | ﾎﾙﾑｱﾙﾃﾞﾋﾄﾞ | mg/L
| ニッケル | ㎎/L
| モリブデン | ㎎/L
| アンチモン | ㎎/L
| 全マンガン | mg/L
| 4-t-オクチルフェノール | mg/L
| アニリン | mg/L
| 2,4-ジクロロフェノール | mg/L
特殊項目 | フェノール類 | ㎎/L
| 銅 | ㎎/L
| 溶解性鉄 | ㎎/L
| 溶解性ﾏﾝｶﾞﾝ | ㎎/L
| クロム | ㎎/L
その他項目 | ｱﾝﾓﾆｱ性窒素 | ㎎/L
| 亜硝酸性窒素 | ㎎/L
| 硝酸性窒素 | ㎎/L
| 有機性窒素 | ㎎/L
| ｵﾙﾄﾘﾝ酸態燐 | ㎎/L
| 懸濁態窒素 | ㎎/L
| 電気伝導率 | mS/m | 快晴: 28; 晴: 41; 晴: 31; 晴: 45; 雨: 27; 快晴: 39 | 35 | 27 | 45 | [5 empty] | 6 |  | 6 | - | / | 6 | - | / | 6
| 塩化物ｲｵﾝ | ㎎/L | 快晴: 30; 晴: 58; 晴: 35; 晴: 64; 雨: 31; 快晴: 70 | 48 | 30 | 70 | [5 empty] | 6 |  | 6 | - | / | 6 | - | / | 6
塩分
| 陰ｲｵﾝ界面活性剤 | ㎎/L
| クロロフィルa | ㎎/m3
| フェオ色素 | ㎎/m3
| 流量 | m3/s
注１ 生活環境項目（水質の汚濁に関する項目）について、ｍ／ｎは、（環境基準に適合しなかった日数）/（総測定日数）で、ｘ／ｙは、（環境目標値に適合しなかった日数）/（総測定日数）を示す。
２ 生活環境項目（水質の汚濁に関する項目）以外の項目について、ｍ／ｎは、（環境基準を超える検体数）/（総検体数）で、 ｘ／ｙは、（環境目標値を超える検体数）/（総検体数）を示す。
３ NDとは、測定下限値未満であることを示す。

## 15 大留橋
| 測定日 |  | 2021-04-07 | 2021-05-12 | 2021-06-02 | 2021-07-14 | 2021-08-04 | 2021-09-01 | 2021-10-06 | 2021-11-10 | 2021-12-10 | 2022-01-05 | 2022-02-02 | 2022-03-02 | 平均 (75%値) | 最低 | 最高 | 法基準値 |  | 条例目標値 |  | 法基準値 |  | 条例目標値
| 河川（測定地点） 測定項目（単位） |  | 庄内川 | 庄内川 | 庄内川 | 庄内川 | 庄内川 | 庄内川 | 庄内川 | 庄内川 | 庄内川 | 庄内川 | 庄内川 | 庄内川 |  |  |  | Ｃ類型 |  | ☆☆☆ |  | 超過数 | 検体数 | 超過数 | 検体数 | m | / | n | x | / | y
|  |  | 大留橋 | 大留橋 | 大留橋 | 大留橋 | 大留橋 | 大留橋 | 大留橋 | 大留橋 | 大留橋 | 大留橋 | 大留橋 | 大留橋
一般項目 | 採取時刻 | 時分 | 14:20 | 12:20 | 11:40 | 11:40 | 14:20 | 11:25 | 15:00 | 12:05 | 13:45 | 11:55 | 11:55 | 12:33
天候 | bar: 2021-04-07 to 2022-03-02
| 気温 | ℃ | 21.1 | 22.5 | 23.1 | 30.1 | 34.7 | 29.1 | 30.3 | 17.7 | 16.1 | 7.5 | 7.3 | 13.2 | 21.1 | 7.3 | 34.7 | [5 empty] | 12 |  | 12 | - | / | 12 | - | / | 12
| 水温 | ℃ | 17.2 | 18.1 | 21.9 | 23.6 | 30.5 | 25.3 | 24.1 | 15.7 | 10.8 | 6 | 6.1 | 8.6 | 17.3 | 6 | 30.5 | [5 empty] | 12 |  | 12 | - | / | 12 | - | / | 12
| 透視度 | cm | >100 | >100 | >100 | 51 | >100 | >100 | >100 | 64 | >100 | >100 | >100 | >100 | 93 | 51 | >100 |  |  | 70 |  |  | 12 | 2 | 12 | - | / | 12 | 2 | / | 12
| 透明度 | m
臭気 | bar: 2021-04-07 to 2022-03-02
採取位置 | bar: 2021-04-07 to 2022-03-02
| 色相 |  | 無色 | 淡黄色 | 無色 | 淡茶色 | 無色 | 淡黄色 | 無色 | 淡黄色 | 無色 | 無色 | 無色 | 無色
| 採取水深 | m | bar: 2021-04-07 to 2022-03-02
| 全水深 | m | 0.6 | 0.71 | 0.7 | 0.7 | 0.64 | 0.72 | 0.67 | 0.66 | 0.77 | 0.68 | 0.6 | 0.64
水色
| 満潮時刻 | 時分
| 干潮時刻 | 時分
| 降雨状況（当日） | mm
| 〃 （前日） | mm
| 〃（前々日） | mm
生活環境項目 | pＨ |  | 7.6 | 7.5 | 7.6 | 7.4 | 8.2 | 8.6 | 8 | 7.6 | 7.6 | 7.6 | 7.6 | 7.5 | 7.7 | 7.4 | 8.6 | 6.5 | 8.5 | 6.5 | 8.5 | 1 | 12 | 1 | 12 | 1 | / | 12 | 1 | / | 12
| ＤＯ | ㎎/L | 10 | 9.9 | 9.6 | 8.7 | 9.6 | 10 | 10 | 10 | 11 | 13 | 13 | 13 | 11 | 8.7 | 13 | 5 |  | 5 |  | 0 | 12 | 0 | 12 | 0 | / | 12 | 0 | / | 12
| ＢＯＤ | ㎎/L | 1.3 | 0.9 | 0.7 | 0.5 | 0.8 | 1.1 | 0.8 | 0.5 | 0.8 | 0.9 | 1.1 | 1.7 | 0.9 | 0.5 | 1.7 |  | 5 |  | 3 | 0 | 12 | 0 | 12 | 0 | / | 12 | 0 | / | 12
[15 empty] | 1.1 | 0
| ＣＯＤ | ㎎/L | 2.9 | 2.9 | 2.6 | 3.5 | 3.4 | 2.2 | 2.2 | 4.1 | 2.6 | 2.8 | 3.1 | 3.2 | 3 | 2.2 | 4.1 | [5 empty] | 12 |  | 12 | - | / | 12 | - | / | 12
| ＳＳ | ㎎/L | 5 | 3 | 2 | 14 | 5 | 1 | 2 | 7 | 3 | <1 | 1 | 2 | 4 | <1 | 14 |  | 50 |  | 10 | 0 | 12 | 1 | 12 | 0 | / | 12 | 1 | / | 12
| ｎ-ヘキサン抽出物 | ㎎/L | [12 empty] | ND | ND | ND | [5 empty] | 1 |  | 1 | - | / | 1 | - | / | 1 | bar: 2021-08-04
| 全窒素 | ㎎/L | 1.3 | 1.3 | 1.2 | 0.92 | 1.2 | 0.87 | 1.1 | 1.3 | 1.2 | 2.1 | 2.1 | 1.9 | 1.4 | 0.87 | 2.1 | [5 empty] | 12 |  | 12 | - | / | 12 | - | / | 12
| 全リン | ㎎/L | 0.084 | 0.095 | 0.093 | 0.074 | 0.097 | 0.05 | 0.082 | 0.1 | 0.09 | 0.17 | 0.14 | 0.18 | 0.1 | 0.05 | 0.18 | [5 empty] | 12 |  | 12 | - | / | 12 | - | / | 12
| 全亜鉛 | ㎎/L | 0.008 | 0.007 | 0.006 | 0.007 | 0.006 | 0.006 | 0.004 | 0.009 | 0.009 | 0.008 | 0.013 | 0.014 | 0.008 | 0.004 | 0.014 |  | 0.03 |  | 0.03 | 0 | 12 | 0 | 12 | 0 | / | 12 | 0 | / | 12
| ノニルフェノール | ㎎/L | 2021-04-07: <0.00006; 2021-08-04: <0.00006; 2021-10-06: <0.00006; 2021-12-10: <0.00006 | <0.00006 | <0.00006 | <0.00006 |  | 0.002 |  | 0.002 | 0 | 4 | 0 | 4 | 0 | / | 4 | 0 | / | 4
| ＬＡＳ | ㎎/L | 2021-04-07: 0.0009; 2021-08-04: 0.0006; 2021-10-06: <0.0006; 2021-12-10: 0.0008 | 0.0007 | <0.0006 | 0.0009 |  | 0.05 |  | 0.05 | 0 | 4 | 0 | 4 | 0 | / | 4 | 0 | / | 4
| ふん便性大腸菌群数 | 個/100ml | 2021-04-07: 140; 2021-08-04: 900; 2021-10-06: 290; 2021-12-10: 90 | 360 | 90 | 900 |  |  |  | 1000 |  | 4 | 0 | 4 | - | / | 4 | 0 | / | 4
健康項目 | カドミウム | ㎎/L | 2021-08-04: <0.0005; 2021-12-10: <0.0005 | <0.0005 | <0.0005 | <0.0005 |  | 0.003 |  | 0.003 | 0 | 2 | 0 | 2 | 0 | / | 2 | 0 | / | 2
| 全シアン | ㎎/L | [12 empty] | ND | ND | ND |  | 0.1 |  | 0.1 | 0 | 2 | 0 | 2 | 0 | / | 2 | 0 | / | 2 | bar: 2021-08-04; 2021-12-10
| 鉛 | ㎎/L | 2021-08-04: <0.005; 2021-12-10: <0.005 | <0.005 | <0.005 | <0.005 |  | 0.01 |  | 0.01 | 0 | 2 | 0 | 2 | 0 | / | 2 | 0 | / | 2
| 六価クロム | ㎎/L | 2021-08-04: <0.01; 2021-12-10: <0.01 | <0.01 | <0.01 | <0.01 |  | 0.05 |  | 0.05 | 0 | 2 | 0 | 2 | 0 | / | 2 | 0 | / | 2
| 砒素 | ㎎/L | 2021-08-04: <0.005; 2021-12-10: <0.005 | <0.005 | <0.005 | <0.005 |  | 0.01 |  | 0.01 | 0 | 2 | 0 | 2 | 0 | / | 2 | 0 | / | 2
| 総水銀 | ㎎/L | 2021-08-04: <0.0005; 2021-12-10: <0.0005 | <0.0005 | <0.0005 | <0.0005 |  | 0.0005 |  | 0.0005 | 0 | 2 | 0 | 2 | 0 | / | 2 | 0 | / | 2
| ｱﾙｷﾙ水銀 | ㎎/L | [16 empty] | 0.0005 |  | 0.0005
| ＰＣＢ | ㎎/L | [12 empty] | ND | ND | ND |  | 0.0005 |  | 0.0005 | 0 | 1 | 0 | 1 | 0 | / | 1 | 0 | / | 1 | bar: 2021-08-04
| ｼﾞｸﾛﾛﾒﾀﾝ | ㎎/L | 2021-08-04: <0.002; 2021-12-10: <0.002 | <0.002 | <0.002 | <0.002 |  | 0.02 |  | 0.02 | 0 | 2 | 0 | 2 | 0 | / | 2 | 0 | / | 2
| 四塩化炭素 | ㎎/L | 2021-08-04: <0.0002; 2021-12-10: <0.0002 | <0.0002 | <0.0002 | <0.0002 |  | 0.002 |  | 0.002 | 0 | 2 | 0 | 2 | 0 | / | 2 | 0 | / | 2
| 1,2-ｼﾞｸﾛﾛｴﾀﾝ | ㎎/L | 2021-08-04: <0.0004; 2021-12-10: <0.0004 | <0.0004 | <0.0004 | <0.0004 |  | 0.004 |  | 0.004 | 0 | 2 | 0 | 2 | 0 | / | 2 | 0 | / | 2
| 1,1-ｼﾞｸﾛﾛｴﾁﾚﾝ | ㎎/L | 2021-08-04: <0.01; 2021-12-10: <0.01 | <0.01 | <0.01 | <0.01 |  | 0.1 |  | 0.1 | 0 | 2 | 0 | 2 | 0 | / | 2 | 0 | / | 2
| ｼｽ－1,2-ｼﾞｸﾛﾛｴﾁﾚﾝ | ㎎/L | 2021-08-04: <0.004; 2021-12-10: <0.004 | <0.004 | <0.004 | <0.004 |  | 0.04 |  | 0.04 | 0 | 2 | 0 | 2 | 0 | / | 2 | 0 | / | 2
| 1,1,1-ﾄﾘｸﾛﾛｴﾀﾝ | ㎎/L | 2021-08-04: <0.1; 2021-12-10: <0.1 | <0.1 | <0.1 | <0.1 |  | 1 |  | 1 | 0 | 2 | 0 | 2 | 0 | / | 2 | 0 | / | 2
| 1,1,2-ﾄﾘｸﾛﾛｴﾀﾝ | ㎎/L | 2021-08-04: <0.0006; 2021-12-10: <0.0006 | <0.0006 | <0.0006 | <0.0006 |  | 0.006 |  | 0.006 | 0 | 2 | 0 | 2 | 0 | / | 2 | 0 | / | 2
| ﾄﾘｸﾛﾛｴﾁﾚﾝ | ㎎/L | 2021-08-04: <0.001; 2021-12-10: <0.001 | <0.002 | <0.002 | <0.002 |  | 0.01 |  | 0.01 | 0 | 2 | 0 | 2 | 0 | / | 2 | 0 | / | 2
| ﾃﾄﾗｸﾛﾛｴﾁﾚﾝ | ㎎/L | 2021-08-04: <0.0005; 2021-12-10: <0.0005 | <0.0005 | <0.0005 | <0.0005 |  | 0.01 |  | 0.01 | 0 | 2 | 0 | 2 | 0 | / | 2 | 0 | / | 2
| 1,3-ｼﾞｸﾛﾛﾌﾟﾛﾍﾟﾝ | ㎎/L | 2021-08-04: <0.0002; 2021-12-10: <0.0002 | <0.0002 | <0.0002 | <0.0002 |  | 0.002 |  | 0.002 | 0 | 2 | 0 | 2 | 0 | / | 2 | 0 | / | 2
| チウラム | ㎎/L | 2021-08-04: <0.0006; 2021-12-10: <0.0006 | <0.0006 | <0.0006 | <0.0006 |  | 0.006 |  | 0.006 | 0 | 2 | 0 | 2 | 0 | / | 2 | 0 | / | 2
| シマジン | ㎎/L | 2021-08-04: <0.0003; 2021-12-10: <0.0003 | <0.0003 | <0.0003 | <0.0003 |  | 0.003 |  | 0.003 | 0 | 2 | 0 | 2 | 0 | / | 2 | 0 | / | 2
| ﾁｵﾍﾞﾝｶﾙﾌﾞ | ㎎/L | 2021-08-04: <0.002; 2021-12-10: <0.002 | <0.002 | <0.002 | <0.002 |  | 0.02 |  | 0.02 | 0 | 2 | 0 | 2 | 0 | / | 2 | 0 | / | 2
| ベンゼン | ㎎/L | 2021-08-04: <0.001; 2021-12-10: <0.001 | <0.001 | <0.001 | <0.001 |  | 0.01 |  | 0.01 | 0 | 2 | 0 | 2 | 0 | / | 2 | 0 | / | 2
| セレン | ㎎/L | 2021-08-04: <0.002; 2021-12-10: <0.002 | <0.002 | <0.002 | <0.002 |  | 0.01 |  | 0.01 | 0 | 2 | 0 | 2 | 0 | / | 2 | 0 | / | 2
| 硝酸性窒素及び亜硝酸性窒素 | ㎎/L | 2021-04-07: 0.9; 2021-08-04: 0.76; 2021-10-06: 0.86; 2021-12-10: 1 | 0.88 | 0.76 | 1 |  | 10 |  | 10 | 0 | 4 | 0 | 4 | 0 | / | 4 | 0 | / | 4
| ふっ素 | ㎎/L | 2021-08-04: 0.14; 2021-12-10: 0.12 | 0.13 | 0.12 | 0.14 |  | 0.8 |  | 0.8 | 0 | 2 | 0 | 2 | 0 | / | 2 | 0 | / | 2
| ほう素 | ㎎/L | 2021-08-04: 0.04; 2021-12-10: 0.02 | 0.03 | 0.02 | 0.04 |  | 1 |  | 1 | 0 | 2 | 0 | 2 | 0 | / | 2 | 0 | / | 2
| 1,4-ｼﾞｵｷｻﾝ | ㎎/L | 2021-08-04: <0.005; 2021-12-10: <0.005 | <0.005 | <0.005 | <0.005 |  | 0.05 |  | 0.05 | 0 | 2 | 0 | 2 | 0 | / | 2 | 0 | / | 2
要監視項目 | ﾎﾙﾑｱﾙﾃﾞﾋﾄﾞ | mg/L
| ニッケル | ㎎/L
| モリブデン | ㎎/L
| アンチモン | ㎎/L
| 全マンガン | mg/L
| エピクロロヒドリン | mg/L
| 4-t-オクチルフェノール | mg/L | 2021-08-04: <0.00003 | <0.00003 | <0.00003 | <0.00003 | [5 empty] | 1 |  | 1 | - | / | 1 | - | / | 1
| アニリン | mg/L | 2021-08-04: <0.002 | <0.002 | <0.002 | <0.002 | [5 empty] | 1 |  | 1 | - | / | 1 | - | / | 1
| 2,4-ジクロロフェノール | mg/L | 2021-08-04: <0.0003 | <0.0003 | <0.0003 | <0.0003 | [5 empty] | 1 |  | 1 | - | / | 1 | - | / | 1
特殊項目 | フェノール類 | ㎎/L | 2021-08-04: <0.01 | <0.01 | <0.01 | <0.01 | [5 empty] | 1 |  | 1 | - | / | 1 | - | / | 1
| 銅 | ㎎/L | 2021-08-04: <0.01; 2021-12-10: <0.01 | <0.01 | <0.01 | <0.01 | [5 empty] | 2 |  | 2 | - | / | 2 | - | / | 2
| 溶解性鉄 | ㎎/L | 2021-08-04: 0.05; 2021-12-10: 0.08 | 0.07 | 0.05 | 0.08 | [5 empty] | 2 |  | 2 | - | / | 2 | - | / | 2
| 溶解性ﾏﾝｶﾞﾝ | ㎎/L | 2021-08-04: 0.01; 2021-12-10: 0.01 | 0.01 | 0.01 | 0.01 | [5 empty] | 2 |  | 2 | - | / | 2 | - | / | 2
| クロム | ㎎/L | 2021-08-04: <0.01 | <0.01 | <0.01 | <0.01 | [5 empty] | 1 |  | 1 | - | / | 1 | - | / | 1
その他項目 | ｱﾝﾓﾆｱ性窒素 | ㎎/L | 2021-04-07: 0.28; 2021-08-04: 0.38; 2021-10-06: 0.11; 2021-12-10: 0.09 | 0.22 | 0.09 | 0.38 | [5 empty] | 4 |  | 4 | - | / | 4 | - | / | 4
| 亜硝酸性窒素 | ㎎/L | 2021-04-07: 0.08; 2021-08-04: 0.08; 2021-10-06: 0.03; 2021-12-10: 0.02 | 0.05 | 0.02 | 0.08 | [5 empty] | 4 |  | 4 | - | / | 4 | - | / | 4
| 硝酸性窒素 | ㎎/L | 2021-04-07: 0.82; 2021-08-04: 0.68; 2021-10-06: 0.83; 2021-12-10: 1 | 0.83 | 0.68 | 1 | [5 empty] | 4 |  | 4 | - | / | 4 | - | / | 4
| 有機性窒素 | ㎎/L
| ｵﾙﾄﾘﾝ酸態燐 | ㎎/L | 2021-04-07: 0.057; 2021-08-04: 0.071; 2021-10-06: 0.068; 2021-12-10: 0.071 | 0.067 | 0.057 | 0.071 | [5 empty] | 4 |  | 4 | - | / | 4 | - | / | 4
| 懸濁態窒素 | ㎎/L
| 電気伝導率 | mS/m
| 塩化物ｲｵﾝ | ㎎/L | 2021-04-07: 14; 2021-08-04: 18; 2021-10-06: 15; 2021-12-10: 14 | 15 | 14 | 18 | [5 empty] | 4 |  | 4 | - | / | 4 | - | / | 4
塩分
| 陰ｲｵﾝ界面活性剤 | ㎎/L
| クロロフィルa | ㎎/m3
| フェオ色素 | ㎎/m3
| 流量 | m3/s
注１ 生活環境項目（水質の汚濁に関する項目）について、ｍ／ｎは、（環境基準に適合しなかった日数）/（総測定日数）で、ｘ／ｙは、（環境目標値に適合しなかった日数）/（総測定日数）を示す。
２ 生活環境項目（水質の汚濁に関する項目）以外の項目について、ｍ／ｎは、（環境基準を超える検体数）/（総検体数）で、 ｘ／ｙは、（環境目標値を超える検体数）/（総検体数）を示す。
３ NDとは、測定下限値未満であることを示す。

## 16 水分橋
| 測定日 |  | 2021-04-07 |  | 2021-05-12 |  | 2021-06-02 |  | 2021-07-14 |  | 2021-08-04 |  | 2021-09-01 |  | 2021-10-06 |  | 2021-11-10 |  | 2021-12-10 |  | 2022-01-05 |  | 2022-02-02 |  | 2022-03-02 |  | 平均 (75%値) | 最低 | 最高 | 法基準値 |  | 条例目標値 |  | 法基準値 |  | 条例目標値
| 河川（測定地点） 測定項目（単位） |  | 庄内川 |  | 庄内川 |  | 庄内川 |  | 庄内川 |  | 庄内川 |  | 庄内川 |  | 庄内川 |  | 庄内川 |  | 庄内川 |  | 庄内川 |  | 庄内川 |  | 庄内川 |  |  |  |  | Ｃ類型 |  | ☆☆ |  | 超過数 | 検体数 | 超過数 | 検体数 | m | / | n | x | / | y
|  |  | 水分橋 |  | 水分橋 |  | 水分橋 |  | 水分橋 |  | 水分橋 |  | 水分橋 |  | 水分橋 |  | 水分橋 |  | 水分橋 |  | 水分橋 |  | 水分橋 |  | 水分橋
一般項目 | 採取時刻 | 時分 | 8:30 | 14:45 | 8:00 | 15:30 | 8:45 | 14:45 | 8:30 | 14:40 | 7:34 | 14:15 | 8:50 | 14:50 | 8:30 | 15:30 | 8:30 | 14:35 | 8:30 | 14:30 | 8:35 | 14:40 | 8:35 | 14:35 | 8:44 | 14:51
| 天候 |  | 晴 | 晴 | 曇 | 曇 | 曇 | 曇 | 曇 | 曇 | 晴 | 晴 | 晴 | 曇 | 晴 | 晴 | 晴 | 晴 | 晴 | 晴 | 晴 | 晴 | 快晴 | 晴 | 晴 | 晴
| 気温 | ℃ | 11.6 | 21.3 | 20.4 | 21.8 | 25.9 | 25.6 | 29.2 | 29.8 | 29.5 | 33.9 | 27.6 | 32.5 | 24.1 | 28.3 | 13.9 | 17.3 | 8.7 | 17.2 | 5.5 | 7.1 | 4.2 | 7.6 | 8.2 | 15.1 | 19.4 | 4.2 | 33.9 | [5 empty] | 24 |  | 24 | - | / | 24 | - | / | 24
| 水温 | ℃ | 15.7 | 18.3 | 18.1 | 19.1 | 22 | 23.5 | 25.4 | 26.2 | 29.5 | 31.6 | 26.6 | 27.7 | 23.2 | 25.2 | 15.1 | 17.1 | 12 | 14.6 | 6.6 | 6.6 | 9.6 | 10.4 | 7.8 | 13.3 | 18.6 | 6.6 | 31.6 | [5 empty] | 24 |  | 24 | - | / | 24 | - | / | 24
| 透視度 | cm | 90 | 96 | >100 | >100 | >100 | 100 | 49 | 39 | 82 | >100 | >100 | >100 | >100 | >100 | 51 | 54 | 83 | 90 | >100 | >100 | 97 | 95 | 90 | 88 | 88 | 39 | >100 |  |  | 50 |  |  | 24 | 2 | 24 | - | / | 24 | 2 | / | 24
| 透明度 | m
| 臭気 |  | 無臭 | 無臭 | 微下水臭 | 微下水臭 | 微下水臭 | 微下水臭 | 無臭 | 無臭 | 無臭 | 無臭 | 無臭 | 無臭 | 無臭 | 無臭 | 無臭 | 無臭 | 無臭 | 無臭 | 無臭 | 無臭 | 無臭 | 無臭 | 無臭 | 無臭
| 採取位置 |  | 流心 | 流心 | 流心 | 流心 | 流心 | 流心 | 流心 | 流心 | 流心 | 流心 | 流心 | 流心 | 流心 | 流心 | 流心 | 流心 | 流心 | 流心 | 流心 | 流心 | 流心 | 流心 | 流心 | 流心
| 色相 |  | 淡黄色 | 淡黄色 | 淡黄色 | 淡黄色 | 淡黄色 | 淡黄色 | 淡灰黄色 | 淡灰黄色 | 淡黄色 | 淡黄色 | 淡黄色 | 淡黄色 | 淡黄色 | 淡黄色 | 淡黄色 | 淡黄色 | 淡黄色 | 淡黄色 | 淡黄色 | 淡黄色 | 淡黄色 | 淡黄色 | 淡黄色 | 淡黄色
| 採取水深 | m | 表層 | 表層 | 表層 | 表層 | 表層 | 表層 | 表層 | 表層 | 表層 | 表層 | 表層 | 表層 | 表層 | 表層 | 表層 | 表層 | 表層 | 表層 | 表層 | 表層 | 表層 | 表層 | 表層 | 表層
| 全水深 | m | 0.9 | 0.7 | 0.82 | 0.82 | 0.88 | 0.83 | 0.93 | 0.83 | 0.41 | 0.48 | 0.58 | 0.57 | 0.56 | 0.53 | 0.53 | 0.4 | 0.6 | 0.6 | 0.53 | 0.55 | 0.45 | 0.45 | 0.7 | 0.7
水色
| 満潮時刻 | 時分
| 干潮時刻 | 時分
| 降雨状況（当日） | mm
| 〃 （前日） | mm
| 〃（前々日） | mm
生活環境項目 | pＨ （日平均値） |  | 7.1 | 7.3 | 7 | 7.2 | 7.1 | 7.2 | 7.1 | 7.1 | 7.1 | 7.7 | 7.2 | 7.5 | 7.3 | 7.4 | 7 | 7.1 | 7 | 7 | 7.2 | 7.5 | 7 | 7.2 | 7.5 | 7.8 | 7.3 | 7 | 7.8 | 6.5 | 8.5 | 6.5 | 8.5 | 0 | 12 | 0 | 12 | 0 | / | 12 | 0 | / | 12
|  |  | 7.2 |  | 7.1 |  | 7.2 |  | 7.1 |  | 7.4 |  | 7.4 |  | 7.4 |  | 7.1 |  | 7 |  | 7.4 |  | 7.1 |  | 7.7
| ＤＯ （日平均値） | ㎎/L | 9.5 | 10 | 8.7 | 9.6 | 8.6 | 10 | 8 | 8 | 6.7 | 9.2 | 7.8 | 9.4 | 8.1 | 9.3 | 9.1 | 9.7 | 10 | 10 | 11 | 13 | 10 | 11 | 12 | 12 | 9.7 | 6.7 | 13 | 5 |  | 5 |  | 0 | 12 | 0 | 12 | 0 | / | 12 | 0 | / | 12
|  |  | 9.8 |  | 9.2 |  | 9.3 |  | 8 |  | 8 |  | 8.6 |  | 8.7 |  | 9.4 |  | 10 |  | 12 |  | 11 |  | 12
| ＢＯＤ （日平均値） | ㎎/L | 2 | 2.5 | 2.1 | 1.1 | 1.6 | 1.6 | 1.8 | 2.1 | 2.3 | 1.8 | 1.6 | 2.6 | 1.4 | 1.5 | 2.2 | 2.2 | 2.8 | 2.2 | 2.3 | 1.5 | 3 | 2.6 | 3.5 | 3.8 | 2.2 | 1.1 | 3.8 |  | 5 |  | 5 | 0 | 12 | 0 | 12 | 0 | / | 12 | 0 | / | 12
|  |  | 2.3 |  | 1.6 |  | 1.6 |  | 2 |  | 2.1 |  | 2.1 |  | 1.5 |  | 2.2 |  | 2.5 |  | 1.9 |  | 2.8 |  | 3.7 |  | 2.3 | 1.5 | 3.7
| ＣＯＤ | ㎎/L | 4.6 |  | 5.2 |  | 4.8 |  | 6 |  | 8.4 |  | 5.1 |  | 5.4 |  | 6.7 |  | 7.3 |  | 3.9 |  | 10 |  | 4 |  | 6 | 3.9 | 10 | [5 empty] | 12 |  | 12 | - | / | 12 | - | / | 12
| ＳＳ (日平均値） | ㎎/L | 6 | 6 | 5 | 4 | 2 | 2 | 13 | 16 | 4 | 2 | 2 | 3 | 3 | 3 | 12 | 9 | 6 | 6 | 2 | 1 | 5 | 3 | 6 | 9 | 6 | 1 | 16 |  | 50 |  | 15 | 0 | 12 | 0 | 12 | 0 | / | 12 | 0 | / | 12
|  |  | 6 |  | 5 |  | 2 |  | 15 |  | 3 |  | 3 |  | 3 |  | 11 |  | 6 |  | 2 |  | 4 |  | 8
| ｎ-ヘキサン抽出物 | ㎎/L | [8 empty] | ND | [15 empty] | ND | ND | ND | [5 empty] | 1 |  | 1 | - | / | 1 | - | / | 1
| 全窒素 | ㎎/L | 1.6 |  | 1.5 |  | 1.6 |  | 1.3 |  | 1.6 |  | 1 |  | 1.5 |  | 1.4 |  | 1.5 |  | 3.8 |  | 3.5 |  | 2.4 |  | 1.9 | 1 | 3.8 | [5 empty] | 12 |  | 12 | - | / | 12 | - | / | 12
| 全リン | ㎎/L | 0.11 |  | 0.1 |  | 0.1 |  | 0.086 |  | 0.13 |  | 0.065 |  | 0.1 |  | 0.1 |  | 0.1 |  | 0.14 |  | 0.14 |  | 0.18 |  | 0.11 | 0.065 | 0.18 | [5 empty] | 12 |  | 12 | - | / | 12 | - | / | 12
| 全亜鉛 | ㎎/L | 0.017 |  | 0.011 |  | 0.015 |  | 0.013 |  | 0.012 |  | 0.008 |  | 0.008 |  | 0.014 |  | 0.018 |  | 0.017 |  | 0.018 |  | 0.022 |  | 0.014 | 0.008 | 0.022 |  | 0.03 |  | 0.03 | 0 | 12 | 0 | 12 | 0 | / | 12 | 0 | / | 12
| ノニルフェノール | ㎎/L | <0.00006 | [7 empty] | <0.00006 |  |  |  | <0.00006 |  |  |  | <0.00006 | [7 empty] | <0.00006 | <0.00006 | <0.00006 |  | 0.002 |  | 0.002 | 0 | 4 | 0 | 4 | 0 | / | 4 | 0 | / | 4
| ＬＡＳ | ㎎/L | 0.0037 | [7 empty] | 0.0042 |  |  |  | 0.0011 |  |  |  | 0.0056 | [7 empty] | 0.0037 | 0.0011 | 0.0056 |  | 0.05 |  | 0.05 | 0 | 4 | 0 | 4 | 0 | / | 4 | 0 | / | 4
| ふん便性大腸菌群数 | 個/100ml | 190 | [7 empty] | 700 |  |  |  | 460 |  |  |  | 200 | [7 empty] | 390 | 190 | 700 |  |  |  | 1000 |  | 4 | 0 | 4 | - | / | 4 | 0 | / | 4
健康項目 | ｶﾄﾞﾐｳﾑ | ㎎/L | [8 empty] | <0.0005 | [7 empty] | <0.0005 | [7 empty] | <0.0005 | <0.0005 | <0.0005 |  | 0.003 |  | 0.003 | 0 | 2 | 0 | 2 | 0 | / | 2 | 0 | / | 2
| 全ｼｱﾝ | ㎎/L | [8 empty] | ND | [7 empty] | ND | [7 empty] | ND | ND | ND |  | 0.1 |  | 0.1 | 0 | 2 | 0 | 2 | 0 | / | 2 | 0 | / | 2
| 鉛 | ㎎/L | <0.005 | [7 empty] | <0.005 |  |  |  | <0.005 |  |  |  | <0.005 | [7 empty] | <0.005 | <0.005 | <0.005 |  | 0.01 |  | 0.01 | 0 | 4 | 0 | 4 | 0 | / | 4 | 0 | / | 4
| 六価ｸﾛﾑ | ㎎/L | [8 empty] | <0.01 | [7 empty] | <0.01 | [7 empty] | <0.01 | <0.01 | <0.01 |  | 0.05 |  | 0.05 | 0 | 2 | 0 | 2 | 0 | / | 2 | 0 | / | 2
| 砒素 | ㎎/L | <0.005 | [7 empty] | <0.005 |  |  |  | <0.005 |  |  |  | <0.005 | [7 empty] | <0.005 | <0.005 | <0.005 |  | 0.01 |  | 0.01 | 0 | 4 | 0 | 4 | 0 | / | 4 | 0 | / | 4
| 総水銀 | ㎎/L | [8 empty] | <0.0005 | [7 empty] | <0.0005 | [7 empty] | <0.0005 | <0.0005 | <0.0005 |  | 0.0005 |  | 0.0005 | 0 | 2 | 0 | 2 | 0 | / | 2 | 0 | / | 2
| ｱﾙｷﾙ水銀 | ㎎/L | [28 empty] | 0.0005 |  | 0.0005
| ＰＣＢ | ㎎/L | [8 empty] | ND | [15 empty] | ND | ND | ND |  | 0.0005 |  | 0.0005 | 0 | 1 | 0 | 1 | 0 | / | 1 | 0 | / | 1
| ｼﾞｸﾛﾛﾒﾀﾝ | ㎎/L | [8 empty] | <0.002 | [7 empty] | <0.002 | [7 empty] | <0.002 | <0.002 | <0.002 |  | 0.02 |  | 0.02 | 0 | 2 | 0 | 2 | 0 | / | 2 | 0 | / | 2
| 四塩化炭素 | ㎎/L | [8 empty] | <0.0002 | [7 empty] | <0.0002 | [7 empty] | <0.0002 | <0.0002 | <0.0002 |  | 0.002 |  | 0.002 | 0 | 2 | 0 | 2 | 0 | / | 2 | 0 | / | 2
| 1,2-ｼﾞｸﾛﾛｴﾀﾝ | ㎎/L | [8 empty] | <0.0004 | [7 empty] | <0.0004 | [7 empty] | <0.0004 | <0.0004 | <0.0004 |  | 0.004 |  | 0.004 | 0 | 2 | 0 | 2 | 0 | / | 2 | 0 | / | 2
| 1,1-ｼﾞｸﾛﾛｴﾁﾚﾝ | ㎎/L | [8 empty] | <0.01 | [7 empty] | <0.01 | [7 empty] | <0.01 | <0.01 | <0.01 |  | 0.1 |  | 0.1 | 0 | 2 | 0 | 2 | 0 | / | 2 | 0 | / | 2
| ｼｽ－1,2-ｼﾞｸﾛﾛｴﾁﾚﾝ | ㎎/L | [8 empty] | <0.004 | [7 empty] | <0.004 | [7 empty] | <0.004 | <0.004 | <0.004 |  | 0.04 |  | 0.04 | 0 | 2 | 0 | 2 | 0 | / | 2 | 0 | / | 2
| 1,1,1-ﾄﾘｸﾛﾛｴﾀﾝ | ㎎/L | [8 empty] | <0.1 | [7 empty] | <0.1 | [7 empty] | <0.1 | <0.1 | <0.1 |  | 1 |  | 1 | 0 | 2 | 0 | 2 | 0 | / | 2 | 0 | / | 2
| 1,1,2-ﾄﾘｸﾛﾛｴﾀﾝ | ㎎/L | [8 empty] | <0.0006 | [7 empty] | <0.0006 | [7 empty] | <0.0006 | <0.0006 | <0.0006 |  | 0.006 |  | 0.006 | 0 | 2 | 0 | 2 | 0 | / | 2 | 0 | / | 2
| ﾄﾘｸﾛﾛｴﾁﾚﾝ | ㎎/L | [8 empty] | <0.001 | [7 empty] | <0.001 | [7 empty] | <0.001 | <0.001 | <0.001 |  | 0.01 |  | 0.01 | 0 | 2 | 0 | 2 | 0 | / | 2 | 0 | / | 2
| ﾃﾄﾗｸﾛﾛｴﾁﾚﾝ | ㎎/L | [8 empty] | <0.0005 | [7 empty] | <0.0005 | [7 empty] | <0.0005 | <0.0005 | <0.0005 |  | 0.01 |  | 0.01 | 0 | 2 | 0 | 2 | 0 | / | 2 | 0 | / | 2
| 1,3-ｼﾞｸﾛﾛﾌﾟﾛﾍﾟﾝ | ㎎/L | [8 empty] | <0.0002 | [7 empty] | <0.0002 | [7 empty] | <0.0002 | <0.0002 | <0.0002 |  | 0.002 |  | 0.002 | 0 | 2 | 0 | 2 | 0 | / | 2 | 0 | / | 2
| ﾁｳﾗﾑ | ㎎/L | [8 empty] | <0.0006 | [7 empty] | <0.0006 | [7 empty] | <0.0006 | <0.0006 | <0.0006 |  | 0.006 |  | 0.006 | 0 | 2 | 0 | 2 | 0 | / | 2 | 0 | / | 2
| ｼﾏｼﾞﾝ | ㎎/L | [8 empty] | <0.0003 | [7 empty] | <0.0003 | [7 empty] | <0.0003 | <0.0003 | <0.0003 |  | 0.003 |  | 0.003 | 0 | 2 | 0 | 2 | 0 | / | 2 | 0 | / | 2
| ﾁｵﾍﾞﾝｶﾙﾌﾞ | ㎎/L | [8 empty] | <0.002 | [7 empty] | <0.002 | [7 empty] | <0.002 | <0.002 | <0.002 |  | 0.02 |  | 0.02 | 0 | 2 | 0 | 2 | 0 | / | 2 | 0 | / | 2
| ﾍﾞﾝｾﾞﾝ | ㎎/L | [8 empty] | <0.001 | [7 empty] | <0.001 | [7 empty] | <0.001 | <0.001 | <0.001 |  | 0.01 |  | 0.01 | 0 | 2 | 0 | 2 | 0 | / | 2 | 0 | / | 2
| ｾﾚﾝ | ㎎/L | [8 empty] | <0.002 | [7 empty] | <0.002 | [7 empty] | <0.002 | <0.002 | <0.002 |  | 0.01 |  | 0.01 | 0 | 2 | 0 | 2 | 0 | / | 2 | 0 | / | 2
| 硝酸性窒素及び亜硝酸性窒素 | ㎎/L | 1 | [7 empty] | 0.72 |  |  |  | 1 |  |  |  | 1 | [7 empty] | 0.93 | 0.72 | 1 |  | 10 |  | 10 | 0 | 4 | 0 | 4 | 0 | / | 4 | 0 | / | 4
| ふっ素 | ㎎/L | [8 empty] | 0.12 | [7 empty] | 0.1 | [7 empty] | 0.11 | 0.1 | 0.12 |  | 0.8 |  | 0.8 | 0 | 2 | 0 | 2 | 0 | / | 2 | 0 | / | 2
| ほう素 | ㎎/L | [8 empty] | 0.04 | [7 empty] | 0.03 | [7 empty] | 0.04 | 0.03 | 0.04 |  | 1 |  | 1 | 0 | 2 | 0 | 2 | 0 | / | 2 | 0 | / | 2
| 1,4-ｼﾞｵｷｻﾝ | ㎎/L | [8 empty] | <0.005 | [7 empty] | <0.005 | [7 empty] | <0.005 | <0.005 | <0.005 |  | 0.05 |  | 0.05 | 0 | 2 | 0 | 2 | 0 | / | 2 | 0 | / | 2
要監視項目 | ホルムアルデヒド | mg/l
| ﾆｯｹﾙ | ㎎/L
| ﾓﾘﾌﾞﾃﾞﾝ | ㎎/L
| ｱﾝﾁﾓﾝ | ㎎/L
| 全マンガン | mg/L
| エピクロロヒドリン | mg/L | <0.00004 | [7 empty] | 9e-05 |  |  |  | <0.00004 |  |  |  | 6e-05 | [7 empty] | 6e-05 | <0.00004 | 9e-05 | [5 empty] | 4 |  | 4 | - | / | 4 | - | / | 4
| 4-t-オクチルフェノール | mg/L | [8 empty] | <0.00003 | [15 empty] | <0.00003 | <0.00003 | <0.00003 | [5 empty] | 1 |  | 1 | - | / | 1 | - | / | 1
| アニリン | mg/L | [8 empty] | <0.002 | [15 empty] | <0.002 | <0.002 | <0.002 | [5 empty] | 1 |  | 1 | - | / | 1 | - | / | 1
| 2,4-ジクロロフェノール | mg/L | [8 empty] | <0.0003 | [15 empty] | <0.0003 | <0.0003 | <0.0003 | [5 empty] | 1 |  | 1 | - | / | 1 | - | / | 1
特殊項目 | ﾌｪﾉｰﾙ類 | ㎎/L | [8 empty] | <0.01 | [7 empty] | <0.01 | [7 empty] | <0.01 | <0.01 | <0.01 | [5 empty] | 2 |  | 2 | - | / | 2 | - | / | 2
| 銅 | ㎎/L | [8 empty] | <0.01 | [7 empty] | <0.01 | [7 empty] | <0.01 | <0.01 | <0.01 | [5 empty] | 2 |  | 2 | - | / | 2 | - | / | 2
| 溶解性鉄 | ㎎/L | [8 empty] | <0.01 | [7 empty] | 0.07 | [7 empty] | 0.04 | <0.01 | 0.07 | [5 empty] | 2 |  | 2 | - | / | 2 | - | / | 2
| 溶解性ﾏﾝｶﾞﾝ | ㎎/L | [8 empty] | 0.07 | [7 empty] | 0.04 | [7 empty] | 0.06 | 0.04 | 0.07 | [5 empty] | 2 |  | 2 | - | / | 2 | - | / | 2
| ｸﾛﾑ | ㎎/L | [8 empty] | <0.01 | [15 empty] | <0.01 | <0.01 | <0.01 | [5 empty] | 1 |  | 1 | - | / | 1 | - | / | 1
その他項目 | ｱﾝﾓﾆｱ性窒素 | ㎎/L | 0.28 | [7 empty] | 0.61 |  |  |  | 0.21 |  |  |  | 0.28 | [7 empty] | 0.35 | 0.21 | 0.61 | [5 empty] | 4 |  | 4 | - | / | 4 | - | / | 4
| 亜硝酸性窒素 | ㎎/L | 0.06 | [7 empty] | 0.05 |  |  |  | 0.07 |  |  |  | 0.04 | [7 empty] | 0.06 | 0.04 | 0.07 | [5 empty] | 4 |  | 4 | - | / | 4 | - | / | 4
| 硝酸性窒素 | ㎎/L | 0.98 | [7 empty] | 0.67 |  |  |  | 0.97 |  |  |  | 0.98 | [7 empty] | 0.9 | 0.67 | 0.98 | [5 empty] | 4 |  | 4 | - | / | 4 | - | / | 4
| 有機性窒素 | ㎎/L
| ｵﾙﾄﾘﾝ酸態燐 | ㎎/L | 0.076 | [7 empty] | 0.079 |  |  |  | 0.068 |  |  |  | 0.061 | [7 empty] | 0.071 | 0.061 | 0.079 | [5 empty] | 4 |  | 4 | - | / | 4 | - | / | 4
| 懸濁態窒素 | ㎎/L
| 電気伝導率 | mS/m
| 塩化物ｲｵﾝ | ㎎/L | [8 empty] | 39 | [15 empty] | 39 | 39 | 39 | [5 empty] | 1 |  | 1 | - | / | 1 | - | / | 1
塩分
| 流量 | m3/s
注１ 生活環境項目（水質の汚濁に関する項目）について、ｍ／ｎは、（環境基準に適合しなかった日数）/（総測定日数）で、ｘ／ｙは、（環境目標値に適合しなかった日数）/（総測定日数）を示す。
２ 生活環境項目（水質の汚濁に関する項目）以外の項目について、ｍ／ｎは、（環境基準を超える検体数）/（総検体数）で、 ｘ／ｙは、（環境目標値を超える検体数）/（総検体数）を示す。
３ NDとは、測定下限値未満であることを示す。

## 17 枇杷島橋
| 測定日 |  | 2021-04-07 |  | 2021-05-12 |  | 2021-06-02 |  | 2021-07-14 |  | 2021-08-04 | [7 empty] | 2021-08-05 |  |  |  |  | 2021-09-01 |  | 2021-10-06 |  | 2021-11-10 |  | 2021-12-10 |  | 2022-01-05 |  | 2022-02-02 |  | 2022-03-02 |  | 平均 (75%値) | 最低 | 最高 | 法基準値 |  | 条例目標値 |  | 法基準値 |  | 条例目標値
| 河川（測定地点） 測定項目（単位） |  | 庄内川 |  | 庄内川 |  | 庄内川 |  | 庄内川 |  | 庄内川 | [12 empty] | 庄内川 |  | 庄内川 |  | 庄内川 |  | 庄内川 |  | 庄内川 |  | 庄内川 |  | 庄内川 |  |  |  |  | Ｃ類型 |  | ☆☆ |  | 超過数 | 検体数 | 超過数 | 検体数 | m | / | n | x | / | y
|  |  | 枇杷島橋 |  | 枇杷島橋 |  | 枇杷島橋 |  | 枇杷島橋 |  | 枇杷島橋 | [12 empty] | 枇杷島橋 |  | 枇杷島橋 |  | 枇杷島橋 |  | 枇杷島橋 |  | 枇杷島橋 |  | 枇杷島橋 |  | 枇杷島橋
一般項目 | 採取時刻 | 時分 | 10:00 | 16:00 | 10:00 | 16:00 | 10:00 | 16:00 | 10:00 | 16:00 | 9:00 | 11:00 | 13:00 | 15:00 | 17:00 | 19:00 | 21:00 | 23:00 | 1:00 | 3:00 | 5:00 | 7:00 | 9:00 | 10:00 | 16:00 | 10:00 | 16:00 | 10:00 | 16:00 | 10:00 | 16:00 | 10:00 | 16:00 | 10:00 | 16:00 | 10:00 | 16:00
| 天候 |  | 晴 | 晴 | 雲 | 曇 | 曇 | 曇 | 晴 | 晴 | 晴 | 晴 | 晴 | 晴 | 晴 | 晴 | 晴 | 晴 | 晴 | 晴 | 晴 | 晴 | 晴 | 晴 | 曇 | 晴 | 晴 | 晴 | 晴 | 晴 | 晴 | 晴 | 晴 | 快晴 | 晴 | 晴 | 晴
| 気温 | ℃ | 14.9 | 20.8 | 20.6 | 21.6 | 26.4 | 25 | 30 | 30.2 | 31.2 | 34.2 | 34.3 | 34.9 | 34.2 | 31.7 | 30.7 | 29.8 | 28.7 | 29 | 27.7 | 30.6 | 33.1 | 30.7 | 31.5 | 27.3 | 28.8 | 14.2 | 15.5 | 10.9 | 12.8 | 5.8 | 6 | 5 | 8 | 11.5 | 13.9 | 23.5 | 5 | 34.9 |  |  |  |  | － | 35 | － | 35 | - | / | 35 | - | / | 35
| 水温 | ℃ | 16.7 | 18.9 | 20 | 19.5 | 23.4 | 23.9 | 26.2 | 26.7 | 29.7 | 30.8 | 33.3 | 32.6 | 32.3 | 31.4 | 30.9 | 30.7 | 30 | 30 | 29.7 | 29.9 | 30.4 | 27.1 | 27.5 | 24.4 | 25.7 | 15.7 | 16.2 | 12.4 | 13.7 | 5.8 | 8.1 | 8.9 | 10.7 | 11.4 | 13.4 | 22.8 | 5.8 | 33.3 |  |  |  |  | － | 35 | － | 35 | - | / | 35 | - | / | 35
| 透視度 | cm | >100 | >100 | >100 | 98 | >100 | >100 | 64 | 30 | 78 | 80 | 78 | 80 | 77 | 85 | 95 | 93 | 97 | 98 | 97 | 98 | 92 | >100 | >100 | >100 | >100 | 35 | 50 | 91 | 83 | >100 | >100 | >100 | >100 | 73 | 94 | 88 | 30 | >100 |  |  | 50 |  | － | 35 | 2 | 35 | - | / | 35 | 2 | / | 35
| 透明度 | m
| 臭気 |  | 無臭 | 無臭 | 微下水臭 | 微下水臭 | 微下水臭 | 微下水臭 | 無臭 | 無臭 | 無臭 | 無臭 | 無臭 | 無臭 | 無臭 | 無臭 | 無臭 | 無臭 | 無臭 | 無臭 | 無臭 | 無臭 | 無臭 | 無臭 | 無臭 | 無臭 | 無臭 | 無臭 | 無臭 | 無臭 | 無臭 | 無臭 | 無臭 | 無臭 | 無臭 | 無臭 | 無臭
採取位置 | bar: 晴 to 晴
| 色相 |  | 淡黄色 | 淡黄色 | 淡黄色 | 淡黄色 | 淡黄色 | 淡黄色 | 淡黄色 | 淡灰黄色 | 淡黄色 | 淡黄色 | 淡黄色 | 淡黄色 | 淡黄色 | 淡黄色 | 淡黄色 | 淡黄色 | 淡黄色 | 淡黄色 | 淡黄色 | 淡黄色 | 淡黄色 | 淡黄色 | 淡黄色 | 淡黄色 | 淡黄色 | 淡黄色 | 淡黄色 | 淡黄色 | 淡黄色 | 無色 | 無色 | 淡黄色 | 淡黄色 | 淡黄色 | 淡黄色
| 採取水深 | m
| 全水深 | m | 1.55 | 1.5 | 1.43 | 1.38 | 1.38 | 1.32 | 1.54 | 1.46 | 1.35 | 1.36 | 1.35 | 1.36 | 1.36 | 1.36 | 1.36 | 1.35 | 1.35 | 1.35 | 1.35 | 1.35 | 1.34 | 1.36 | 1.35 | 1.34 | 1.36 | 1.34 | 1.31 | 1.3 | 1.3 | 1.25 | 1.27 | 1.25 | 1.27 | 1.3 | 1.29
水色
| 満潮時刻 | 時分
| 干潮時刻 | 時分
| 降雨状況（当日） | mm
| 〃 （前日） | mm
| 〃（前々日） | mm
生活環境項目 | pＨ （日平均値） |  | 7.2 | 7.3 | 7.1 | 7.2 | 7.2 | 7.3 | 7.3 | 7.3 | 7.3 | 7.4 | 7.4 | 7.5 | 7.5 | 7.5 | 7.5 | 7.4 | 7.4 | 7.6 | 7.3 | 7.3 | 7.3 | 7.4 | 8.1 | 7.3 | 7.5 | 7.1 | 7.2 | 7.3 | 7.2 | 7.5 | 7.5 | 7.3 | 7.4 | 7.3 | 7.3 | 7.4 | 7.1 | 8.1 | 6.5 | 8.5 | 6.5 | 8.5 | 0 | 12 | 0 | 12 | 0 | / | 12 | 0 | / | 12
|  |  | 7.3 |  | 7.2 |  | 7.3 |  | 7.3 |  | 7.4 | [12 empty] | 7.8 |  | 7.4 |  | 7.2 |  | 7.3 |  | 7.5 |  | 7.4 |  | 7.3
| ＤＯ （日平均値） | ㎎/L | 9 | 9.2 | 8.4 | 8.5 | 7.9 | 8.7 | 7.9 | 8 | 6.9 | 7.5 | 8.3 | 8.6 | 8.6 | 7.3 | 6.3 | 6 | 6.1 | 5.9 | 5.7 | 5.7 | 6.4 | 8.1 | 9.5 | 8.1 | 9 | 9.1 | 9.4 | 10 | 10 | 11 | 12 | 10 | 11 | 10 | 11 | 9.3 | 5.7 | 12 | 5 |  | 5 |  | 0 | 12 | 0 | 12 | 0 | / | 12 | 0 | / | 12
|  |  | 9 |  | 8.5 |  | 8 |  | 8 |  | 6.9 | [12 empty] | 8.8 |  | 8.6 |  | 9.3 |  | 10 |  | 12 |  | 11 |  | 11
| ＢＯＤ （日平均値） | ㎎/L | 3.8 | 3.7 | 2.9 | 2.7 | 2.5 | 2 | 1.6 | 2.1 | 1.9 | 1.8 | 1.7 | 2.1 | 2.3 | 2.4 | 2.2 | 2.2 | 2.6 | 1.8 | 2.1 | 2.3 | 2.5 | 2 | 2.1 | 1.7 | 1.8 | 3.7 | 3.3 | 3.8 | 2.9 | 2.4 | 2.6 | 3.7 | 3.3 | 5.3 | 4.1 | 2.9 | 1.6 | 5.3 |  | 5 |  | 5 | 0 | 12 | 0 | 12 | 0 | / | 12 | 0 | / | 12
|  |  | 晴: 3.8; 雲: 2.8; 曇: 2.3; 晴: 1.9; 晴: 2.1; 晴: 2.1; 晴: 1.8; 晴: 3.5; 晴: 3.4; 晴: 2.5; 快晴: 3.5; 晴: 4.7 | 3.5 | 1.8 | 4.7
| ＣＯＤ | ㎎/L | 晴: 6.6; 雲: 6.3; 曇: 6; 晴: 4; 晴: 6.2; 晴: 4.6; 晴: 5.6; 晴: 6.3; 晴: 5.6; 晴: 4.1; 快晴: 7.4; 晴: 9.2 | 6 | 4 | 9.2 | [5 empty] | 12 |  | 12 | - | / | 12 | - | / | 12
| ＳＳ (日平均値） | ㎎/L | 9 | 8 | 4 | 4 | 2 | 3 | 8 | 18 | 4 | 4 | 3 | 5 | 6 | 5 | 5 | 5 | 4 | 3 | 3 | 4 | 4 | 1 | 2 | 2 | 3 | 14 | 8 | 7 | 7 | 1 | 2 | 4 | 4 | 6 | 5 | 6 | 1 | 18 |  | 50 |  | 15 | 0 | 12 | 0 | 12 | 0 | / | 12 | 0 | / | 12
|  |  | 9 |  | 4 |  | 3 |  | 13 |  | 4 | [12 empty] | 2 |  | 3 |  | 11 |  | 7 |  | 2 |  | 4 |  | 6
| ｎ-ヘキサン抽出物 | ㎎/L | [35 empty] | ND | ND | ND | [5 empty] | 1 |  | 1 | - | / | 1 | - | / | 1 | bar: 晴
| 全窒素 | ㎎/L | 晴: 2.7; 雲: 2.5; 曇: 2.4; 晴: 1.4; 晴: 2.4; 晴: 1.6; 晴: 2.6; 晴: 1.9; 晴: 2.3; 晴: 5.6; 快晴: 5; 晴: 5.1 | 3 | 1.4 | 5.6 | [5 empty] | 12 |  | 12 | - | / | 12 | - | / | 12
| 全リン | ㎎/L | 晴: 0.18; 雲: 0.13; 曇: 0.14; 晴: 0.11; 晴: 0.13; 晴: 0.065; 晴: 0.12; 晴: 0.099; 晴: 0.12; 晴: 0.18; 快晴: 0.18; 晴: 0.24 | 0.14 | 0.065 | 0.24 | [5 empty] | 12 |  | 12 | - | / | 12 | - | / | 12
| 全亜鉛 | ㎎/L | 晴: 0.023; 雲: 0.015; 曇: 0.015; 晴: 0.009; 晴: 0.01; 晴: 0.011; 晴: 0.011; 晴: 0.016; 晴: 0.017; 晴: 0.018; 快晴: 0.026; 晴: 0.032 | 0.017 | 0.009 | 0.032 |  | 0.03 |  | 0.03 | 1 | 12 | 1 | 12 | 1 | / | 12 | 1 | / | 12
| ノニルフェノール | ㎎/L | 晴: <0.00006; 晴: <0.00006; 晴: <0.00006; 晴: <0.00006 | <0.00006 | <0.00006 | <0.00006 |  | 0.002 |  | 0.002 | 0 | 4 | 0 | 4 | 0 | / | 4 | 0 | / | 4
| ＬＡＳ | ㎎/L | 晴: 0.01; 晴: 0.0018; 晴: 0.0008; 晴: 0.0028 | 0.0039 | 0.0008 | 0.01 |  | 0.05 |  | 0.05 | 0 | 4 | 0 | 4 | 0 | / | 4 | 0 | / | 4
| ふん便性大腸菌群数 | 個/100ml | 晴: 1800; 晴: 5000; 晴: 400; 晴: 160 | 1800 | 160 | 5000 |  |  |  | 1000 |  | 4 | 0 | 4 | - | / | 4 | 0 | / | 4
健康項目 | ｶﾄﾞﾐｳﾑ | ㎎/L | 晴: <0.0005; 晴: <0.0005 | <0.0005 | <0.0005 | <0.0005 |  | 0.003 |  | 0.003 | 0 | 2 | 0 | 2 | 0 | / | 2 | 0 | / | 2
| 全ｼｱﾝ | ㎎/L | [35 empty] | ND | ND | ND |  | 0.1 |  | 0.1 | 0 | 2 | 0 | 2 | 0 | / | 2 | 0 | / | 2 | bar: 晴; 晴
| 鉛 | ㎎/L | 晴: <0.005; 晴: <0.005 | <0.005 | <0.005 | <0.005 |  | 0.01 |  | 0.01 | 0 | 2 | 0 | 2 | 0 | / | 2 | 0 | / | 2
| 六価ｸﾛﾑ | ㎎/L | 晴: <0.01; 晴: <0.01 | <0.01 | <0.01 | <0.01 |  | 0.05 |  | 0.05 | 0 | 2 | 0 | 2 | 0 | / | 2 | 0 | / | 2
| 砒素 | ㎎/L | 晴: <0.005; 晴: <0.005 | <0.005 | <0.005 | <0.005 |  | 0.01 |  | 0.01 | 0 | 2 | 0 | 2 | 0 | / | 2 | 0 | / | 2
| 総水銀 | ㎎/L | 晴: <0.0005; 晴: <0.0005 | <0.0005 | <0.0005 | <0.0005 |  | 0.0005 |  | 0.0005 | 0 | 2 | 0 | 2 | 0 | / | 2 | 0 | / | 2
| ｱﾙｷﾙ水銀 | ㎎/L
| ＰＣＢ | ㎎/L | [35 empty] | ND | ND | ND |  | 0.0005 |  | 0.0005 | 0 | 1 | 0 | 1 | 0 | / | 1 | 0 | / | 1 | bar: 晴
| ｼﾞｸﾛﾛﾒﾀﾝ | ㎎/L | 晴: <0.002; 晴: <0.002 | <0.002 | <0.002 | <0.002 |  | 0.02 |  | 0.02 | 0 | 2 | 0 | 2 | 0 | / | 2 | 0 | / | 2
| 四塩化炭素 | ㎎/L | 晴: <0.0002; 晴: <0.0002 | <0.0002 | <0.0002 | <0.0002 |  | 0.002 |  | 0.002 | 0 | 2 | 0 | 2 | 0 | / | 2 | 0 | / | 2
| 1,2-ｼﾞｸﾛﾛｴﾀﾝ | ㎎/L | 晴: <0.0004; 晴: <0.0004 | <0.0004 | <0.0004 | <0.0004 |  | 0.004 |  | 0.004 | 0 | 2 | 0 | 2 | 0 | / | 2 | 0 | / | 2
| 1,1-ｼﾞｸﾛﾛｴﾁﾚﾝ | ㎎/L | 晴: <0.01; 晴: <0.01 | <0.01 | <0.01 | <0.01 |  | 0.1 |  | 0.1 | 0 | 2 | 0 | 2 | 0 | / | 2 | 0 | / | 2
| ｼｽ－1,2-ｼﾞｸﾛﾛｴﾁﾚﾝ | ㎎/L | 晴: <0.004; 晴: <0.004 | <0.004 | <0.004 | <0.004 |  | 0.04 |  | 0.04 | 0 | 2 | 0 | 2 | 0 | / | 2 | 0 | / | 2
| 1,1,1-ﾄﾘｸﾛﾛｴﾀﾝ | ㎎/L | 晴: <0.1; 晴: <0.1 | <0.1 | <0.1 | <0.1 |  | 1 |  | 1 | 0 | 2 | 0 | 2 | 0 | / | 2 | 0 | / | 2
| 1,1,2-ﾄﾘｸﾛﾛｴﾀﾝ | ㎎/L | 晴: <0.0006; 晴: <0.0006 | <0.0006 | <0.0006 | <0.0006 |  | 0.006 |  | 0.006 | 0 | 2 | 0 | 2 | 0 | / | 2 | 0 | / | 2
| ﾄﾘｸﾛﾛｴﾁﾚﾝ | ㎎/L | 晴: <0.001; 晴: <0.001 | <0.001 | <0.001 | <0.001 |  | 0.01 |  | 0.01 | 0 | 2 | 0 | 2 | 0 | / | 2 | 0 | / | 2
| ﾃﾄﾗｸﾛﾛｴﾁﾚﾝ | ㎎/L | 晴: <0.0005; 晴: <0.0005 | <0.0005 | <0.0005 | <0.0005 |  | 0.01 |  | 0.01 | 0 | 2 | 0 | 2 | 0 | / | 2 | 0 | / | 2
| 1,3-ｼﾞｸﾛﾛﾌﾟﾛﾍﾟﾝ | ㎎/L | 晴: <0.0002; 晴: <0.0002 | <0.0002 | <0.0002 | <0.0002 |  | 0.002 |  | 0.002 | 0 | 2 | 0 | 2 | 0 | / | 2 | 0 | / | 2
| ﾁｳﾗﾑ | ㎎/L | 晴: <0.0006; 晴: <0.0006 | <0.0006 | <0.0006 | <0.0006 |  | 0.006 |  | 0.006 | 0 | 2 | 0 | 2 | 0 | / | 2 | 0 | / | 2
| ｼﾏｼﾞﾝ | ㎎/L | 晴: <0.0003; 晴: <0.0003 | <0.0003 | <0.0003 | <0.0003 |  | 0.003 |  | 0.003 | 0 | 2 | 0 | 2 | 0 | / | 2 | 0 | / | 2
| ﾁｵﾍﾞﾝｶﾙﾌﾞ | ㎎/L | 晴: <0.002; 晴: <0.002 | <0.002 | <0.002 | <0.002 |  | 0.02 |  | 0.02 | 0 | 2 | 0 | 2 | 0 | / | 2 | 0 | / | 2
| ﾍﾞﾝｾﾞﾝ | ㎎/L | 晴: <0.001; 晴: <0.001 | <0.001 | <0.001 | <0.001 |  | 0.01 |  | 0.01 | 0 | 2 | 0 | 2 | 0 | / | 2 | 0 | / | 2
| ｾﾚﾝ | ㎎/L | 晴: <0.002; 晴: <0.002 | <0.002 | <0.002 | <0.002 |  | 0.01 |  | 0.01 | 0 | 2 | 0 | 2 | 0 | / | 2 | 0 | / | 2
| 硝酸性窒素及び亜硝酸性窒素 | ㎎/L | 晴: 1.4; 晴: 1.1; 晴: 1.6; 晴: 1.2 | 1.3 | 1.1 | 1.6 |  | 10 |  | 10 | 0 | 4 | 0 | 4 | 0 | / | 4 | 0 | / | 4
| ふっ素 | ㎎/L | 晴: 0.12; 晴: 0.1 | 0.11 | 0.1 | 0.12 |  | 0.8 |  | 0.8 | 0 | 2 | 0 | 2 | 0 | / | 2 | 0 | / | 2
| ほう素 | ㎎/L | 晴: 0.04; 晴: 0.03 | 0.04 | 0.03 | 0.04 |  | 1 |  | 1 | 0 | 2 | 0 | 2 | 0 | / | 2 | 0 | / | 2
| 1,4-ｼﾞｵｷｻﾝ | ㎎/L | 晴: <0.005; 晴: <0.005 | <0.005 | <0.005 | <0.005 |  | 0.05 |  | 0.05 | 0 | 2 | 0 | 2 | 0 | / | 2 | 0 | / | 2
要監視項目 | ホルムアルデヒド | mg/l
| ﾆｯｹﾙ | ㎎/L
| ﾓﾘﾌﾞﾃﾞﾝ | ㎎/L
| ｱﾝﾁﾓﾝ | ㎎/L
| 全マンガン | mg/L
| エピクロロヒドリン | mg/L | 晴: 0.00012; 晴: <0.00004; 晴: <0.00004; 晴: <0.00004 | 6e-05 | <0.00004 | 0.00012 | [5 empty] | 4 |  | 4 | - | / | 4 | - | / | 4
| 4-t-オクチルフェノール | mg/L | 晴: <0.00003 | <0.00003 | <0.00003 | <0.00003 | [5 empty] | 1 |  | 1 | - | / | 1 | - | / | 1
| アニリン | mg/L | 晴: <0.002 | <0.002 | <0.002 | <0.002 | [5 empty] | 1 |  | 1 | - | / | 1 | - | / | 1
| 2,4-ジクロロフェノール | mg/L | 晴: <0.0003 | <0.0003 | <0.0003 | <0.0003 | [5 empty] | 1 |  | 1 | - | / | 1 | - | / | 1
特殊項目 | ﾌｪﾉｰﾙ類 | ㎎/L | 晴: <0.01; 晴: <0.01 | <0.01 | <0.01 | <0.01 | [5 empty] | 2 |  | 2 | - | / | 2 | - | / | 2
| 銅 | ㎎/L | 晴: <0.01; 晴: <0.01 | <0.01 | <0.01 | <0.01 | [5 empty] | 2 |  | 2 | - | / | 2 | - | / | 2
| 溶解性鉄 | ㎎/L | 晴: 0.05; 晴: 0.08 | 0.07 | 0.05 | 0.08 | [5 empty] | 2 |  | 2 | - | / | 2 | - | / | 2
| 溶解性ﾏﾝｶﾞﾝ | ㎎/L | 晴: 0.04; 晴: 0.03 | 0.04 | 0.03 | 0.04 | [5 empty] | 2 |  | 2 | - | / | 2 | - | / | 2
| ｸﾛﾑ | ㎎/L | 晴: <0.01 | <0.01 | <0.01 | <0.01 | [5 empty] | 1 |  | 1 | - | / | 1 | - | / | 1
その他項目 | ｱﾝﾓﾆｱ性窒素 | ㎎/L | 晴: 1; 晴: 0.91; 晴: 0.63; 晴: 0.81 | 0.84 | 0.63 | 1 | [5 empty] | 4 |  | 4 | - | / | 4 | - | / | 4
| 亜硝酸性窒素 | ㎎/L | 晴: 0.08; 晴: 0.13; 晴: 0.08; 晴: 0.06 | 0.09 | 0.06 | 0.13 | [5 empty] | 4 |  | 4 | - | / | 4 | - | / | 4
| 硝酸性窒素 | ㎎/L | 晴: 1.3; 晴: 1; 晴: 1.5; 晴: 1.1 | 1.2 | 1 | 1.5 | [5 empty] | 4 |  | 4 | - | / | 4 | - | / | 4
| 有機性窒素 | ㎎/L
| ｵﾙﾄﾘﾝ酸態燐 | ㎎/L | 晴: 0.12; 晴: 0.091; 晴: 0.096; 晴: 0.087 | 0.099 | 0.087 | 0.12 | [5 empty] | 4 |  | 4 | - | / | 4 | - | / | 4
| 懸濁態窒素 | ㎎/L
| 電気伝導率 | mS/m
| 塩化物ｲｵﾝ | ㎎/L | 晴: 24; 晴: 28; 晴: 30; 晴: 26 | 27 | 24 | 30 | [5 empty] | 4 |  | 4 | - | / | 4 | - | / | 4
塩分
| 流量 | m3/s
注１ 生活環境項目（水質の汚濁に関する項目）について、ｍ／ｎは、（環境基準に適合しなかった日数）/（総測定日数）で、ｘ／ｙは、（環境目標値に適合しなかった日数）/（総測定日数）を示す。
２ 生活環境項目（水質の汚濁に関する項目）以外の項目について、ｍ／ｎは、（環境基準を超える検体数）/（総検体数）で、 ｘ／ｙは、（環境目標値を超える検体数）/（総検体数）を示す。
３ NDとは、測定下限値未満であることを示す。
※生活環境項目の平均値・最低・最高・75％値は日間平均値のものを表示

## 18 庄内新川橋
| 測定日 |  | 2021-04-07 | 2021-08-04 | 2021-10-06 | 2021-12-10 | 平均 (75%値) | 最低 | 最高 | 法基準値 |  | 条例目標値 |  | 法基準値 |  | 条例目標値
| 河川（測定地点） 測定項目（単位） |  | 庄内川 | 庄内川 | 庄内川 | 庄内川 |  |  |  | Ｃ類型 |  | ☆☆ |  | 超過数 | 検体数 | 超過数 | 検体数 | m | / | n | x | / | y
|  |  | 庄内新川橋 | 庄内新川橋 | 庄内新川橋 | 庄内新川橋
一般項目 | 採取時刻 | 時分 | 9:50 | 9:10 | 11:50 | 16:44
| 天候 |  | 晴 | 晴 | 晴 | 晴
| 気温 | ℃ | 16.8 | 31.8 | 29.1 | 14.5 | 23.1 | 14.5 | 31.8 | [5 empty] | 4 |  | 4 | - | / | 4 | - | / | 4
| 水温 | ℃ | 17.3 | 29.6 | 26.1 | 13.7 | 21.7 | 13.7 | 29.6 | [5 empty] | 4 |  | 4 | - | / | 4 | - | / | 4
| 透視度 | cm | 65 | 60 | 93 | 50 | 67 | 50 | 93 |  |  | 50 |  |  | 4 | 0 | 4 | - | / | 4 | 0 | / | 4
| 透明度 | m
| 臭気 |  | 無臭 | 微下水臭 | 微下水臭 | 微下水臭
| 採取位置 |  | 流心 | 流心 | 流心 | 流心
| 色相 |  | 淡黄色 | 淡黄色 | 淡黄色 | 淡黄色
| 採取水深 | m
| 全水深 | m | 2.6 | 2.61 | 2.15 | 2.9
水色
| 満潮時刻 | 時分 | 15:06 | 16:16 | 11:50 | 16:44
| 干潮時刻 | 時分 | 9:41 | 9:10 | 5:36 | 10:58
| 降雨状況（当日） | mm
| 〃 （前日） | mm
| 〃（前々日） | mm
生活環境項目 | pＨ |  | 7.1 | 7.2 | 7.4 | 7.2 | 7.2 | 7.1 | 7.4 | 6.5 | 8.5 | 6.5 | 8.5 | 0 | 4 | 0 | 4 | 0 | / | 4 | 0 | / | 4
| ＤＯ | ㎎/L | 6.8 | 3.8 | 5.8 | 8.9 | 6.3 | 3.8 | 8.9 | 5 |  | 5 |  | 1 | 4 | 1 | 4 | 1 | / | 4 | 1 | / | 4
| ＢＯＤ | ㎎/L | 4 | 3.6 | 0.9 | 1.3 | 2.5 | 0.9 | 4 |  | 5 |  | 5 | 0 | 4 | 0 | 4 | 0 | / | 4 | 0 | / | 4
3.6
| ＣＯＤ | ㎎/L
| ＳＳ | ㎎/L | 7 | 4 | 5 | 5 | 5 | 4 | 7 |  | 50 |  | 15 | 0 | 4 | 0 | 4 | 0 | / | 4 | 0 | / | 4
| ｎ-ヘキサン抽出物 | ㎎/L
| 全窒素 | ㎎/L
| 全リン | ㎎/L
| 全亜鉛 | ㎎/L
| ノニルフェノール | ㎎/L
| ＬＡＳ | ㎎/L
| ふん便性大腸菌群数 | 個/100ml | 9900 | 270000 | 200 | 520 | 70000 | 200 | 270000 |  |  |  | 1000 |  | 4 | 2 | 4 | - | / | 4 | 2 | / | 4
健康項目 | ｶﾄﾞﾐｳﾑ | ㎎/L |  | <0.0005 |  | <0.0005 | <0.0005 | <0.0005 | <0.0005 |  | 0.003 |  | 0.003 | 0 | 2 | 0 | 2 | 0 | / | 2 | 0 | / | 2
| 全ｼｱﾝ | ㎎/L | [8 empty] | 0.1 |  | 0.1
| 鉛 | ㎎/L |  | <0.005 |  | <0.005 | <0.005 | <0.005 | <0.005 |  | 0.01 |  | 0.01 | 0 | 2 | 0 | 2 | 0 | / | 2 | 0 | / | 2
| 六価ｸﾛﾑ | ㎎/L | [8 empty] | 0.05 |  | 0.05
| 砒素 | ㎎/L |  | <0.005 |  | <0.005 | <0.005 | <0.005 | <0.005 |  | 0.01 |  | 0.01 | 0 | 2 | 0 | 2 | 0 | / | 2 | 0 | / | 2
| 総水銀 | ㎎/L | [8 empty] | 0.0005 |  | 0.0005
| ｱﾙｷﾙ水銀 | ㎎/L | [8 empty] | 0.0005 |  | 0.0005
| ＰＣＢ | ㎎/L | [8 empty] | 0.0005 |  | 0.0005
| ｼﾞｸﾛﾛﾒﾀﾝ | ㎎/L | [8 empty] | 0.02 |  | 0.02
| 四塩化炭素 | ㎎/L | [8 empty] | 0.002 |  | 0.002
| 1,2-ｼﾞｸﾛﾛｴﾀﾝ | ㎎/L | [8 empty] | 0.004 |  | 0.004
| 1,1-ｼﾞｸﾛﾛｴﾁﾚﾝ | ㎎/L | [8 empty] | 0.1 |  | 0.1
| ｼｽ－1,2-ｼﾞｸﾛﾛｴﾁﾚﾝ | ㎎/L | [8 empty] | 0.04 |  | 0.04
| 1,1,1-ﾄﾘｸﾛﾛｴﾀﾝ | ㎎/L | [8 empty] | 1 |  | 1
| 1,1,2-ﾄﾘｸﾛﾛｴﾀﾝ | ㎎/L | [8 empty] | 0.006 |  | 0.006
| ﾄﾘｸﾛﾛｴﾁﾚﾝ | ㎎/L | [8 empty] | 0.01 |  | 0.01
| ﾃﾄﾗｸﾛﾛｴﾁﾚﾝ | ㎎/L | [8 empty] | 0.01 |  | 0.01
| 1,3-ｼﾞｸﾛﾛﾌﾟﾛﾍﾟﾝ | ㎎/L | [8 empty] | 0.002 |  | 0.002
| ﾁｳﾗﾑ | ㎎/L | [8 empty] | 0.006 |  | 0.006
| ｼﾏｼﾞﾝ | ㎎/L | [8 empty] | 0.003 |  | 0.003
| ﾁｵﾍﾞﾝｶﾙﾌﾞ | ㎎/L | [8 empty] | 0.02 |  | 0.02
| ﾍﾞﾝｾﾞﾝ | ㎎/L | [8 empty] | 0.01 |  | 0.01
| ｾﾚﾝ | ㎎/L | [8 empty] | 0.01 |  | 0.01
| 硝酸性窒素及び亜硝酸性窒素 | ㎎/L | [8 empty] | 10 |  | 10
| ふっ素 | ㎎/L | [8 empty] | 0.8 |  | 0.8
| ほう素 | ㎎/L | [8 empty] | 1 |  | 1
| 1,4-ｼﾞｵｷｻﾝ | ㎎/L | [8 empty] | 0.05 |  | 0.05
要監視項目 | ホルムアルデヒド | mg/l
| ﾆｯｹﾙ | ㎎/L
| ﾓﾘﾌﾞﾃﾞﾝ | ㎎/L
| ｱﾝﾁﾓﾝ | ㎎/L
| 全マンガン | mg/L
| エピクロロヒドリン | mg/L
特殊項目 | ﾌｪﾉｰﾙ類 | ㎎/L
| 銅 | ㎎/L
| 溶解性鉄 | ㎎/L
| 溶解性ﾏﾝｶﾞﾝ | ㎎/L
| ｸﾛﾑ | ㎎/L
その他項目 | ｱﾝﾓﾆｱ性窒素 | ㎎/L
| 亜硝酸性窒素 | ㎎/L
| 硝酸性窒素 | ㎎/L
| 有機性窒素 | ㎎/L
| ｵﾙﾄﾘﾝ酸態燐 | ㎎/L
| 懸濁態窒素 | ㎎/L
| 電気伝導率 | mS/m | 430 | 180 | 930 | 560 | 530 | 180 | 930 | [5 empty] | 4 |  | 4 | - | / | 4 | - | / | 4
| 塩化物ｲｵﾝ | ㎎/L | 1200 | 480 | 3100 | 1700 | 1600 | 480 | 3100 | [5 empty] | 4 |  | 4 | - | / | 4 | - | / | 4
塩分
| 陰ｲｵﾝ界面活性剤 | ㎎/L
| ｸﾛﾛﾌｨﾙa | ㎎/m3
| ﾌｪｵ色素 | ㎎/m3
| 流量 | m3/s
注１ 生活環境項目（水質の汚濁に関する項目）について、ｍ／ｎは、（環境基準に適合しなかった日数）/（総測定日数）で、ｘ／ｙは、（環境目標値に適合しなかった日数）/（総測定日数）を示す。
２ 生活環境項目（水質の汚濁に関する項目）以外の項目について、ｍ／ｎは、（環境基準を超える検体数）/（総検体数）で、 ｘ／ｙは、（環境目標値を超える検体数）/（総検体数）を示す。
３ NDとは、測定下限値未満であることを示す。

## 19 大森橋
| 測定日 |  | 2021-04-21 | 2021-05-12 | 2021-06-02 | 2021-07-14 | 2021-08-04 | 2021-09-01 | 2021-10-06 | 2021-11-10 | 2022-12-06 | 2022-01-05 | 2022-02-02 | 2022-03-02 | 平均 (75%値) | 最低 | 最高 | 法基準値 |  | 条例目標値 |  | 法基準値 |  | 条例目標値
| 河川（測定地点） 測定項目（単位） |  | 矢田川 | 矢田川 | 矢田川 | 矢田川 | 矢田川 | 矢田川 | 矢田川 | 矢田川 | 矢田川 | 矢田川 | 矢田川 | 矢田川 |  |  |  | Ｄ類型 |  | ☆ |  | 超過数 | 検体数 | 超過数 | 検体数 | m | / | n | x | / | y
|  |  | 大森橋 | 大森橋 | 大森橋 | 大森橋 | 大森橋 | 大森橋 | 大森橋 | 大森橋 | 大森橋 | 大森橋 | 大森橋 | 大森橋
一般項目 | 採取時刻 | 時分 | 10:05 | 10:30 | 10:30 | 8:40 | 10:15 | 10:10 | 10:30 | 10:30 | 8:30 | 8:30 | 10:30 | 10:30
| 天候 |  | 快晴 | 曇 | 曇 | 晴 | 晴 | 曇 | 晴 | 晴 | 曇 | 快晴 | 快晴 | 晴
| 気温 | ℃ | 23.1 | 22.4 | 25.9 | 27.6 | 34.9 | 32.6 | 29.9 | 15 | 8.8 | 2.2 | 7.1 | 11.2 | 20.1 | 2.2 | 34.9 | [5 empty] | 12 |  | 12 | - | / | 12 | - | / | 12
| 水温 | ℃ | 17.2 | 19.8 | 22.9 | 23.8 | 29.2 | 26.5 | 23.9 | 15.8 | 12.5 | 6.2 | 9.8 | 12 | 18.3 | 6.2 | 29.2 | [5 empty] | 12 |  | 12 | - | / | 12 | - | / | 12
| 透視度 | cm | 92 | 92 | 64 | 70 | >100 | 87 | 88 | 78 | >100 | 66 | 65 | 15 | 76 | 15 | >100 |  |  | 30 |  |  | 12 | 1 | 12 | - | / | 12 | 1 | / | 12
| 透明度 | m
| 臭気 |  | 微川藻臭 | 微川藻臭 | 微川藻臭 | 微下水臭 | 無臭 | 無臭 | 微下水臭 | 微川藻臭 | 微下水臭 | 微川藻臭 | 無臭 | 無臭
| 採取位置 |  | 流心 | 流心 | 流心 | 流心 | 流心 | 流心 | 流心 | 流心 | 流心 | 流心 | 流心 | 流心
| 色相 |  | 淡緑色 | 淡褐色 | 淡黄色 | 淡黄色 | 淡黄色 | 淡黄色 | 淡黄色 | 淡黄色 | 淡黄色 | 淡黄色 | 淡黄色 | 淡灰黄色
| 採取水深 | m | 表層 | 表層 | 表層 | 表層 | 表層 | 表層 | 表層 | 表層 | 表層 | 表層 | 表層 | 表層
| 全水深 | m | 0.76 | 0.72 | 0.85 | 0.67 | 0.59 | 0.68 | 0.61 | 0.63 | 0.53 | 0.66 | 0.67 | 0.66
水色
| 満潮時刻 | 時分 | 11:43 | 5:51 | 10:43 | 8:02 | 16:16 | 15:05 | 17:59 | 10:22 | 7:37 | 8:17 | 7:20 | 6:21
| 干潮時刻 | 時分 | 7:17 | 12:19 | 17:34 | 14:44 | 9:10 | 7:20 | 11:50 | 15:37 | 13:10 | 13:50 | 12:59 | 12:07
| 降雨状況（当日） | mm | なし | 0 | 0 | 15.5 | なし | 0 | なし | 0 | 12.5 | なし | 0 | なし
| 〃 （前日） | mm | なし | 0 | なし | なし | 20 | なし | なし | 35.5 | なし | 0 | 0 | 2.5
| 〃（前々日） | mm | なし | 0 | なし | 4.5 | 0 | なし | なし | なし | 0 | なし | なし | なし
生活環境項目 | pＨ |  | 7.5 | 7.6 | 7.6 | 7.5 | 7.8 | 7.9 | 7.7 | 7.5 | 7.5 | 7.5 | 7.7 | 7.7 | 7.6 | 7.5 | 7.9 | 6 | 8.5 | 6.5 | 8.5 | 0 | 12 | 0 | 12 | 0 | / | 12 | 0 | / | 12
| ＤＯ | ㎎/L | 9.3 | 9.1 | 8.7 | 8.4 | 8.4 | 9.4 | 8.8 | 9.5 | 9.9 | 11 | 11 | 10 | 9.5 | 8.4 | 11 | 2 |  | 3 |  | 0 | 12 | 0 | 12 | 0 | / | 12 | 0 | / | 12
| ＢＯＤ | ㎎/L | 2.5 | 3.7 | 3.2 | 1.9 | 2.8 | 3.6 | 3.8 | 3.6 | 3.9 | 7.2 | 6.9 | 16 | 4.9 | 1.9 | 16 |  | 8 |  | 8 | 1 | 12 | 1 | 12 | 1 | / | 12 | 1 | / | 12
3.9
| ＣＯＤ | ㎎/L | 7 | 15 | 7 | 5.1 | 6.2 | 8.2 | 7.6 | 6.9 | 7.4 | 7.3 | 9.8 | 14 | 8.5 | 5.1 | 15 | [5 empty] | 12 |  | 12 | - | / | 12 | - | / | 12
| ＳＳ | ㎎/L | 5 | 9 | 4 | 7 | 4 | 5 | 4 | 6 | 6 | 8 | 12 | 61 | 11 | 4 | 61 |  | 100 |  | 20 | 0 | 12 | 1 | 12 | 0 | / | 12 | 1 | / | 12
| ｎ-ヘキサン抽出物 | ㎎/L |  | ND | [5 empty] | ND |  |  |  |  | ND | ND | ND | [5 empty] | 2 |  | 2 | - | / | 2 | - | / | 2
| 全窒素 | ㎎/L | 3.2 |  | 2.9 |  | 2.8 |  | 3 |  | 4.4 |  | 6.2 |  | 3.8 | 2.8 | 6.2 | [5 empty] | 6 |  | 6 | - | / | 6 | - | / | 6
| 全リン | ㎎/L | 0.14 |  | 0.15 |  | 0.15 |  | 0.18 |  | 0.24 |  | 0.27 |  | 0.19 | 0.14 | 0.27 | [5 empty] | 6 |  | 6 | - | / | 6 | - | / | 6
| 全亜鉛 | ㎎/L | 0.033 | 0.017 | 0.014 | 0.014 | 0.017 | 0.012 | 0.016 | 0.021 | 0.029 | 0.032 | 0.035 | 0.043 | 0.024 | 0.012 | 0.043 |  | 0.03 |  | 0.03 | 4 | 12 | 4 | 12 | 4 | / | 12 | 4 | / | 12
| ノニルフェノール | ㎎/L | 7e-05 | 6e-05 | <0.00006 | <0.00006 | 6e-05 | <0.00006 | <0.00006 | <0.00006 | <0.00006 | <0.00006 | <0.00006 | 7e-05 | 6e-05 | 6e-05 | 7e-05 |  | 0.002 |  | 0.002 | 0 | 12 | 0 | 12 | 0 | / | 12 | 0 | / | 12
| ＬＡＳ | ㎎/L | 0.0074 | 0.0046 | 0.0019 | 0.0014 | 0.0015 | 0.0024 | 0.0036 | 0.0034 | 0.0074 | 0.0087 | 0.011 | 0.032 | 0.0071 | 0.0014 | 0.032 |  | 0.05 |  | 0.05 | 0 | 12 | 0 | 12 | 0 | / | 12 | 0 | / | 12
| ふん便性大腸菌群数 | 個/100ml
健康項目 | カドミウム | ㎎/L | <0.0005 |  | <0.0005 |  | <0.0005 |  | <0.0005 |  | <0.0005 |  | <0.0005 |  | <0.0005 | <0.0005 | <0.0005 |  | 0.003 |  | 0.003 | 0 | 6 | 0 | 6 | 0 | / | 6 | 0 | / | 6
| 全シアン | ㎎/L | ND |  | ND |  | ND |  | ND |  | ND |  | ND |  | ND | ND | ND |  | 0.1 |  | 0.1 | 0 | 6 | 0 | 6 | 0 | / | 6 | 0 | / | 6
| 鉛 | ㎎/L | <0.005 |  | <0.005 |  | <0.005 |  | <0.005 |  | <0.005 |  | <0.005 |  | <0.005 | <0.005 | <0.005 |  | 0.01 |  | 0.01 | 0 | 6 | 0 | 6 | 0 | / | 6 | 0 | / | 6
| 六価クロム | ㎎/L | <0.01 |  | <0.01 |  | <0.01 |  | <0.01 |  | <0.01 |  | <0.01 |  | <0.01 | <0.01 | <0.01 |  | 0.05 |  | 0.05 | 0 | 6 | 0 | 6 | 0 | / | 6 | 0 | / | 6
| 砒素 | ㎎/L |  |  |  |  | <0.005 | [5 empty] | <0.005 |  | <0.005 | <0.005 | <0.005 |  | 0.01 |  | 0.01 | 0 | 2 | 0 | 2 | 0 | / | 2 | 0 | / | 2
| 総水銀 | ㎎/L | <0.0005 |  | <0.0005 |  | <0.0005 |  | <0.0005 |  | <0.0005 |  | <0.0005 |  | <0.0005 | <0.0005 | <0.0005 |  | 0.0005 |  | 0.0005 | 0 | 6 | 0 | 6 | 0 | / | 6 | 0 | / | 6
| ｱﾙｷﾙ水銀 | ㎎/L | ND | [11 empty] | ND | ND | ND |  | 0.0005 |  | 0.0005 | 0 | 1 | 0 | 1 | 0 | / | 1 | 0 | / | 1
| ＰＣＢ | ㎎/L | ND | [11 empty] | ND | ND | ND |  | 0.0005 |  | 0.0005 | 0 | 1 | 0 | 1 | 0 | / | 1 | 0 | / | 1
| ｼﾞｸﾛﾛﾒﾀﾝ | ㎎/L |  | <0.002 |  |  | <0.002 |  |  | <0.002 |  |  | <0.002 |  | <0.002 | <0.002 | <0.002 |  | 0.02 |  | 0.02 | 0 | 4 | 0 | 4 | 0 | / | 4 | 0 | / | 4
| 四塩化炭素 | ㎎/L |  | <0.0002 |  |  | <0.0002 |  |  | <0.0002 |  |  | <0.0002 |  | <0.0002 | <0.0002 | <0.0002 |  | 0.002 |  | 0.002 | 0 | 4 | 0 | 4 | 0 | / | 4 | 0 | / | 4
| 1,2-ｼﾞｸﾛﾛｴﾀﾝ | ㎎/L |  | <0.0004 |  |  | <0.0004 |  |  | <0.0004 |  |  | <0.0004 |  | <0.0004 | <0.0004 | <0.0004 |  | 0.004 |  | 0.004 | 0 | 4 | 0 | 4 | 0 | / | 4 | 0 | / | 4
| 1,1-ｼﾞｸﾛﾛｴﾁﾚﾝ | ㎎/L |  | <0.01 |  |  | <0.01 |  |  | <0.01 |  |  | <0.01 |  | <0.01 | <0.01 | <0.01 |  | 0.1 |  | 0.1 | 0 | 4 | 0 | 4 | 0 | / | 4 | 0 | / | 4
| ｼｽ－1,2-ｼﾞｸﾛﾛｴﾁﾚﾝ | ㎎/L |  | <0.004 |  |  | <0.004 |  |  | <0.004 |  |  | <0.004 |  | <0.004 | <0.004 | <0.004 |  | 0.04 |  | 0.04 | 0 | 4 | 0 | 4 | 0 | / | 4 | 0 | / | 4
| 1,1,1-ﾄﾘｸﾛﾛｴﾀﾝ | ㎎/L |  | <0.1 |  |  | <0.1 |  |  | <0.1 |  |  | <0.1 |  | <0.1 | <0.1 | <0.1 |  | 1 |  | 1 | 0 | 4 | 0 | 4 | 0 | / | 4 | 0 | / | 4
| 1,1,2-ﾄﾘｸﾛﾛｴﾀﾝ | ㎎/L |  | <0.0006 |  |  | <0.0006 |  |  | <0.0006 |  |  | <0.0006 |  | <0.0006 | <0.0006 | <0.0006 |  | 0.006 |  | 0.006 | 0 | 4 | 0 | 4 | 0 | / | 4 | 0 | / | 4
| ﾄﾘｸﾛﾛｴﾁﾚﾝ | ㎎/L |  | <0.001 |  |  | <0.001 |  |  | <0.001 |  |  | <0.001 |  | <0.001 | <0.001 | <0.001 |  | 0.01 |  | 0.01 | 0 | 4 | 0 | 4 | 0 | / | 4 | 0 | / | 4
| ﾃﾄﾗｸﾛﾛｴﾁﾚﾝ | ㎎/L |  | <0.0005 |  |  | <0.0005 |  |  | <0.0005 |  |  | <0.0005 |  | <0.0005 | <0.0005 | <0.0005 |  | 0.01 |  | 0.01 | 0 | 4 | 0 | 4 | 0 | / | 4 | 0 | / | 4
| 1,3-ｼﾞｸﾛﾛﾌﾟﾛﾍﾟﾝ | ㎎/L |  | <0.0002 |  |  | <0.0002 |  |  | <0.0002 |  |  | <0.0002 |  | <0.0002 | <0.0002 | <0.0002 |  | 0.002 |  | 0.002 | 0 | 4 | 0 | 4 | 0 | / | 4 | 0 | / | 4
| チウラム | ㎎/L |  | <0.0006 |  |  | <0.0006 |  |  | <0.0006 |  |  | <0.0006 |  | <0.0006 | <0.0006 | <0.0006 |  | 0.006 |  | 0.006 | 0 | 4 | 0 | 4 | 0 | / | 4 | 0 | / | 4
| シマジン | ㎎/L |  | <0.0003 |  |  | <0.0003 |  |  | <0.0003 |  |  | <0.0003 |  | <0.0003 | <0.0003 | <0.0003 |  | 0.003 |  | 0.003 | 0 | 4 | 0 | 4 | 0 | / | 4 | 0 | / | 4
| ﾁｵﾍﾞﾝｶﾙﾌﾞ | ㎎/L |  | <0.002 |  |  | <0.002 |  |  | <0.002 |  |  | <0.002 |  | <0.002 | <0.002 | <0.002 |  | 0.02 |  | 0.02 | 0 | 4 | 0 | 4 | 0 | / | 4 | 0 | / | 4
| ベンゼン | ㎎/L |  | <0.001 |  |  | <0.001 |  |  | <0.001 |  |  | <0.001 |  | <0.001 | <0.001 | <0.001 |  | 0.01 |  | 0.01 | 0 | 4 | 0 | 4 | 0 | / | 4 | 0 | / | 4
| セレン | ㎎/L |  |  | <0.002 |  | <0.002 |  |  |  | <0.002 |  | <0.002 |  | <0.002 | <0.002 | <0.002 |  | 0.01 |  | 0.01 | 0 | 4 | 0 | 4 | 0 | / | 4 | 0 | / | 4
| 硝酸性窒素及び亜硝酸性窒素 | ㎎/L |  | 2 |  |  | 1.9 |  |  | 1.9 |  |  | 2.3 |  | 2 | 1.9 | 2.3 |  | 10 |  | 10 | 0 | 4 | 0 | 4 | 0 | / | 4 | 0 | / | 4
| ふっ素 | ㎎/L |  |  |  |  | 0.09 | [5 empty] | 0.23 |  | 0.16 | 0.09 | 0.23 |  | 0.8 |  | 0.8 | 0 | 2 | 0 | 2 | 0 | / | 2 | 0 | / | 2
| ほう素 | ㎎/L |  |  |  |  | 0.02 | [5 empty] | 0.09 |  | 0.06 | 0.02 | 0.09 |  | 1 |  | 1 | 0 | 2 | 0 | 2 | 0 | / | 2 | 0 | / | 2
| 1,4-ｼﾞｵｷｻﾝ | ㎎/L |  | <0.005 |  |  | <0.005 |  |  | <0.005 |  |  | 0.005 |  | <0.005 | <0.005 | <0.005 |  | 0.05 |  | 0.05 | 0 | 4 | 0 | 4 | 0 | / | 4 | 0 | / | 4
要監視項目 | ﾎﾙﾑｱﾙﾃﾞﾋﾄﾞ | mg/L |  | 0.003 | [10 empty] | <0.003 | 0.003 | 0.003 | [5 empty] | 1 |  | 1 | - | / | 1 | - | / | 1
| ニッケル | ㎎/L |  |  |  |  | <0.001 | [5 empty] | 0.001 |  | <0.001 | 0.001 | 0.001 | [5 empty] | 2 |  | 2 | - | / | 2 | - | / | 2
| モリブデン | ㎎/L |  |  |  |  | <0.007 | [5 empty] | 0.007 |  | <0.007 | 0.007 | 0.007 | [5 empty] | 2 |  | 2 | - | / | 2 | - | / | 2
| アンチモン | ㎎/L |  |  |  |  | <0.002 | [5 empty] | 0.002 |  | <0.002 | <0.002 | <0.002 | [5 empty] | 2 |  | 2 | - | / | 2 | - | / | 2
| 全マンガン | mg/L |  |  |  |  | 0.02 | [7 empty] | 0.02 | 0.02 | 0.02 | [5 empty] | 1 |  | 1 | - | / | 1 | - | / | 1
| 4-t-オクチルフェノール | mg/L |  |  |  | <0.00004 | [8 empty] | <0.00004 | <0.00004 | <0.00004 | [5 empty] | 1 |  | 1 | - | / | 1 | - | / | 1
| アニリン | mg/L |  |  |  | <0.002 | [8 empty] | <0.002 | <0.002 | <0.002 | [5 empty] | 1 |  | 1 | - | / | 1 | - | / | 1
| 2,4-ジクロロフェノール | mg/L |  |  |  | <0.0003 | [8 empty] | <0.0003 | <0.0003 | <0.0003 | [5 empty] | 1 |  | 1 | - | / | 1 | - | / | 1
特殊項目 | フェノール類 | ㎎/L |  |  |  |  | <0.01 | [5 empty] | 0.01 |  | <0.01 | <0.01 | <0.01 | [5 empty] | 2 |  | 2 | - | / | 2 | - | / | 2
| 銅 | ㎎/L |  |  |  |  | <0.01 | [5 empty] | 0.01 |  | <0.01 | <0.01 | <0.01 | [5 empty] | 2 |  | 2 | - | / | 2 | - | / | 2
| 溶解性鉄 | ㎎/L
| 溶解性ﾏﾝｶﾞﾝ | ㎎/L
| クロム | ㎎/L |  |  |  |  | <0.01 | [5 empty] | 0.01 |  | <0.01 | <0.01 | <0.01 | [5 empty] | 2 |  | 2 | - | / | 2 | - | / | 2
その他項目 | ｱﾝﾓﾆｱ性窒素 | ㎎/L |  | 0.41 |  |  | 0.28 |  |  | 0.49 |  |  | 2.9 |  | 1 | 0.28 | 2.9 | [5 empty] | 4 |  | 4 | - | / | 4 | - | / | 4
| 亜硝酸性窒素 | ㎎/L |  | 0.08 |  |  | 0.08 |  |  | 0.06 |  |  | 0.19 |  | 0.1 | 0.06 | 0.19 | [5 empty] | 4 |  | 4 | - | / | 4 | - | / | 4
| 硝酸性窒素 | ㎎/L |  | 1.9 |  |  | 1.8 |  |  | 1.8 |  |  | 2.1 |  | 1.9 | 1.8 | 2.1 | [5 empty] | 4 |  | 4 | - | / | 4 | - | / | 4
| 有機性窒素 | ㎎/L |  | 0.27 |  |  | 0.28 |  |  | 0.39 |  |  | 0.87 |  | 0.45 | 0.27 | 0.87 | [5 empty] | 4 |  | 4 | - | / | 4 | - | / | 4
| ｵﾙﾄﾘﾝ酸態燐 | ㎎/L |  | 0.13 |  |  | 0.1 |  |  | 0.1 |  |  | 0.18 |  | 0.13 | 0.1 | 0.18 | [5 empty] | 4 |  | 4 | - | / | 4 | - | / | 4
| 懸濁態窒素 | ㎎/L
| 電気伝導率 | mS/m | 31 |  | 25 |  | 37 |  | 32 |  | 29 |  | 45 |  | 33 | 25 | 45 | [5 empty] | 6 |  | 6 | - | / | 6 | - | / | 6
| 塩化物ｲｵﾝ | ㎎/L | 16 |  | 15 |  | 18 |  | 22 |  | 21 |  | 31 |  | 21 | 15 | 31 | [5 empty] | 6 |  | 6 | - | / | 6 | - | / | 6
塩分
| 陰ｲｵﾝ界面活性剤 | ㎎/L |  | 0.01 |  |  | 0.02 |  |  | 0.01 |  |  | 0.02 |  | 0.02 | 0.01 | 0.02 | [5 empty] | 4 |  | 4 | - | / | 4 | - | / | 4
| クロロフィルa | ㎎/m3 | 3.5 |  | 3.2 |  | 8.4 |  | 4.9 |  | 2 |  | 6.6 |  | 4.8 | 2 | 8.4 | [5 empty] | 6 |  | 6 | - | / | 6 | - | / | 6
| フェオ色素 | ㎎/m3 | 2.6 |  | 2.2 |  | 3.7 |  | 2.4 |  | 2 |  | 3.3 |  | 2.7 | 2 | 3.7 | [5 empty] | 6 |  | 6 | - | / | 6 | - | / | 6
| 流量 | m3/s | 2.57 | 1.12 | 2.17 | 2.99 | 2.07 | 2.4 | 1.91 | 1.63 | 1.14 | 0.87 | 1.04 | 1.57 | 1.79 | 0.87 | 2.99 | [5 empty] | 12 |  | 12 | - | / | 12 | - | / | 12
注１ 生活環境項目（水質の汚濁に関する項目）について、ｍ／ｎは、（環境基準に適合しなかった日数）/（総測定日数）で、ｘ／ｙは、（環境目標値に適合しなかった日数）/（総測定日数）を示す。
２ 生活環境項目（水質の汚濁に関する項目）以外の項目について、ｍ／ｎは、（環境基準を超える検体数）/（総検体数）で、 ｘ／ｙは、（環境目標値を超える検体数）/（総検体数）を示す。
３ NDとは、測定下限値未満であることを示す。

## 20 天神橋
| 測定日 |  | 2021-04-07 |  | 2021-05-12 |  | 2021-06-02 |  | 2021-07-14 |  | 2021-08-04 |  | 2021-09-01 |  | 2021-10-06 |  | 2021-11-10 |  | 2021-12-10 |  | 2022-01-05 |  | 2022-02-02 |  | 2022-03-02 |  | 平均 (75%値) | 最低 | 最高 | 法基準値 |  | 条例目標値 |  | 法基準値 |  | 条例目標値
| 河川（測定地点） 測定項目（単位） |  | 矢田川 |  | 矢田川 |  | 矢田川 |  | 矢田川 |  | 矢田川 |  | 矢田川 |  | 矢田川 |  | 矢田川 |  | 矢田川 |  | 矢田川 |  | 矢田川 |  | 矢田川 |  |  |  |  | Ｃ類型 |  | ☆ |  | 超過数 | 検体数 | 超過数 | 検体数 | m | / | n | x | / | y
|  |  | 天神橋 |  | 天神橋 |  | 天神橋 |  | 天神橋 |  | 天神橋 |  | 天神橋 |  | 天神橋 |  | 天神橋 |  | 天神橋 |  | 天神橋 |  | 天神橋 |  | 天神橋
一般項目 | 採取時刻 | 時分 | 8:15 | 14:15 | 7:49 | 14:49 | 8:00 | 14:04 | 7:50 | 14:00 | 7:20 | 13:30 | 8:00 | 14:00 | 7:30 | 14:20 | 7:45 | 14:00 | 7:22 | 13:45 | 7:50 | 14:00 | 7:50 | 13:50 | 7:49 | 14:00
| 天候 |  | 晴 | 晴 | 曇 | 曇 | 曇 | 曇 | 晴 | 曇 | 快晴 | 晴 | 晴 | 曇 | 晴 | 晴 | 晴 | 晴 | 晴 | 晴 | 晴 | 晴 | 快晴 | 晴 | 晴 | 晴
| 気温 | ℃ | 14 | 20.8 | 19.8 | 22.4 | 25.8 | 26.8 | 28.3 | 30.1 | 28.6 | 34.7 | 25.8 | 31 | 22.4 | 29.8 | 12.3 | 16.3 | 8.6 | 16.8 | 5 | 7.9 | 4 | 7.5 | 6.8 | 14.9 | 19.2 | 4 | 34.7 | [5 empty] | 24 |  | 24 | - | / | 24 | - | / | 24
| 水温 | ℃ | 15.4 | 21.1 | 19 | 19.6 | 21.7 | 25 | 25.1 | 27.1 | 27.7 | 33.2 | 25.6 | 27.9 | 22.2 | 26.7 | 14.6 | 17.5 | 11.7 | 15.4 | 4.8 | 8.9 | 6.1 | 11.2 | 8.7 | 15.2 | 18.8 | 4.8 | 33.2 | [5 empty] | 24 |  | 24 | - | / | 24 | - | / | 24
| 透視度 | cm | 73 | 85 | >100 | 89 | >100 | >100 | >100 | >100 | >100 | >100 | >100 | >100 | >100 | >100 | 75 | 98 | 78 | 77 | >100 | >100 | >100 | 64 | 51 | 55 | 89 | 51 | >100 |  |  | 30 |  |  | 24 | 0 | 24 | - | / | 24 | 0 | / | 24
| 透明度 | m
| 臭気 |  | 無臭 | 無臭 | 無臭 | 無臭 | 無臭 | 無臭 | 無臭 | 無臭 | 無臭 | 無臭 | 無臭 | 無臭 | 無臭 | 無臭 | 無臭 | 無臭 | 無臭 | 無臭 | 無臭 | 無臭 | 無臭 | 無臭 | 無臭 | 無臭
| 採取位置 |  | 流心 | 流心 | 流心 | 流心 | 流心 | 流心 | 流心 | 流心 | 流心 | 流心 | 流心 | 流心 | 流心 | 流心 | 流心 | 流心 | 流心 | 流心 | 流心 | 流心 | 流心 | 流心 | 流心 | 流心
| 色相 |  | 淡黄色 | 淡黄色 | 淡黄色 | 淡黄色 | 淡黄緑色 | 淡黄色 | 淡黄色 | 淡黄色 | 無色 | 無色 | 淡黄色 | 淡黄色 | 淡黄色 | 淡黄色 | 淡黄色 | 淡黄色 | 淡黄色 | 淡黄色 | 淡黄色 | 淡黄色 | 淡黄色 | 淡黄色 | 淡黄色 | 淡黄色
| 採取水深 | m | 表層 | 表層 | 表層 | 表層 | 表層 | 表層 | 表層 | 表層 | 表層 | 表層 | 表層 | 表層 | 表層 | 表層 | 表層 | 表層 | 表層 | 表層 | 表層 | 表層 | 表層 | 表層 | 表層 | 表層
| 全水深 | m | 0.65 | 0.6 | 0.42 | 0.43 | 0.4 | 0.39 | 0.43 | 0.43 | 0.42 | 0.41 | 0.46 | 0.47 | 0.34 | 0.4 | 0.3 | 0.3 | 0.39 | 0.41 | 0.31 | 0.32 | 0.35 | 0.36 | 0.36 | 0.37
水色
| 満潮時刻 | 時分
| 干潮時刻 | 時分
| 降雨状況（当日） | mm
| 〃 （前日） | mm
| 〃（前々日） | mm
生活環境項目 | pＨ （日平均値） |  | 7.2 | 7.5 | 7.5 | 7.9 | 7.4 | 8.6 | 7.5 | 7.9 | 7.3 | 8.6 | 7.9 | 9.6 | 7.6 | 9 | 7.3 | 7.5 | 7.3 | 7.6 | 7.2 | 8 | 7.3 | 8.3 | 7.3 | 8.4 | 7.8 | 7.2 | 9.6 | 6.5 | 8.5 | 6.5 | 8.5 | 1 | 12 | 1 | 12 | 1 | / | 12 | 1 | / | 12
|  |  | 7.4 |  | 7.7 |  | 8 |  | 7.7 |  | 8 |  | 8.8 |  | 8.3 |  | 7.4 |  | 7.5 |  | 7.6 |  | 7.8 |  | 7.9
| ＤＯ （日平均値） | ㎎/L | 8.9 | 9.6 | 10 | 10 | 9.2 | 10 | 8.2 | 8.9 | 7.2 | 9.8 | 11 | 15 | 9.1 | 12 | 8.8 | 9.3 | 9.3 | 10 | 10 | 13 | 10 | 14 | 10 | 13 | 10 | 7.2 | 15 | 5 |  | 3 |  | 0 | 12 | 0 | 12 | 0 | / | 12 | 0 | / | 12
|  |  | 9.3 |  | 10 |  | 9.6 |  | 8.6 |  | 8.5 |  | 13 |  | 11 |  | 9.1 |  | 9.7 |  | 12 |  | 12 |  | 12
| ＢＯＤ （日平均値） | ㎎/L | 3.9 | 2.8 | 3 | 2.3 | 1.3 | 1.2 | 1.2 | 0.9 | 1 | 1.1 | 1.7 | 2.6 | 1.4 | 1.5 | 2.5 | 1.8 | 2.8 | 2.6 | 3.7 | 3.2 | 5.1 | 3.9 | 8.7 | 5.8 | 2.8 | 0.9 | 8.7 |  | 5 |  | 8 | 1 | 12 | 0 | 12 | 1 | / | 12 | 0 | / | 12
|  |  | 3.4 |  | 2.7 |  | 1.3 |  | 1.1 |  | 1.1 |  | 2.2 |  | 1.5 |  | 2.2 |  | 2.7 |  | 3.5 |  | 4.5 |  | 7.3 |  | 3.4 | 1.1 | 7.3
| ＣＯＤ | ㎎/L | 5.6 |  | 6.6 |  | 5 |  | 4.3 |  | 4.9 |  | 5.3 |  | 4.5 |  | 6 |  | 5.4 |  | 5.5 |  | 7.7 |  | 8.6 |  | 5.8 | 4.3 | 8.6 | [5 empty] | 12 |  | 12 | - | / | 12 | - | / | 12
| ＳＳ (日平均値） | ㎎/L | 8 | 5 | 3 | 3 | 1 | 1 | 2 | 2 | 1 | <1 | 2 | 4 | 1 | 2 | 6 | 3 | 6 | 5 | 3 | 5 | 5 | 8 | 12 | 11 | 4 | <1 | 12 |  | 50 |  | 20 | 0 | 12 | 0 | 12 | 0 | / | 12 | 0 | / | 12
|  |  | 7 |  | 3 |  | 1 |  | 2 |  | 1 |  | 3 |  | 2 |  | 5 |  | 6 |  | 4 |  | 7 |  | 12 |  |  | 1
| ｎ-ヘキサン抽出物 | ㎎/L | [8 empty] | ND | [15 empty] | ND | ND | ND | [5 empty] | 1 |  | 1 | - | / | 1 | - | / | 1
| 全窒素 | ㎎/L | 2.9 |  | 2.6 |  | 2.9 |  | 2.2 |  | 2.7 |  | 2.5 |  | 3.2 |  | 3 |  | 3.6 |  | 6.5 |  | 6.2 |  | 5.4 |  | 3.6 | 2.2 | 6.5 | [5 empty] | 12 |  | 12 | - | / | 12 | - | / | 12
| 全リン | ㎎/L | 0.19 |  | 0.18 |  | 0.11 |  | 0.11 |  | 0.12 |  | 0.074 |  | 0.12 |  | 0.17 |  | 0.16 |  | 0.2 |  | 0.19 |  | 0.25 |  | 0.16 | 0.074 | 0.25 | [5 empty] | 12 |  | 12 | - | / | 12 | - | / | 12
| 全亜鉛 | ㎎/L | 0.033 |  | 0.022 |  | 0.019 |  | 0.012 |  | 0.015 |  | 0.015 |  | 0.015 |  | 0.023 |  | 0.026 |  | 0.028 |  | 0.047 |  | 0.039 |  | 0.025 | 0.012 | 0.047 |  | 0.03 |  | 0.03 | 3 | 12 | 3 | 12 | 3 | / | 12 | 3 | / | 12
| ノニルフェノール | ㎎/L | <0.00006 | [7 empty] | <0.00006 |  |  |  | <0.00006 |  |  |  | <0.00006 | [7 empty] | <0.00006 | <0.00006 | <0.00006 |  | 0.002 |  | 0.002 | 0 | 4 | 0 | 4 | 0 | / | 4 | 0 | / | 4
| ＬＡＳ | ㎎/L | 0.01 | [7 empty] | 0.0006 |  |  |  | <0.0006 |  |  |  | 0.0035 | [7 empty] | 0.0037 | <0.0006 | 0.01 |  | 0.05 |  | 0.05 | 0 | 4 | 0 | 4 | 0 | / | 4 | 0 | / | 4
| ふん便性大腸菌群数 | 個/100ml | 3800 | [7 empty] | 1200 |  |  |  | 2600 |  |  |  | 330 | [7 empty] | 2000 | 330 | 3800 |  |  |  | 1000 |  | 4 | 3 | 4 | - | / | 4 | 3 | / | 4
健康項目 | ｶﾄﾞﾐｳﾑ | ㎎/L | [8 empty] | <0.0005 | [7 empty] | <0.0005 | [7 empty] | <0.0005 | <0.0005 | <0.0005 |  | 0.003 |  | 0.003 | 0 | 2 | 0 | 2 | 0 | / | 2 | 0 | / | 2
| 全ｼｱﾝ | ㎎/L | [8 empty] | ND | [7 empty] | ND | [7 empty] | ND | ND | ND |  | 0.1 |  | 0.1 | 0 | 2 | 0 | 2 | 0 | / | 2 | 0 | / | 2
| 鉛 | ㎎/L | <0.005 | [7 empty] | <0.005 |  |  |  | <0.005 |  |  |  | <0.005 | [7 empty] | <0.005 | <0.005 | <0.005 |  | 0.01 |  | 0.01 | 0 | 4 | 0 | 4 | 0 | / | 4 | 0 | / | 4
| 六価ｸﾛﾑ | ㎎/L | [8 empty] | <0.01 | [7 empty] | <0.01 | [7 empty] | <0.01 | <0.01 | <0.01 |  | 0.05 |  | 0.05 | 0 | 2 | 0 | 2 | 0 | / | 2 | 0 | / | 2
| 砒素 | ㎎/L | [8 empty] | <0.005 | [7 empty] | <0.005 | [7 empty] | <0.005 | <0.005 | <0.005 |  | 0.01 |  | 0.01 | 0 | 2 | 0 | 2 | 0 | / | 2 | 0 | / | 2
| 総水銀 | ㎎/L | [8 empty] | <0.0005 | [7 empty] | <0.0005 | [7 empty] | <0.0005 | <0.0005 | <0.0005 |  | 0.0005 |  | 0.0005 | 0 | 2 | 0 | 2 | 0 | / | 2 | 0 | / | 2
| ｱﾙｷﾙ水銀 | ㎎/L
| ＰＣＢ | ㎎/L | [8 empty] | ND | [15 empty] | ND | ND | ND |  | 0.0005 |  | 0.0005 | 0 | 1 | 0 | 1 | 0 | / | 1 | 0 | / | 1
| ｼﾞｸﾛﾛﾒﾀﾝ | ㎎/L | [8 empty] | <0.002 | [7 empty] | <0.002 | [7 empty] | <0.002 | <0.002 | <0.002 |  | 0.02 |  | 0.02 | 0 | 2 | 0 | 2 | 0 | / | 2 | 0 | / | 2
| 四塩化炭素 | ㎎/L | [8 empty] | <0.0002 | [7 empty] | <0.0002 | [7 empty] | <0.0002 | <0.0002 | <0.0002 |  | 0.002 |  | 0.002 | 0 | 2 | 0 | 2 | 0 | / | 2 | 0 | / | 2
| 1,2-ｼﾞｸﾛﾛｴﾀﾝ | ㎎/L | [8 empty] | <0.0004 | [7 empty] | <0.0004 | [7 empty] | <0.0004 | <0.0004 | <0.0004 |  | 0.004 |  | 0.004 | 0 | 2 | 0 | 2 | 0 | / | 2 | 0 | / | 2
| 1,1-ｼﾞｸﾛﾛｴﾁﾚﾝ | ㎎/L | [8 empty] | <0.01 | [7 empty] | <0.01 | [7 empty] | <0.01 | <0.01 | <0.01 |  | 0.1 |  | 0.1 | 0 | 2 | 0 | 2 | 0 | / | 2 | 0 | / | 2
| ｼｽ－1,2-ｼﾞｸﾛﾛｴﾁﾚﾝ | ㎎/L | [8 empty] | <0.004 | [7 empty] | <0.004 | [7 empty] | <0.004 | <0.004 | <0.004 |  | 0.04 |  | 0.04 | 0 | 2 | 0 | 2 | 0 | / | 2 | 0 | / | 2
| 1,1,1-ﾄﾘｸﾛﾛｴﾀﾝ | ㎎/L | [8 empty] | <0.1 | [7 empty] | <0.1 | [7 empty] | <0.1 | <0.1 | <0.1 |  | 1 |  | 1 | 0 | 2 | 0 | 2 | 0 | / | 2 | 0 | / | 2
| 1,1,2-ﾄﾘｸﾛﾛｴﾀﾝ | ㎎/L | [8 empty] | <0.0006 | [7 empty] | <0.0006 | [7 empty] | <0.0006 | <0.0006 | <0.0006 |  | 0.006 |  | 0.006 | 0 | 2 | 0 | 2 | 0 | / | 2 | 0 | / | 2
| ﾄﾘｸﾛﾛｴﾁﾚﾝ | ㎎/L | [8 empty] | <0.001 | [7 empty] | <0.001 | [7 empty] | <0.001 | <0.001 | <0.001 |  | 0.01 |  | 0.01 | 0 | 2 | 0 | 2 | 0 | / | 2 | 0 | / | 2
| ﾃﾄﾗｸﾛﾛｴﾁﾚﾝ | ㎎/L | [8 empty] | <0.0005 | [7 empty] | <0.0005 | [7 empty] | <0.0005 | <0.0005 | <0.0005 |  | 0.01 |  | 0.01 | 0 | 2 | 0 | 2 | 0 | / | 2 | 0 | / | 2
| 1,3-ｼﾞｸﾛﾛﾌﾟﾛﾍﾟﾝ | ㎎/L | [8 empty] | <0.0002 | [7 empty] | <0.0002 | [7 empty] | <0.0002 | <0.0002 | <0.0002 |  | 0.002 |  | 0.002 | 0 | 2 | 0 | 2 | 0 | / | 2 | 0 | / | 2
| ﾁｳﾗﾑ | ㎎/L | [8 empty] | <0.0006 | [7 empty] | <0.0006 | [7 empty] | <0.0006 | <0.0006 | <0.0006 |  | 0.006 |  | 0.006 | 0 | 2 | 0 | 2 | 0 | / | 2 | 0 | / | 2
| ｼﾏｼﾞﾝ | ㎎/L | [8 empty] | <0.0003 | [7 empty] | <0.0003 | [7 empty] | <0.0003 | <0.0003 | <0.0003 |  | 0.003 |  | 0.003 | 0 | 2 | 0 | 2 | 0 | / | 2 | 0 | / | 2
| ﾁｵﾍﾞﾝｶﾙﾌﾞ | ㎎/L | [8 empty] | <0.002 | [7 empty] | <0.002 | [7 empty] | <0.002 | <0.002 | <0.002 |  | 0.02 |  | 0.02 | 0 | 2 | 0 | 2 | 0 | / | 2 | 0 | / | 2
| ﾍﾞﾝｾﾞﾝ | ㎎/L | [8 empty] | <0.001 | [7 empty] | <0.001 | [7 empty] | <0.001 | <0.001 | <0.001 |  | 0.01 |  | 0.01 | 0 | 2 | 0 | 2 | 0 | / | 2 | 0 | / | 2
| ｾﾚﾝ | ㎎/L | [8 empty] | <0.002 | [7 empty] | <0.002 | [7 empty] | <0.002 | <0.002 | <0.002 |  | 0.01 |  | 0.01 | 0 | 2 | 0 | 2 | 0 | / | 2 | 0 | / | 2
| 硝酸性窒素及び亜硝酸性窒素 | ㎎/L | 2 | [7 empty] | 2.1 |  |  |  | 2.8 |  |  |  | 2.9 | [7 empty] | 2.5 | 2 | 2.9 |  | 10 |  | 10 | 0 | 4 | 0 | 4 | 0 | / | 4 | 0 | / | 4
| ふっ素 | ㎎/L | [8 empty] | 0.1 | [7 empty] | 0.11 | [7 empty] | 0.11 | 0.1 | 0.11 |  | 0.8 |  | 0.8 | 0 | 2 | 0 | 2 | 0 | / | 2 | 0 | / | 2
| ほう素 | ㎎/L | [8 empty] | 0.05 | [7 empty] | 0.06 | [7 empty] | 0.06 | 0.05 | 0.06 |  | 1 |  | 1 | 0 | 2 | 0 | 2 | 0 | / | 2 | 0 | / | 2
| 1,4-ｼﾞｵｷｻﾝ | ㎎/L | [8 empty] | <0.005 | [7 empty] | <0.005 | [7 empty] | <0.005 | <0.005 | <0.005 |  | 0.05 |  | 0.05 | 0 | 2 | 0 | 2 | 0 | / | 2 | 0 | / | 2
要監視項目 | ホルムアルデヒド | mg/l
| ﾆｯｹﾙ | ㎎/L
| ﾓﾘﾌﾞﾃﾞﾝ | ㎎/L
| ｱﾝﾁﾓﾝ | ㎎/L
| 全マンガン | mg/L | [8 empty] | <0.02 | [7 empty] | <0.02 | [7 empty] | <0.02 | <0.02 | <0.02 | [5 empty] | 2 |  | 2 | - | / | 2 | - | / | 2
| エピクロロヒドリン | mg/L
| 4-t-オクチルフェノール | mg/L | [8 empty] | <0.00003 | [15 empty] | <0.00003 | <0.00003 | <0.00003 | [5 empty] | 1 |  | 1 | - | / | 1 | - | / | 1
| アニリン | mg/L | [8 empty] | <0.002 | [15 empty] | <0.002 | <0.002 | <0.002 | [5 empty] | 1 |  | 1 | - | / | 1 | - | / | 1
| 2,4-ジクロロフェノール | mg/L | [8 empty] | <0.0003 | [15 empty] | <0.0003 | <0.0003 | <0.0003 | [5 empty] | 1 |  | 1 | - | / | 1 | - | / | 1
特殊項目 | ﾌｪﾉｰﾙ類 | ㎎/L | [8 empty] | <0.01 | [7 empty] | <0.01 | [7 empty] | <0.01 | <0.01 | <0.01 | [5 empty] | 2 |  | 2 | - | / | 2 | - | / | 2
| 銅 | ㎎/L | [8 empty] | <0.01 | [7 empty] | <0.01 | [7 empty] | <0.01 | <0.01 | <0.01 | [5 empty] | 2 |  | 2 | - | / | 2 | - | / | 2
| 溶解性鉄 | ㎎/L | [8 empty] | 0.06 | [7 empty] | 0.11 | [7 empty] | 0.09 | 0.06 | 0.11 | [5 empty] | 2 |  | 2 | - | / | 2 | - | / | 2
| 溶解性ﾏﾝｶﾞﾝ | ㎎/L | [8 empty] | <0.01 | [7 empty] | 0.01 | [7 empty] | 0.01 | <0.01 | 0.01 | [5 empty] | 2 |  | 2 | - | / | 2 | - | / | 2
| ｸﾛﾑ | ㎎/L | [8 empty] | <0.01 | [15 empty] | <0.01 | <0.01 | <0.01 | [5 empty] | 1 |  | 1 | - | / | 1 | - | / | 1
その他項目 | ｱﾝﾓﾆｱ性窒素 | ㎎/L | 0.49 | [7 empty] | 0.18 |  |  |  | 0.04 |  |  |  | 0.38 | [7 empty] | 0.27 | 0.04 | 0.49 | [5 empty] | 4 |  | 4 | - | / | 4 | - | / | 4
| 亜硝酸性窒素 | ㎎/L | 0.13 | [7 empty] | 0.13 |  |  |  | 0.06 |  |  |  | 0.14 | [7 empty] | 0.12 | 0.06 | 0.14 | [5 empty] | 4 |  | 4 | - | / | 4 | - | / | 4
| 硝酸性窒素 | ㎎/L | 1.9 | [7 empty] | 2 |  |  |  | 2.7 |  |  |  | 2.7 | [7 empty] | 2.3 | 1.9 | 2.7 | [5 empty] | 4 |  | 4 | - | / | 4 | - | / | 4
| 有機性窒素 | ㎎/L
| ｵﾙﾄﾘﾝ酸態燐 | ㎎/L
| 懸濁態窒素 | ㎎/L
| 電気伝導率 | mS/m
| 塩化物ｲｵﾝ | ㎎/L | 14 | [7 empty] | 17 |  |  |  | 21 |  |  |  | 21 | [7 empty] | 18 | 14 | 21 | [5 empty] | 4 |  | 4 | - | / | 4 | - | / | 4
塩分
| 流量 | m3/s
注１ 生活環境項目（水質の汚濁に関する項目）について、ｍ／ｎは、（環境基準に適合しなかった日数）/（総測定日数）で、ｘ／ｙは、（環境目標値に適合しなかった日数）/（総測定日数）を示す。
２ 生活環境項目（水質の汚濁に関する項目）以外の項目について、ｍ／ｎは、（環境基準を超える検体数）/（総検体数）で、 ｘ／ｙは、（環境目標値を超える検体数）/（総検体数）を示す。
３ NDとは、測定下限値未満であることを示す。

## 21 香流橋
| 測定日 |  | 2021-04-21 | 2021-05-12 | 2021-06-02 | 2021-07-14 | 2021-08-04 | 2021-09-01 | 2021-10-06 | 2021-11-10 | 2022-12-06 | 2022-01-05 | 2022-02-02 | 2022-03-02 | 平均 (75%値) | 最低 | 最高 | 法基準値 |  | 条例目標値 |  | 法基準値 |  | 条例目標値
| 河川（測定地点） 測定項目（単位） |  | 香流川 | 香流川 | 香流川 | 香流川 | 香流川 | 香流川 | 香流川 | 香流川 | 香流川 | 香流川 | 香流川 | 香流川 |  |  |  | － |  | ☆☆ |  | 超過数 | 検体数 | 超過数 | 検体数 | m | / | n | x | / | y
|  |  | 香流橋 | 香流橋 | 香流橋 | 香流橋 | 香流橋 | 香流橋 | 香流橋 | 香流橋 | 香流橋 | 香流橋 | 香流橋 | 香流橋
一般項目 | 採取時刻 | 時分 | 9:35 | 9:50 | 9:50 | 12:20 | 9:40 | 9:35 | 10:00 | 9:50 | 9:25 | 9:00 | 9:45 | 10:00
| 天候 |  | 快晴 | 曇 | 晴 | 晴 | 晴 | 曇 | 快晴 | 曇 | 雨 | 快晴 | 快晴 | 晴
| 気温 | ℃ | 18.2 | 22.2 | 25.6 | 29.8 | 33.4 | 29.8 | 29.7 | 15.1 | 9.3 | 2.8 | 5.9 | 10.8 | 19.4 | 2.8 | 33.4 | [5 empty] | 12 |  | 12 | - | / | 12 | - | / | 12
| 水温 | ℃ | 17.8 | 19.7 | 23.2 | 27.8 | 28.3 | 26.3 | 23.5 | 15.8 | 12.4 | 7.2 | 8.9 | 10.4 | 18.4 | 7.2 | 28.3 | [5 empty] | 12 |  | 12 | - | / | 12 | - | / | 12
| 透視度 | cm | >100 | 97 | >100 | >100 | >100 | >100 | >100 | 94 | >100 | >100 | >100 | >100 | 99 | 94 | >100 |  |  | 50 |  |  | 12 | 0 | 12 | - | / | 12 | 0 | / | 12
| 透明度 | m
| 臭気 |  | 無臭 | 無臭 | 無臭 | 無臭 | 無臭 | 無臭 | 無臭 | 無臭 | 微下水臭 | 無臭 | 無臭 | 無臭
採取位置 | bar: 快晴 to 晴
| 色相 |  | 淡黄色 | 淡褐色 | 淡黄色 | 淡黄色 | 無色 | 無色 | 無色 | 無色 | 淡黄色 | 淡黄色 | 淡黄色 | 無色
| 採取水深 | m | bar: 快晴 to 晴
| 全水深 | m | 0.39 | 0.42 | 0.34 | 0.37 | 0.29 | 0.36 | 0.39 | 0.38 | 0.2 | 0.33 | 0.42 | 0.35
水色
| 満潮時刻 | 時分 | 11:43 | 5:51 | 10:43 | 8:02 | 16:16 | 15:05 | 17:59 | 10:22 | 7:37 | 8:17 | 7:20 | 6:21
| 干潮時刻 | 時分 | 7:17 | 12:19 | 17:34 | 14:44 | 9:10 | 7:20 | 11:50 | 15:37 | 13:10 | 13:50 | 12:59 | 12:07
| 降雨状況（当日） | mm | なし | 0 | 0 | 15.5 | なし | 0 | なし | 0 | 12.5 | なし | 0 | なし
| 〃 （前日） | mm | なし | 0 | なし | なし | 20 | なし | なし | 35.5 | なし | 0 | 0 | 2.5
| 〃（前々日） | mm | なし | 0 | なし | 4.5 | 0 | なし | なし | なし | 0 | なし | なし | なし
生活環境項目 | pＨ |  | 7.5 | 7.5 | 7.6 | 7.7 | 7.7 | 7.8 | 7.6 | 7.4 | 7.3 | 7 | 7.6 | 7.6 | 7.5 | 7 | 7.8 |  |  | 6.5 | 8.5 |  | 12 | 0 | 12 | - | / | 12 | 0 | / | 12
| ＤＯ | ㎎/L | 9.2 | 9.2 | 9.2 | 8.7 | 8.2 | 10 | 9.6 | 9.5 | 9.3 | 10 | 12 | 12 | 9.7 | 8.2 | 12 |  |  | 5 |  |  | 12 | 0 | 12 | - | / | 12 | 0 | / | 12
| ＢＯＤ | ㎎/L | 2.6 | 7.5 | 2.1 | 1.8 | 2 | 2.8 | 1.8 | 3.6 | 2.9 | 4 | 4.3 | 4.2 | 3.3 | 1.8 | 7.5 |  |  |  | 5 |  | 12 | 1 | 12 | - | / | 12 | 1 | / | 12
4
| ＣＯＤ | ㎎/L | 4.9 | 10 | 6.3 | 4.2 | 6.1 | 6.8 | 6 | 7 | 7.3 | 7.5 | 6.3 | 6.7 | 6.6 | 4.2 | 10 | [5 empty] | 12 |  | 12 | - | / | 12 | - | / | 12
| ＳＳ | ㎎/L | 4 | 5 | 1 | 2 | 4 | 4 | 2 | 4 | 3 | 2 | 2 | 3 | 3 | 1 | 5 |  |  |  | 15 |  | 12 | 0 | 12 | - | / | 12 | 0 | / | 12
| ｎ-ヘキサン抽出物 | ㎎/L
| 全窒素 | ㎎/L | 快晴: 4.2; 晴: 3.7; 晴: 4; 快晴: 4.3; 雨: 7.6; 快晴: 6.7 | 5.1 | 3.7 | 7.6 | [5 empty] | 6 |  | 6 | - | / | 6 | - | / | 6
| 全リン | ㎎/L | 快晴: 0.18; 晴: 0.14; 晴: 0.16; 快晴: 0.18; 雨: 0.56; 快晴: 0.17 | 0.23 | 0.14 | 0.56 | [5 empty] | 6 |  | 6 | - | / | 6 | - | / | 6
| 全亜鉛 | ㎎/L | 曇: 0.019; 晴: 0.019; 曇: 0.025; 快晴: 0.02 | 0.021 | 0.019 | 0.025 |  |  |  | 0.03 |  | 4 | 0 | 4 | - | / | 4 | 0 | / | 4
| ノニルフェノール | ㎎/L | 快晴: <0.00006 | <0.00006 | 6e-05 | 6e-05 |  |  |  | 0.002 |  | 1 | 0 | 1 | - | / | 1 | 0 | / | 1
| ＬＡＳ | ㎎/L | 快晴: 0.0016 | 0.0016 | 0.0016 | 0.0016 |  |  |  | 0.05 |  | 1 | 0 | 1 | - | / | 1 | 0 | / | 1
| ふん便性大腸菌群数 | 個/100ml
健康項目 | カドミウム | ㎎/L | 曇: <0.0005 | <0.0005 | <0.0005 | <0.0005 |  | 0.003 |  | 0.003 | 0 | 1 | 0 | 1 | 0 | / | 1 | 0 | / | 1
| 全シアン | ㎎/L | [12 empty] | ND | ND | ND |  | 0.1 |  | 0.1 | 0 | 1 | 0 | 1 | 0 | / | 1 | 0 | / | 1 | bar: 曇
| 鉛 | ㎎/L | 曇: <0.005 | <0.005 | <0.005 | <0.005 |  | 0.01 |  | 0.01 | 0 | 1 | 0 | 1 | 0 | / | 1 | 0 | / | 1
| 六価クロム | ㎎/L | 曇: <0.01 | <0.01 | <0.01 | <0.01 |  | 0.05 |  | 0.05 | 0 | 1 | 0 | 1 | 0 | / | 1 | 0 | / | 1
| 砒素 | ㎎/L | 曇: <0.005 | <0.005 | <0.005 | <0.005 |  | 0.01 |  | 0.01 | 0 | 1 | 0 | 1 | 0 | / | 1 | 0 | / | 1
| 総水銀 | ㎎/L | 曇: <0.0005 | <0.0005 | <0.0005 | <0.0005 |  | 0.0005 |  | 0.0005 | 0 | 1 | 0 | 1 | 0 | / | 1 | 0 | / | 1
| ｱﾙｷﾙ水銀 | ㎎/L | [16 empty] | 0.0005 |  | 0.0005
| ＰＣＢ | ㎎/L | [12 empty] | ND | ND | ND |  | 0.0005 |  | 0.0005 | 0 | 1 | 0 | 1 | 0 | / | 1 | 0 | / | 1 | bar: 曇
| ｼﾞｸﾛﾛﾒﾀﾝ | ㎎/L | 曇: <0.002 | <0.002 | <0.002 | <0.002 |  | 0.02 |  | 0.02 | 0 | 1 | 0 | 1 | 0 | / | 1 | 0 | / | 1
| 四塩化炭素 | ㎎/L | 曇: <0.0002 | <0.0002 | <0.0002 | <0.0002 |  | 0.002 |  | 0.002 | 0 | 1 | 0 | 1 | 0 | / | 1 | 0 | / | 1
| 1,2-ｼﾞｸﾛﾛｴﾀﾝ | ㎎/L | 曇: <0.0004 | <0.0004 | <0.0004 | <0.0004 |  | 0.004 |  | 0.004 | 0 | 1 | 0 | 1 | 0 | / | 1 | 0 | / | 1
| 1,1-ｼﾞｸﾛﾛｴﾁﾚﾝ | ㎎/L | 曇: <0.01 | <0.01 | <0.01 | <0.01 |  | 0.1 |  | 0.1 | 0 | 1 | 0 | 1 | 0 | / | 1 | 0 | / | 1
| ｼｽ－1,2-ｼﾞｸﾛﾛｴﾁﾚﾝ | ㎎/L | 曇: <0.004 | <0.004 | <0.004 | <0.004 |  | 0.04 |  | 0.04 | 0 | 1 | 0 | 1 | 0 | / | 1 | 0 | / | 1
| 1,1,1-ﾄﾘｸﾛﾛｴﾀﾝ | ㎎/L | 曇: <0.1 | <0.1 | <0.1 | <0.1 |  | 1 |  | 1 | 0 | 1 | 0 | 1 | 0 | / | 1 | 0 | / | 1
| 1,1,2-ﾄﾘｸﾛﾛｴﾀﾝ | ㎎/L | 曇: <0.0006 | <0.0006 | <0.0006 | <0.0006 |  | 0.006 |  | 0.006 | 0 | 1 | 0 | 1 | 0 | / | 1 | 0 | / | 1
| ﾄﾘｸﾛﾛｴﾁﾚﾝ | ㎎/L | 曇: <0.001 | <0.001 | <0.001 | <0.001 |  | 0.01 |  | 0.01 | 0 | 1 | 0 | 1 | 0 | / | 1 | 0 | / | 1
| ﾃﾄﾗｸﾛﾛｴﾁﾚﾝ | ㎎/L | 曇: <0.0005 | <0.0005 | <0.0005 | <0.0005 |  | 0.01 |  | 0.01 | 0 | 1 | 0 | 1 | 0 | / | 1 | 0 | / | 1
| 1,3-ｼﾞｸﾛﾛﾌﾟﾛﾍﾟﾝ | ㎎/L | 曇: <0.0002 | <0.0002 | <0.0002 | <0.0002 |  | 0.002 |  | 0.002 | 0 | 1 | 0 | 1 | 0 | / | 1 | 0 | / | 1
| チウラム | ㎎/L | 曇: <0.0006 | <0.0006 | <0.0006 | <0.0006 |  | 0.006 |  | 0.006 | 0 | 1 | 0 | 1 | 0 | / | 1 | 0 | / | 1
| シマジン | ㎎/L | 曇: <0.0003 | <0.0003 | <0.0003 | <0.0003 |  | 0.003 |  | 0.003 | 0 | 1 | 0 | 1 | 0 | / | 1 | 0 | / | 1
| ﾁｵﾍﾞﾝｶﾙﾌﾞ | ㎎/L | 曇: <0.002 | <0.002 | <0.002 | <0.002 |  | 0.02 |  | 0.02 | 0 | 1 | 0 | 1 | 0 | / | 1 | 0 | / | 1
| ベンゼン | ㎎/L | 曇: <0.001 | <0.001 | <0.001 | <0.001 |  | 0.01 |  | 0.01 | 0 | 1 | 0 | 1 | 0 | / | 1 | 0 | / | 1
| セレン | ㎎/L | 曇: <0.002 | <0.002 | <0.002 | <0.002 |  | 0.01 |  | 0.01 | 0 | 1 | 0 | 1 | 0 | / | 1 | 0 | / | 1
| 硝酸性窒素及び亜硝酸性窒素 | ㎎/L | 曇: 2.5 | 2.5 | 2.5 | 2.5 |  | 10 |  | 10 | 0 | 1 | 0 | 1 | 0 | / | 1 | 0 | / | 1
| ふっ素 | ㎎/L | 曇: 0.11 | 0.11 | 0.11 | 0.11 |  | 0.8 |  | 0.8 | 0 | 1 | 0 | 1 | 0 | / | 1 | 0 | / | 1
| ほう素 | ㎎/L | 曇: 0.03 | 0.03 | 0.03 | 0.03 |  | 1 |  | 1 | 0 | 1 | 0 | 1 | 0 | / | 1 | 0 | / | 1
| 1,4-ｼﾞｵｷｻﾝ | ㎎/L | 曇: <0.005 | <0.005 | <0.005 | <0.005 |  | 0.05 |  | 0.05 | 0 | 1 | 0 | 1 | 0 | / | 1 | 0 | / | 1
要監視項目 | ﾎﾙﾑｱﾙﾃﾞﾋﾄﾞ | mg/L
| ニッケル | ㎎/L
| モリブデン | ㎎/L
| アンチモン | ㎎/L
| 全マンガン | mg/L
| 4-t-オクチルフェノール | mg/L
| アニリン | mg/L
| 2,4-ジクロロフェノール | mg/L
特殊項目 | フェノール類 | ㎎/L
| 銅 | ㎎/L
| 溶解性鉄 | ㎎/L
| 溶解性ﾏﾝｶﾞﾝ | ㎎/L
| クロム | ㎎/L
その他項目 | ｱﾝﾓﾆｱ性窒素 | ㎎/L
| 亜硝酸性窒素 | ㎎/L
| 硝酸性窒素 | ㎎/L
| 有機性窒素 | ㎎/L
| ｵﾙﾄﾘﾝ酸態燐 | ㎎/L
| 懸濁態窒素 | ㎎/L
| 電気伝導率 | mS/m | 快晴: 23; 晴: 22; 晴: 20; 快晴: 24; 雨: 26; 快晴: 27 | 24 | 20 | 27 | [5 empty] | 6 |  | 6 | - | / | 6 | - | / | 6
| 塩化物ｲｵﾝ | ㎎/L | 快晴: 15; 晴: 18; 晴: 15; 快晴: 20; 雨: 25; 快晴: 30 | 21 | 15 | 30 | [5 empty] | 6 |  | 6 | - | / | 6 | - | / | 6
塩分
| 陰ｲｵﾝ界面活性剤 | ㎎/L
| クロロフィルa | ㎎/m3
| フェオ色素 | ㎎/m3
| 流量 | m3/s
注１ 生活環境項目（水質の汚濁に関する項目）について、ｍ／ｎは、（環境基準に適合しなかった日数）/（総測定日数）で、ｘ／ｙは、（環境目標値に適合しなかった日数）/（総測定日数）を示す。
２ 生活環境項目（水質の汚濁に関する項目）以外の項目について、ｍ／ｎは、（環境基準を超える検体数）/（総検体数）で、 ｘ／ｙは、（環境目標値を超える検体数）/（総検体数）を示す。
３ NDとは、測定下限値未満であることを示す。

## 22 比良新橋
| 測定日 |  | 2021-04-15 | 2021-05-13 | 2021-06-10 | 2021-07-21 | 2021-08-05 | 2021-09-01 | 2021-10-06 | 2021-11-10 | 2021-12-02 | 2022-01-06 | 2022-02-02 | 2022-03-02 | 平均 (75%値) | 最低 | 最高 | 法基準値 |  | 条例目標値 |  | 法基準値 |  | 条例目標値
| 河川（測定地点） 測定項目（単位） | [16 empty] | Ｄ類型 |  | ☆☆ |  | 超過数 | 検体数 | 超過数 | 検体数 | m | / | n | x | / | y | bar: 2021-04-15 to 2022-03-02
|  |  | 比良新橋 | 比良新橋 | 比良新橋 | 比良新橋 | 比良新橋 | 比良新橋 | 比良新橋 | 比良新橋 | 比良新橋 | 比良新橋 | 比良新橋 | 比良新橋
一般項目 | 採取時刻 | 時分 | 10:06 | 8:56 | 9:05 | 8:35 | 8:32 | 9:02 | 9:00 | 9:12 | 8:58 | 9:07 | 8:57 | 8:56
| 天候 |  | 曇 | 曇 | 晴 | 晴 | 快晴 | 曇 | 晴 | 曇 | 快晴 | 曇 | 晴 | 晴
| 気温 | ℃ | 15.7 | 20.2 | 28.2 | 30.5 | 32.7 | 29.1 | 24.8 | 13 | 4.6 | 3.8 | 3.3 | 6.9 | 17.7 | 3.3 | 32.7 | [5 empty] | 12 |  | 12 | - | / | 12 | - | / | 12
| 水温 | ℃ | 13.8 | 16.3 | 21.2 | 24.2 | 27 | 24.6 | 21.5 | 14.3 | 10.3 | 7.2 | 8 | 9 | 16.5 | 7.2 | 27 | [5 empty] | 12 |  | 12 | - | / | 12 | - | / | 12
| 透視度 | cm | >50 | >50 | >50 | >50 | >50 | >50 | >50 | >50 | >50 | >50 | >50 | >50 | >50 | >50 | >50 |  |  | 50 |  |  | 12 | 0 | 12 | - | / | 12 | 0 | / | 12
| 透明度 | m
| 臭気 |  | 微川藻臭 | 微川藻臭 | 微川藻臭 | 無臭 | 無臭 | 微川藻臭 | 微川藻臭 | 無臭 | 無臭 | 微川藻臭 | 微川藻臭 | 微川藻臭
採取位置 | bar: 2021-04-15 to 2022-03-02
| 色相 |  | 無色 | 淡黄色 | 淡黄色 | 淡黄色 | 無色 | 淡黄色 | 無色 | 無色 | 無色 | 淡黄色 | 淡黄色 | 淡黄色
| 採取水深 | m
| 全水深 | m
水色
| 満潮時刻 | 時分
| 干潮時刻 | 時分
| 降雨状況（当日） | mm
| 〃 （前日） | mm
| 〃（前々日） | mm
生活環境項目 | pＨ |  | 7.3 | 7 | 6.9 | 7.1 | 7 | 7.1 | 6.8 | 6.9 | 7 | 6.5 | 7.1 | 7.4 | 7 | 6.5 | 7.4 | 6 | 8.5 | 6.5 | 8.5 | 0 | 12 | 0 | 12 | 0 | / | 12 | 0 | / | 12
| ＤＯ | ㎎/L | 11 | 8.4 | 9.2 | 9 | 7.9 | 9.6 | 7.2 | 8 | 9.1 | 8.8 | 8.3 | 7.7 | 8.7 | 7.2 | 11 | 2 |  | 5 |  | 0 | 12 | 0 | 12 | 0 | / | 12 | 0 | / | 12
| ＢＯＤ | ㎎/L | 2 | 1.5 | 1.1 | 0.9 | 5 | 1.3 | 1.1 | 1.7 | 1.3 | 3 | 3.8 | 3.8 | 2.2 | 0.9 | 5 |  | 8 |  | 5 | 0 | 12 | 0 | 12 | 0 | / | 12 | 0 | / | 12
[15 empty] | 3 | 0
| ＣＯＤ | ㎎/L | 2.8 | 3 | 3.2 | 2.2 | 3 | 2.7 | 2.3 | 3.8 | 3.3 | 5 | 6.1 | 6.2 | 3.6 | 2.2 | 6.2 | [5 empty] | 12 |  | 12 | - | / | 12 | - | / | 12
| ＳＳ | ㎎/L | 3 | 5 | 7 | 3 | 5 | 5 | 2 | 2 | 4 | 7 | 6 | 4 | 4 | 2 | 7 |  | 100 |  | 15 | 0 | 12 | 0 | 12 | 0 | / | 12 | 0 | / | 12
| ｎ-ヘキサン抽出物 | ㎎/L
| 全窒素 | ㎎/L
| 全リン | ㎎/L
| 全亜鉛 | ㎎/L | 2021-06-10: 0.015; 2021-09-01: 0.011; 2021-12-02: 0.033; 2022-03-02: 0.056 | 0.029 | 0.011 | 0.056 |  | 0.03 |  | 0.03 | 2 | 4 | 2 | 4 | 2 | / | 4 | 2 | / | 4
| ノニルフェノール | ㎎/L | 2021-04-15: <0.00006; 2021-07-21: <0.00006; 2021-10-06: <0.00006; 2022-01-06: <0.00006 | <0.0006 | <0.0006 | <0.0006 |  | 0.002 |  | 0.002 | 0 | 4 | 0 | 4 | 0 | / | 4 | 0 | / | 4
| ＬＡＳ | ㎎/L | 2021-04-15: 0.0025; 2021-07-21: <0.0006; 2021-10-06: 0.0017; 2022-01-06: 0.036 | 0.01 | <0.0006 | 0.036 |  | 0.05 |  | 0.05 | 0 | 4 | 0 | 4 | 0 | / | 4 | 0 | / | 4
| ふん便性大腸菌群数 | 個/100ml
健康項目 | ｶﾄﾞﾐｳﾑ | ㎎/L | [16 empty] | 0.003 |  | 0.003
| 全ｼｱﾝ | ㎎/L | [16 empty] | 0.1 |  | 0.1
| 鉛 | ㎎/L | [16 empty] | 0.01 |  | 0.01
| 六価ｸﾛﾑ | ㎎/L | [16 empty] | 0.05 |  | 0.05
| 砒素 | ㎎/L | [16 empty] | 0.01 |  | 0.01
| 総水銀 | ㎎/L | [16 empty] | 0.0005 |  | 0.0005
| ｱﾙｷﾙ水銀 | ㎎/L | [16 empty] | 0.0005 |  | 0.0005
| ＰＣＢ | ㎎/L | [16 empty] | 0.0005 |  | 0.0005
| ｼﾞｸﾛﾛﾒﾀﾝ | ㎎/L | 2021-08-05: <0.002; 2021-11-10: <0.002 | <0.002 | <0.002 | <0.002 |  | 0.02 |  | 0.02 | 0 | 2 | 0 | 2 | 0 | / | 2 | 0 | / | 2
| 四塩化炭素 | ㎎/L | 2021-08-05: <0.0002; 2021-11-10: <0.0002 | <0.0002 | <0.0002 | <0.0002 |  | 0.002 |  | 0.002 | 0 | 2 | 0 | 2 | 0 | / | 2 | 0 | / | 2
| 1,2-ｼﾞｸﾛﾛｴﾀﾝ | ㎎/L | 2021-08-05: <0.0004; 2021-11-10: <0.0004 | <0.0004 | <0.0004 | <0.0004 |  | 0.004 |  | 0.004 | 0 | 2 | 0 | 2 | 0 | / | 2 | 0 | / | 2
| 1,1-ｼﾞｸﾛﾛｴﾁﾚﾝ | ㎎/L | 2021-08-05: <0.01; 2021-11-10: <0.01 | <0.01 | <0.01 | <0.01 |  | 0.1 |  | 0.1 | 0 | 2 | 0 | 2 | 0 | / | 2 | 0 | / | 2
| ｼｽ－1,2-ｼﾞｸﾛﾛｴﾁﾚﾝ | ㎎/L | 2021-08-05: <0.004; 2021-11-10: <0.004 | <0.004 | <0.004 | <0.004 |  | 0.04 |  | 0.04 | 0 | 2 | 0 | 2 | 0 | / | 2 | 0 | / | 2
| 1,1,1-ﾄﾘｸﾛﾛｴﾀﾝ | ㎎/L | 2021-08-05: <0.1; 2021-11-10: <0.1 | <0.1 | <0.1 | <0.1 |  | 1 |  | 1 | 0 | 2 | 0 | 2 | 0 | / | 2 | 0 | / | 2
| 1,1,2-ﾄﾘｸﾛﾛｴﾀﾝ | ㎎/L | 2021-08-05: <0.0006; 2021-11-10: <0.0006 | <0.0006 | <0.0006 | <0.0006 |  | 0.006 |  | 0.006 | 0 | 2 | 0 | 2 | 0 | / | 2 | 0 | / | 2
| ﾄﾘｸﾛﾛｴﾁﾚﾝ | ㎎/L | 2021-08-05: <0.001; 2021-11-10: <0.001 | <0.001 | <0.001 | <0.001 |  | 0.01 |  | 0.01 | 0 | 2 | 0 | 2 | 0 | / | 2 | 0 | / | 2
| ﾃﾄﾗｸﾛﾛｴﾁﾚﾝ | ㎎/L | 2021-08-05: <0.0005; 2021-11-10: <0.0005 | <0.0005 | <0.0005 | <0.0005 |  | 0.01 |  | 0.01 | 0 | 2 | 0 | 2 | 0 | / | 2 | 0 | / | 2
| 1,3-ｼﾞｸﾛﾛﾌﾟﾛﾍﾟﾝ | ㎎/L | 2021-08-05: <0.0002; 2021-11-10: <0.0002 | <0.0002 | <0.0002 | <0.0002 |  | 0.002 |  | 0.002 | 0 | 2 | 0 | 2 | 0 | / | 2 | 0 | / | 2
| ﾁｳﾗﾑ | ㎎/L | [16 empty] | 0.006 |  | 0.006
| ｼﾏｼﾞﾝ | ㎎/L | [16 empty] | 0.003 |  | 0.003
| ﾁｵﾍﾞﾝｶﾙﾌﾞ | ㎎/L | [16 empty] | 0.02 |  | 0.02
| ﾍﾞﾝｾﾞﾝ | ㎎/L | 2021-08-05: <0.001; 2021-11-10: <0.001 | <0.001 | <0.001 | <0.001 |  | 0.01 |  | 0.01 | 0 | 2 | 0 | 2 | 0 | / | 2 | 0 | / | 2
| ｾﾚﾝ | ㎎/L | [16 empty] | 0.01 |  | 0.01
| 硝酸性窒素及び亜硝酸性窒素 | ㎎/L | [16 empty] | 10 |  | 10
| ふっ素 | ㎎/L | [16 empty] | 0.8 |  | 0.8
| ほう素 | ㎎/L | [16 empty] | 1 |  | 1
| 1,4-ｼﾞｵｷｻﾝ | ㎎/L | 2021-11-10: <0.005 | <0.005 | <0.005 | <0.005 |  | 0.05 |  | 0.05 | 0 | 1 | 0 | 1 | 0 | / | 1 | 0 | / | 1
要監視項目 | ホルムアルデヒド | mg/l
| ﾆｯｹﾙ | ㎎/L
| ﾓﾘﾌﾞﾃﾞﾝ | ㎎/L
| ｱﾝﾁﾓﾝ | ㎎/L
| 全マンガン | mg/L
| エピクロロヒドリン | mg/L
特殊項目 | ﾌｪﾉｰﾙ類 | ㎎/L
| 銅 | ㎎/L
| 溶解性鉄 | ㎎/L
| 溶解性ﾏﾝｶﾞﾝ | ㎎/L
| ｸﾛﾑ | ㎎/L
その他項目 | ｱﾝﾓﾆｱ性窒素 | ㎎/L
| 亜硝酸性窒素 | ㎎/L
| 硝酸性窒素 | ㎎/L
| 有機性窒素 | ㎎/L
| ｵﾙﾄﾘﾝ酸態燐 | ㎎/L
| 懸濁態窒素 | ㎎/L
| 電気伝導率 | mS/m | 14 | 16 | 12 | 11 | 12 | 12 | 19 | 18 | 19 | 27 | 34 | 32 | 19 | 11 | 34 | [5 empty] | 12 |  | 12 | - | / | 12 | - | / | 12
| 塩化物ｲｵﾝ | ㎎/L
塩分
| 陰ｲｵﾝ界面活性剤 | ㎎/L
| ｸﾛﾛﾌｨﾙa | ㎎/m3
| ﾌｪｵ色素 | ㎎/m3
| 流量 | m3/s | 2021-05-13: 4.869; 2021-08-05: 10.206; 2021-11-10: 3.204; 2022-02-02: 6.614 | 6.223 | 3.204 | 10.206 | [5 empty] | 4 |  | 4 | - | / | 4 | - | / | 4
注１ 生活環境項目（水質の汚濁に関する項目）について、ｍ／ｎは、（環境基準に適合しなかった日数）/（総測定日数）で、ｘ／ｙは、（環境目標値に適合しなかった日数）/（総測定日数）を示す。
２ 生活環境項目（水質の汚濁に関する項目）以外の項目について、ｍ／ｎは、（環境基準を超える検体数）/（総検体数）で、 ｘ／ｙは、（環境目標値を超える検体数）/（総検体数）を示す。
３ NDとは、測定下限値未満であることを示す。

## 23 新川日の出橋
| 測定日 |  | 2021-04-21 | 2021-05-12 | 2021-06-02 | 2021-07-14 | 2021-08-04 | 2021-09-01 | 2021-10-06 | 2021-11-10 | 2022-12-06 | 2022-01-05 | 2022-02-02 | 2022-03-02 | 平均 (75%値) | 最低 | 最高 | 法基準値 |  | 条例目標値 |  | 法基準値 |  | 条例目標値
| 河川（測定地点） 測定項目（単位） |  | 新川 | 新川 | 新川 | 新川 | 新川 | 新川 | 新川 | 新川 | 新川 | 新川 | 新川 | 新川 |  |  |  | Ｄ類型 |  | ☆☆ |  | 超過数 | 検体数 | 超過数 | 検体数 | m | / | n | x | / | y
|  |  | 日の出橋 | 日の出橋 | 日の出橋 | 日の出橋 | 日の出橋 | 日の出橋 | 日の出橋 | 日の出橋 | 日の出橋 | 日の出橋 | 日の出橋 | 日の出橋
一般項目 | 採取時刻 | 時分 | 9:50 | 9:35 | 9:30 | 8:30 | 9:35 | 9:40 | 9:00 | 9:40 | 10:25 | 9:45 | 10:35 | 9:35
| 天候 |  | 快晴 | 曇 | 薄曇 | 曇 | 晴 | 晴 | 快晴 | 晴 | 雨 | 晴 | 晴 | 薄曇
| 気温 | ℃ | 25.2 | 23.9 | 23.6 | 28.4 | 32.2 | 29.2 | 25.9 | 15.6 | 8.9 | 4.7 | 8.2 | 12.6 | 19.9 | 4.7 | 32.2 | [5 empty] | 12 |  | 12 | - | / | 12 | - | / | 12
| 水温 | ℃ | 16.5 | 19 | 22.2 | 26.2 | 27.4 | 26.5 | 24.4 | 16.6 | 13.2 | 9.7 | 7.9 | 9.2 | 18.2 | 7.9 | 27.4 | [5 empty] | 12 |  | 12 | - | / | 12 | - | / | 12
| 透視度 | cm | 73 | 71 | 58 | 60 | 65 | 92 | 39 | 40 | 52 | 48 | 63 | 45 | 59 | 39 | 92 |  |  | 50 |  |  | 12 | 4 | 12 | - | / | 12 | 4 | / | 12
| 透明度 | m
| 臭気 |  | 無臭 | 微下水臭 | 微下水臭 | 無臭 | 微下水臭 | 微下水臭 | 無臭 | 微下水臭 | 微下水臭 | 微下水臭 | 微下水臭 | 無臭
採取位置 | bar: 快晴 to 薄曇
| 色相 |  | 淡黄色 | 淡黄色 | 淡黄色 | 淡黄色 | 淡黄色 | 淡灰黄色 | 淡黄色 | 淡黄色 | 淡黄色 | 淡黄色 | 淡黄色 | 淡黄色
| 採取水深 | m | 0.7 | 0.82 | 0.78 | 0.83 | 0.59 | 0.64 | 0.7 | 0.79 | 0.77 | 0.77 | 0.7 | 0.72
| 全水深 | m | 3.51 | 4.12 | 3.9 | 4.18 | 2.99 | 3.2 | 3.5 | 3.97 | 3.85 | 3.86 | 3.53 | 3.63
水色
| 満潮時刻 | 時分 | 11:43 | 5:51 | 10:43 | 8:02 | 16:16 | 15:05 | 17:59 | 10:22 | 7:37 | 8:17 | 7:20 | 6:21
| 干潮時刻 | 時分 | 7:17 | 12:19 | 17:34 | 14:44 | 9:10 | 7:20 | 11:50 | 15:37 | 13:10 | 13:50 | 12:59 | 12:07
| 降雨状況（当日） | mm | なし | 0 | 0 | 15.5 | なし | 0 | なし | 0 | 12.5 | なし | 0 | なし
| 〃 （前日） | mm | なし | 0 | なし | なし | 20 | なし | なし | 35.5 | なし | 0 | 0 | 2.5
| 〃（前々日） | mm | なし | 0 | なし | 4.5 | 0 | なし | なし | なし | 0 | なし | なし | なし
生活環境項目 | pＨ |  | 7.1 | 7.1 | 7.2 | 7 | 7.2 | 7.2 | 7.3 | 8 | 7.6 | 7.9 | 7.7 | 7.9 | 7.4 | 7 | 8 | 6 | 8.5 | 6.5 | 8.5 | 0 | 12 | 0 | 12 | 0 | / | 12 | 0 | / | 12
| ＤＯ | ㎎/L | 7.1 | 6.4 | 6.2 | 5.2 | 5.4 | 5.8 | 5.1 | 8.1 | 6.8 | 8.6 | 7.9 | 9.1 | 6.8 | 5.1 | 9.1 | 2 |  | 5 |  | 0 | 12 | 0 | 12 | 0 | / | 12 | 0 | / | 12
| ＢＯＤ | ㎎/L | 1.3 | 1 | 1.1 | 1 | 1.8 | 1 | 1.3 | 3.6 | 1.6 | 2.8 | 1.6 | 4.5 | 1.9 | 1 | 4.5 |  | 8 |  | 5 | 0 | 12 | 0 | 12 | 0 | / | 12 | 0 | / | 12
1.8
| ＣＯＤ | ㎎/L | 4.4 | 3.8 | 4.2 | 3.5 | 5.3 | 3.4 | 3 | 8.3 | 3.5 | 4.1 | 4 | 4.2 | 4.3 | 3 | 8.3 | [5 empty] | 12 |  | 12 | - | / | 12 | - | / | 12
| ＳＳ | ㎎/L | 7 | 9 | 8 | 6 | 16 | 4 | 9 | 21 | 10 | 11 | 10 | 10 | 10 | 4 | 21 |  | 100 |  | 15 | 0 | 12 | 2 | 12 | 0 | / | 12 | 2 | / | 12
| ｎ-ヘキサン抽出物 | ㎎/L
| 全窒素 | ㎎/L | 曇: 2 | 2 | 2 | 2 | [5 empty] | 1 |  | 1 | - | / | 1 | - | / | 1
| 全リン | ㎎/L | 曇: 0.19 | 0.19 | 0.19 | 0.19 | [5 empty] | 1 |  | 1 | - | / | 1 | - | / | 1
| 全亜鉛 | ㎎/L | 曇: 0.011 | 0.011 | 0.011 | 0.011 |  | 0.03 |  | 0.03 | 0 | 1 | 0 | 1 | 0 | / | 1 | 0 | / | 1
| ノニルフェノール | ㎎/L | 晴: 0.0001 | 0.0001 | 0.0001 | 0.0001 |  | 0.002 |  | 0.002 | 0 | 1 | 0 | 1 | 0 | / | 1 | 0 | / | 1
| ＬＡＳ | ㎎/L | 晴: 0.0035 | 0.0035 | 0.0035 | 0.0035 |  | 0.05 |  | 0.05 | 0 | 1 | 0 | 1 | 0 | / | 1 | 0 | / | 1
| ふん便性大腸菌群数 | 個/100ml
健康項目 | カドミウム | ㎎/L | 晴: <0.0005; 晴: <0.0005 | <0.0005 | <0.0005 | <0.0005 |  | 0.003 |  | 0.003 | 0 | 2 | 0 | 2 | 0 | / | 2 | 0 | / | 2
| 全シアン | ㎎/L | [12 empty] | ND | ND | ND |  | 0.1 |  | 0.1 | 0 | 2 | 0 | 2 | 0 | / | 2 | 0 | / | 2 | bar: 晴; 晴
| 鉛 | ㎎/L | 晴: <0.005; 晴: <0.005 | <0.005 | <0.005 | <0.005 |  | 0.01 |  | 0.01 | 0 | 2 | 0 | 2 | 0 | / | 2 | 0 | / | 2
| 六価クロム | ㎎/L | 晴: <0.01; 晴: <0.01 | <0.01 | <0.01 | <0.01 |  | 0.05 |  | 0.05 | 0 | 2 | 0 | 2 | 0 | / | 2 | 0 | / | 2
| 砒素 | ㎎/L | 晴: <0.005; 晴: <0.005 | <0.005 | <0.005 | <0.005 |  | 0.01 |  | 0.01 | 0 | 2 | 0 | 2 | 0 | / | 2 | 0 | / | 2
| 総水銀 | ㎎/L | [16 empty] | 0.0005 |  | 0.0005
| ｱﾙｷﾙ水銀 | ㎎/L | [16 empty] | 0.0005 |  | 0.0005
| ＰＣＢ | ㎎/L | [16 empty] | 0.0005 |  | 0.0005
| ｼﾞｸﾛﾛﾒﾀﾝ | ㎎/L | 晴: <0.002; 晴: <0.002 | <0.002 | <0.002 | <0.002 |  | 0.02 |  | 0.02 | 0 | 2 | 0 | 2 | 0 | / | 2 | 0 | / | 2
| 四塩化炭素 | ㎎/L | 晴: <0.0002; 晴: <0.0002 | <0.0002 | <0.0002 | <0.0002 |  | 0.002 |  | 0.002 | 0 | 2 | 0 | 2 | 0 | / | 2 | 0 | / | 2
| 1,2-ｼﾞｸﾛﾛｴﾀﾝ | ㎎/L | 晴: <0.0004; 晴: <0.0004 | <0.0004 | <0.0004 | <0.0004 |  | 0.004 |  | 0.004 | 0 | 2 | 0 | 2 | 0 | / | 2 | 0 | / | 2
| 1,1-ｼﾞｸﾛﾛｴﾁﾚﾝ | ㎎/L | 晴: <0.01; 晴: <0.01 | <0.01 | <0.01 | <0.01 |  | 0.1 |  | 0.1 | 0 | 2 | 0 | 2 | 0 | / | 2 | 0 | / | 2
| ｼｽ－1,2-ｼﾞｸﾛﾛｴﾁﾚﾝ | ㎎/L | 晴: <0.004; 晴: <0.004 | <0.004 | <0.004 | <0.004 |  | 0.04 |  | 0.04 | 0 | 2 | 0 | 2 | 0 | / | 2 | 0 | / | 2
| 1,1,1-ﾄﾘｸﾛﾛｴﾀﾝ | ㎎/L | 晴: <0.1; 晴: <0.1 | <0.1 | <0.1 | <0.1 |  | 1 |  | 1 | 0 | 2 | 0 | 2 | 0 | / | 2 | 0 | / | 2
| 1,1,2-ﾄﾘｸﾛﾛｴﾀﾝ | ㎎/L | 晴: <0.0006; 晴: <0.0006 | <0.0006 | <0.0006 | <0.0006 |  | 0.006 |  | 0.006 | 0 | 2 | 0 | 2 | 0 | / | 2 | 0 | / | 2
| ﾄﾘｸﾛﾛｴﾁﾚﾝ | ㎎/L | 晴: <0.001; 晴: <0.001 | <0.001 | <0.001 | <0.001 |  | 0.01 |  | 0.01 | 0 | 2 | 0 | 2 | 0 | / | 2 | 0 | / | 2
| ﾃﾄﾗｸﾛﾛｴﾁﾚﾝ | ㎎/L | 晴: <0.0005; 晴: <0.0005 | <0.0005 | <0.0005 | <0.0005 |  | 0.01 |  | 0.01 | 0 | 2 | 0 | 2 | 0 | / | 2 | 0 | / | 2
| 1,3-ｼﾞｸﾛﾛﾌﾟﾛﾍﾟﾝ | ㎎/L | 晴: <0.0002; 晴: <0.0002 | <0.0002 | <0.0002 | <0.0002 |  | 0.002 |  | 0.002 | 0 | 2 | 0 | 2 | 0 | / | 2 | 0 | / | 2
| チウラム | ㎎/L | 晴: <0.0006; 晴: <0.0006 | <0.0006 | <0.0006 | <0.0006 |  | 0.006 |  | 0.006 | 0 | 2 | 0 | 2 | 0 | / | 2 | 0 | / | 2
| シマジン | ㎎/L | 晴: <0.0003; 晴: <0.0003 | <0.0003 | <0.0003 | <0.0003 |  | 0.003 |  | 0.003 | 0 | 2 | 0 | 2 | 0 | / | 2 | 0 | / | 2
| ﾁｵﾍﾞﾝｶﾙﾌﾞ | ㎎/L | 晴: <0.002; 晴: <0.002 | <0.002 | <0.002 | <0.002 |  | 0.02 |  | 0.02 | 0 | 2 | 0 | 2 | 0 | / | 2 | 0 | / | 2
| ベンゼン | ㎎/L | 晴: <0.001; 晴: <0.001 | <0.001 | <0.001 | <0.001 |  | 0.01 |  | 0.01 | 0 | 2 | 0 | 2 | 0 | / | 2 | 0 | / | 2
| セレン | ㎎/L | 晴: <0.002; 晴: <0.002 | <0.002 | <0.002 | <0.002 |  | 0.01 |  | 0.01 | 0 | 2 | 0 | 2 | 0 | / | 2 | 0 | / | 2
| 硝酸性窒素及び亜硝酸性窒素 | ㎎/L | 晴: 0.94; 晴: 0.99 | 0.97 | 0.94 | 0.99 |  | 10 |  | 10 | 0 | 2 | 0 | 2 | 0 | / | 2 | 0 | / | 2
| ふっ素 | ㎎/L | [16 empty] | 0.8 |  | 0.8
| ほう素 | ㎎/L | [16 empty] | 1 |  | 1
| 1,4-ｼﾞｵｷｻﾝ | ㎎/L | 曇: <0.005; 晴: <0.005; 晴: <0.005; 晴: <0.005 | <0.005 | <0.005 | <0.005 |  | 0.05 |  | 0.05 | 0 | 4 | 0 | 4 | 0 | / | 4 | 0 | / | 4
要監視項目 | ﾎﾙﾑｱﾙﾃﾞﾋﾄﾞ | mg/L
| ニッケル | ㎎/L
| モリブデン | ㎎/L
| アンチモン | ㎎/L
| 全マンガン | mg/L
| 4-t-オクチルフェノール | mg/L
| アニリン | mg/L
| 2,4-ジクロロフェノール | mg/L
特殊項目 | フェノール類 | ㎎/L
| 銅 | ㎎/L
| 溶解性鉄 | ㎎/L
| 溶解性ﾏﾝｶﾞﾝ | ㎎/L
| クロム | ㎎/L
その他項目 | ｱﾝﾓﾆｱ性窒素 | ㎎/L
| 亜硝酸性窒素 | ㎎/L | 晴: 0.03; 晴: 0.03 | 0.03 | 0.03 | 0.03 | [5 empty] | 2 |  | 2 | - | / | 2 | - | / | 2
| 硝酸性窒素 | ㎎/L | 晴: 0.91; 晴: 0.96 | 0.94 | 0.91 | 0.96 | [5 empty] | 2 |  | 2 | - | / | 2 | - | / | 2
| 有機性窒素 | ㎎/L
| ｵﾙﾄﾘﾝ酸態燐 | ㎎/L
| 懸濁態窒素 | ㎎/L
| 電気伝導率 | mS/m | 快晴: 500; 薄曇: 170; 晴: 23; 快晴: 940; 雨: 3100; 晴: 3400 | 1400 | 23 | 3400 | [5 empty] | 6 |  | 6 | - | / | 6 | - | / | 6
| 塩化物ｲｵﾝ | ㎎/L | 快晴: 1200; 薄曇: 440; 晴: 32; 快晴: 2700; 雨: 13000; 晴: 10000 | 4600 | 32 | 13000 | [5 empty] | 6 |  | 6 | - | / | 6 | - | / | 6
塩分
| 陰ｲｵﾝ界面活性剤 | ㎎/L
| クロロフィルa | ㎎/m3
| フェオ色素 | ㎎/m3
| 流量 | m3/s
注１ 生活環境項目（水質の汚濁に関する項目）について、ｍ／ｎは、（環境基準に適合しなかった日数）/（総測定日数）で、ｘ／ｙは、（環境目標値に適合しなかった日数）/（総測定日数）を示す。
２ 生活環境項目（水質の汚濁に関する項目）以外の項目について、ｍ／ｎは、（環境基準を超える検体数）/（総検体数）で、 ｘ／ｙは、（環境目標値を超える検体数）/（総検体数）を示す。
３ NDとは、測定下限値未満であることを示す。

## 24 新東福橋
| 測定日 |  | 2021-04-21 | 2021-05-12 | 2021-06-02 | 2021-07-14 | 2021-08-04 | 2021-09-01 | 2021-10-06 | 2021-11-10 | 2022-12-06 | 2022-01-05 | 2022-02-02 | 2022-03-02 | 平均 (75%値) | 最低 | 最高 | 法基準値 |  | 条例目標値 |  | 法基準値 |  | 条例目標値
| 河川（測定地点） 測定項目（単位） |  | 戸田川 | 戸田川 | 戸田川 | 戸田川 | 戸田川 | 戸田川 | 戸田川 | 戸田川 | 戸田川 | 戸田川 | 戸田川 | 戸田川 |  |  |  | － |  | ☆ |  | 超過数 | 検体数 | 超過数 | 検体数 | m | / | n | x | / | y
|  |  | 新東福橋 | 新東福橋 | 新東福橋 | 新東福橋 | 新東福橋 | 新東福橋 | 新東福橋 | 新東福橋 | 新東福橋 | 新東福橋 | 新東福橋 | 新東福橋
一般項目 | 採取時刻 | 時分 | 9:10 | 9:10 | 9:10 | 12:20 | 9:10 | 9:10 | 13:20 | 9:15 | 10:00 | 9:15 | 9:50 | 9:10
| 天候 |  | 快晴 | 曇 | 薄曇 | 晴 | 晴 | 晴 | 晴 | 晴 | 雨 | 晴 | 晴 | 薄曇
| 気温 | ℃ | 22.5 | 18.5 | 23.1 | 29.5 | 28.8 | 28.2 | 29.8 | 14.6 | 9.2 | 4 | 7.6 | 11.1 | 18.9 | 4 | 29.8 | [5 empty] | 12 |  | 12 | - | / | 12 | - | / | 12
| 水温 | ℃ | 15.9 | 19.6 | 23 | 29.3 | 28.5 | 28.1 | 25.7 | 15.2 | 9 | 6.1 | 6 | 8.8 | 17.9 | 6 | 29.3 | [5 empty] | 12 |  | 12 | - | / | 12 | - | / | 12
| 透視度 | cm | 26 | 26 | 24 | 20 | 38 | 31 | 17 | 21 | 19 | 17 | 14 | 14 | 22 | 14 | 38 |  |  | 30 |  |  | 12 | 10 | 12 | - | / | 12 | 10 | / | 12
| 透明度 | m
| 臭気 |  | 無臭 | 微川藻臭 | 無臭 | 無臭 | 微下水臭 | 無臭 | 無臭 | 微下水臭 | 微下水臭 | 微下水臭 | 微川藻臭 | 微下水臭
採取位置 | bar: 快晴 to 薄曇
| 色相 |  | 淡黄色 | 淡褐色 | 淡黄色 | 淡黄褐色 | 淡黄色 | 淡黄色 | 淡黄褐色 | 淡黄色 | 中黄色 | 中黄色 | 中黄色 | 中黄色
| 採取水深 | m | 表層 | 表層 | 0.53 | 表層 | 0.54 | 表層 | 表層 | 表層 | 表層 | 表層 | 表層 | 0.55
| 全水深 | m | 2 | 2.36 | 2.69 | 2.2 | 2.72 | 2.41 | 1.93 | 2.42 | 1.79 | 2.05 | 2.42 | 2.78
水色
| 満潮時刻 | 時分 | 11:43 | 5:51 | 10:43 | 8:02 | 16:16 | 15:05 | 17:59 | 10:22 | 7:37 | 8:17 | 7:20 | 6:21
| 干潮時刻 | 時分 | 7:17 | 12:19 | 17:34 | 14:44 | 9:10 | 7:20 | 11:50 | 15:37 | 13:10 | 13:50 | 12:59 | 12:07
| 降雨状況（当日） | mm | なし | 0 | 0 | 15.5 | なし | 0 | なし | 0 | 12.5 | なし | 0 | なし
| 〃 （前日） | mm | なし | 0 | なし | なし | 20 | なし | なし | 35.5 | なし | 0 | 0 | 2.5
| 〃（前々日） | mm | なし | 0 | なし | 4.5 | 0 | なし | なし | なし | 0 | なし | なし | なし
生活環境項目 | pＨ |  | 7.6 | 9 | 9.3 | 9 | 7.9 | 8.4 | 9 | 9 | 9.4 | 9.6 | 9.6 | 9.6 | 9 | 7.6 | 9.6 |  |  | 6.5 | 8.5 |  | 12 | 9 | 12 | - | / | 12 | 9 | / | 12
| ＤＯ | ㎎/L | 8.3 | 12 | 12 | 14 | 6.1 | 9.4 | 13 | 10 | 17 | 21 | 19 | 17 | 13 | 6.1 | 21 |  |  | 3 |  |  | 12 | 0 | 12 | - | / | 12 | 0 | / | 12
| ＢＯＤ | ㎎/L | 3.2 | 10 | 7.5 | 8.6 | 4.8 | 5.3 | 8.6 | 8.5 | 8.9 | 18 | 19 | 17 | 10 | 3.2 | 19 |  |  |  | 8 |  | 12 | 8 | 12 | - | / | 12 | 8 | / | 12
10
| ＣＯＤ | ㎎/L | 6.1 | 12 | 11 | 10 | 8.5 | 9.7 | 11 | 15 | 16 | 25 | 22 | 26 | 14 | 6.1 | 26 | [5 empty] | 12 |  | 12 | - | / | 12 | - | / | 12
| ＳＳ | ㎎/L | 19 | 23 | 26 | 21 | 16 | 19 | 23 | 27 | 12 | 22 | 36 | 43 | 24 | 12 | 43 |  |  |  | 20 |  | 12 | 8 | 12 | - | / | 12 | 8 | / | 12
| ｎ-ヘキサン抽出物 | ㎎/L
| 全窒素 | ㎎/L | 快晴: 1.4; 薄曇: 1.4; 晴: 1.5; 晴: 1.1; 雨: 2.1; 晴: 4.2 | 2 | 1.1 | 4.2 | [5 empty] | 6 |  | 6 | - | / | 6 | - | / | 6
| 全リン | ㎎/L | 快晴: 0.15; 薄曇: 0.15; 晴: 0.16; 晴: 0.15; 雨: 0.24; 晴: 0.42 | 0.21 | 0.15 | 0.42 | [5 empty] | 6 |  | 6 | - | / | 6 | - | / | 6
| 全亜鉛 | ㎎/L | 曇: 0.004; 晴: 0.005; 晴: 0.006; 晴: 0.009 | 0.006 | 0.004 | 0.009 |  |  |  | 0.03 |  | 4 | 0 | 4 | - | / | 4 | 0 | / | 4
| ノニルフェノール | ㎎/L | 晴: 9e-05 | 9e-05 | 9e-05 | 9e-05 |  |  |  | 0.002 |  | 1 | 0 | 1 | - | / | 1 | 0 | / | 1
| ＬＡＳ | ㎎/L | 晴: 0.0006 | 0.0006 | 0.0006 | 0.0006 |  |  |  | 0.05 |  | 1 | 0 | 1 | - | / | 1 | 0 | / | 1
| ふん便性大腸菌群数 | 個/100ml
健康項目 | カドミウム | ㎎/L | 曇: <0.0005 | <0.0005 | <0.0005 | <0.0005 |  | 0.003 |  | 0.003 | 0 | 1 | 0 | 1 | 0 | / | 1 | 0 | / | 1
| 全シアン | ㎎/L | [12 empty] | ND | ND | ND |  | 0.1 |  | 0.1 | 0 | 1 | 0 | 1 | 0 | / | 1 | 0 | / | 1 | bar: 曇
| 鉛 | ㎎/L | 曇: <0.005 | <0.005 | <0.005 | <0.005 |  | 0.01 |  | 0.01 | 0 | 1 | 0 | 1 | 0 | / | 1 | 0 | / | 1
| 六価クロム | ㎎/L | 曇: <0.01 | <0.01 | <0.01 | <0.01 |  | 0.05 |  | 0.05 | 0 | 1 | 0 | 1 | 0 | / | 1 | 0 | / | 1
| 砒素 | ㎎/L | 曇: <0.005 | <0.005 | <0.005 | <0.005 |  | 0.01 |  | 0.01 | 0 | 1 | 0 | 1 | 0 | / | 1 | 0 | / | 1
| 総水銀 | ㎎/L | 曇: <0.0005 | <0.0005 | <0.0005 | <0.0005 |  | 0.0005 |  | 0.0005 | 0 | 1 | 0 | 1 | 0 | / | 1 | 0 | / | 1
| ｱﾙｷﾙ水銀 | ㎎/L | [16 empty] | 0.0005 |  | 0.0005
| ＰＣＢ | ㎎/L | [12 empty] | ND | ND | ND |  | 0.0005 |  | 0.0005 | 0 | 1 | 0 | 1 | 0 | / | 1 | 0 | / | 1 | bar: 曇
| ｼﾞｸﾛﾛﾒﾀﾝ | ㎎/L | 曇: <0.002 | <0.002 | <0.002 | <0.002 |  | 0.02 |  | 0.02 | 0 | 1 | 0 | 1 | 0 | / | 1 | 0 | / | 1
| 四塩化炭素 | ㎎/L | 曇: <0.0002 | <0.0002 | <0.0002 | <0.0002 |  | 0.002 |  | 0.002 | 0 | 1 | 0 | 1 | 0 | / | 1 | 0 | / | 1
| 1,2-ｼﾞｸﾛﾛｴﾀﾝ | ㎎/L | 曇: <0.0004 | <0.0004 | <0.0004 | <0.0004 |  | 0.004 |  | 0.004 | 0 | 1 | 0 | 1 | 0 | / | 1 | 0 | / | 1
| 1,1-ｼﾞｸﾛﾛｴﾁﾚﾝ | ㎎/L | 曇: <0.01 | <0.01 | <0.01 | <0.01 |  | 0.1 |  | 0.1 | 0 | 1 | 0 | 1 | 0 | / | 1 | 0 | / | 1
| ｼｽ－1,2-ｼﾞｸﾛﾛｴﾁﾚﾝ | ㎎/L | 曇: <0.004 | <0.004 | <0.004 | <0.004 |  | 0.04 |  | 0.04 | 0 | 1 | 0 | 1 | 0 | / | 1 | 0 | / | 1
| 1,1,1-ﾄﾘｸﾛﾛｴﾀﾝ | ㎎/L | 曇: <0.1 | <0.1 | <0.1 | <0.1 |  | 1 |  | 1 | 0 | 1 | 0 | 1 | 0 | / | 1 | 0 | / | 1
| 1,1,2-ﾄﾘｸﾛﾛｴﾀﾝ | ㎎/L | 曇: <0.0006 | <0.0006 | <0.0006 | <0.0006 |  | 0.006 |  | 0.006 | 0 | 1 | 0 | 1 | 0 | / | 1 | 0 | / | 1
| ﾄﾘｸﾛﾛｴﾁﾚﾝ | ㎎/L | 曇: <0.001 | <0.001 | <0.001 | <0.001 |  | 0.01 |  | 0.01 | 0 | 1 | 0 | 1 | 0 | / | 1 | 0 | / | 1
| ﾃﾄﾗｸﾛﾛｴﾁﾚﾝ | ㎎/L | 曇: <0.0005 | <0.0005 | <0.0005 | <0.0005 |  | 0.01 |  | 0.01 | 0 | 1 | 0 | 1 | 0 | / | 1 | 0 | / | 1
| 1,3-ｼﾞｸﾛﾛﾌﾟﾛﾍﾟﾝ | ㎎/L | 曇: <0.0002 | <0.0002 | <0.0002 | <0.0002 |  | 0.002 |  | 0.002 | 0 | 1 | 0 | 1 | 0 | / | 1 | 0 | / | 1
| チウラム | ㎎/L | 曇: <0.0006 | <0.0006 | <0.0006 | <0.0006 |  | 0.006 |  | 0.006 | 0 | 1 | 0 | 1 | 0 | / | 1 | 0 | / | 1
| シマジン | ㎎/L | 曇: <0.0003 | <0.0003 | <0.0003 | <0.0003 |  | 0.003 |  | 0.003 | 0 | 1 | 0 | 1 | 0 | / | 1 | 0 | / | 1
| ﾁｵﾍﾞﾝｶﾙﾌﾞ | ㎎/L | 曇: <0.002 | <0.002 | <0.002 | <0.002 |  | 0.02 |  | 0.02 | 0 | 1 | 0 | 1 | 0 | / | 1 | 0 | / | 1
| ベンゼン | ㎎/L | 曇: <0.001 | <0.001 | <0.001 | <0.001 |  | 0.01 |  | 0.01 | 0 | 1 | 0 | 1 | 0 | / | 1 | 0 | / | 1
| セレン | ㎎/L | 曇: <0.002 | <0.002 | <0.002 | <0.002 |  | 0.01 |  | 0.01 | 0 | 1 | 0 | 1 | 0 | / | 1 | 0 | / | 1
| 硝酸性窒素及び亜硝酸性窒素 | ㎎/L | 曇: 0.02 | 0.02 | 0.02 | 0.02 |  | 10 |  | 10 | 0 | 1 | 0 | 1 | 0 | / | 1 | 0 | / | 1
| ふっ素 | ㎎/L | 曇: 0.18 | 0.18 | 0.18 | 0.18 |  | 0.8 |  | 0.8 | 0 | 1 | 0 | 1 | 0 | / | 1 | 0 | / | 1
| ほう素 | ㎎/L | 曇: 0.06 | 0.06 | 0.06 | 0.06 |  | 1 |  | 1 | 0 | 1 | 0 | 1 | 0 | / | 1 | 0 | / | 1
| 1,4-ｼﾞｵｷｻﾝ | ㎎/L | 曇: <0.005 | <0.005 | <0.005 | <0.005 |  | 0.05 |  | 0.05 | 0 | 1 | 0 | 1 | 0 | / | 1 | 0 | / | 1
要監視項目 | ﾎﾙﾑｱﾙﾃﾞﾋﾄﾞ | mg/L
| ニッケル | ㎎/L
| モリブデン | ㎎/L
| アンチモン | ㎎/L
| 全マンガン | mg/L
| 4-t-オクチルフェノール | mg/L
| アニリン | mg/L
| 2,4-ジクロロフェノール | mg/L
特殊項目 | フェノール類 | ㎎/L
| 銅 | ㎎/L
| 溶解性鉄 | ㎎/L
| 溶解性ﾏﾝｶﾞﾝ | ㎎/L
| クロム | ㎎/L
その他項目 | ｱﾝﾓﾆｱ性窒素 | ㎎/L
| 亜硝酸性窒素 | ㎎/L
| 硝酸性窒素 | ㎎/L
| 有機性窒素 | ㎎/L
| ｵﾙﾄﾘﾝ酸態燐 | ㎎/L
| 懸濁態窒素 | ㎎/L
| 電気伝導率 | mS/m | 快晴: 19; 薄曇: 24; 晴: 25; 晴: 35; 雨: 40; 晴: 48 | 32 | 19 | 48 | [5 empty] | 6 |  | 6 | - | / | 6 | - | / | 6
| 塩化物ｲｵﾝ | ㎎/L | 快晴: 16; 薄曇: 19; 晴: 21; 晴: 23; 雨: 50; 晴: 68 | 33 | 16 | 68 | [5 empty] | 6 |  | 6 | - | / | 6 | - | / | 6
塩分
| 陰ｲｵﾝ界面活性剤 | ㎎/L
| クロロフィルa | ㎎/m3 | 41 | 180 | 220 | 110 | 60 | 72 | 110 | 170 | 340 | 610 | 480 | 550 | 250 | 41 | 610 | [5 empty] | 12 |  | 12 | - | / | 12 | - | / | 12
| フェオ色素 | ㎎/m3
| 流量 | m3/s
注１ 生活環境項目（水質の汚濁に関する項目）について、ｍ／ｎは、（環境基準に適合しなかった日数）/（総測定日数）で、ｘ／ｙは、（環境目標値に適合しなかった日数）/（総測定日数）を示す。
２ 生活環境項目（水質の汚濁に関する項目）以外の項目について、ｍ／ｎは、（環境基準を超える検体数）/（総検体数）で、 ｘ／ｙは、（環境目標値を超える検体数）/（総検体数）を示す。
３ NDとは、測定下限値未満であることを示す。

## 25 新西福橋
| 測定日 |  | 2021-04-21 | 2021-05-12 | 2021-06-02 | 2021-07-14 | 2021-08-04 | 2021-09-01 | 2021-10-06 | 2021-11-10 | 2022-12-06 | 2022-01-05 | 2022-02-02 | 2022-03-02 | 平均 (75%値) | 最低 | 最高 | 法基準値 |  | 条例目標値 |  | 法基準値 |  | 条例目標値
| 河川（測定地点） 測定項目（単位） |  | 福田川 | 福田川 | 福田川 | 福田川 | 福田川 | 福田川 | 福田川 | 福田川 | 福田川 | 福田川 | 福田川 | 福田川 |  |  |  | － |  | ☆☆ |  | 超過数 | 検体数 | 超過数 | 検体数 | m | / | n | x | / | y
|  |  | 新西福橋 | 新西福橋 | 新西福橋 | 新西福橋 | 新西福橋 | 新西福橋 | 新西福橋 | 新西福橋 | 新西福橋 | 新西福橋 | 新西福橋 | 新西福橋
一般項目 | 採取時刻 | 時分 | 8:45 | 8:45 | 8:45 | 12:30 | 8:45 | 8:45 | 13:00 | 8:45 | 9:35 | 8:45 | 9:25 | 8:45
| 天候 |  | 快晴 | 曇 | 曇 | 晴 | 晴 | 晴 | 晴 | 晴 | 雨 | 晴 | 晴 | 薄曇
| 気温 | ℃ | 20.5 | 17.5 | 23.3 | 29.6 | 28.5 | 26.4 | 29.7 | 14.1 | 8.8 | 3.5 | 6.8 | 10 | 18.2 | 3.5 | 29.7 | [5 empty] | 12 |  | 12 | - | / | 12 | - | / | 12
| 水温 | ℃ | 18.2 | 17.8 | 22.1 | 28.2 | 26.5 | 25.8 | 25 | 15.1 | 10.3 | 6.4 | 7.8 | 9.7 | 17.7 | 6.4 | 28.2 | [5 empty] | 12 |  | 12 | - | / | 12 | - | / | 12
| 透視度 | cm | 68 | 64 | 58 | 50 | 72 | 64 | 28 | 52 | 61 | 58 | 50 | 65 | 58 | 28 | 72 |  |  | 50 |  |  | 12 | 1 | 12 | - | / | 12 | 1 | / | 12
| 透明度 | m
| 臭気 |  | 無臭 | 微下水臭 | 微下水臭 | 無臭 | 微下水臭 | 微下水臭 | 微下水臭 | 無臭 | 微下水臭 | 微下水臭 | 無臭 | 微下水臭
採取位置 | bar: 快晴 to 薄曇
| 色相 |  | 淡黄色 | 淡黄色 | 淡黄色 | 淡黄色 | 淡黄色 | 淡黄色 | 淡黄緑色 | 淡黄色 | 淡黄色 | 淡黄色 | 淡黄色 | 淡黄色
| 採取水深 | m | 0.61 | 0.59 | 0.68 | 0.63 | 0.71 | 0.66 | 0.63 | 0.53 | 表層 | 表層 | 表層 | 0.53
| 全水深 | m | 3.05 | 2.96 | 3.43 | 3.17 | 3.55 | 3.32 | 3.18 | 2.68 | 2.12 | 2.42 | 2.37 | 2.68
水色
| 満潮時刻 | 時分 | 11:43 | 5:51 | 10:43 | 8:02 | 16:16 | 15:05 | 17:59 | 10:22 | 7:37 | 8:17 | 7:20 | 6:21
| 干潮時刻 | 時分 | 7:17 | 12:19 | 17:34 | 14:44 | 9:10 | 7:20 | 11:50 | 15:37 | 13:10 | 13:50 | 12:59 | 12:07
| 降雨状況（当日） | mm | なし | 0 | 0 | 15.5 | なし | 0 | なし | 0 | 12.5 | なし | 0 | なし
| 〃 （前日） | mm | なし | 0 | なし | なし | 20 | なし | なし | 35.5 | なし | 0 | 0 | 2.5
| 〃（前々日） | mm | なし | 0 | なし | 4.5 | 0 | なし | なし | なし | 0 | なし | なし | なし
生活環境項目 | pＨ |  | 7.2 | 7.2 | 7.3 | 7.2 | 7.2 | 7.2 | 8.4 | 7.4 | 7.5 | 7.7 | 7.7 | 7.7 | 7.5 | 7.2 | 8.4 |  |  | 6.5 | 8.5 |  | 12 | 0 | 12 | - | / | 12 | 0 | / | 12
| ＤＯ | ㎎/L | 5.9 | 4.9 | 5 | 5.1 | 3 | 6.2 | 15 | 6.7 | 6.3 | 8.6 | 7.4 | 7 | 6.8 | 3 | 15 |  |  | 5 |  |  | 12 | 2 | 12 | - | / | 12 | 2 | / | 12
| ＢＯＤ | ㎎/L | 2.9 | 2.5 | 2.6 | 2.9 | 3.1 | 2.4 | 7.6 | 5.6 | 3.7 | 4.5 | 5.9 | 5.5 | 4.1 | 2.4 | 7.6 |  |  |  | 5 |  | 12 | 4 | 12 | - | / | 12 | 4 | / | 12
5.5
| ＣＯＤ | ㎎/L | 6.2 | 6.2 | 6.6 | 4.5 | 6.1 | 5.2 | 9.8 | 6.1 | 9.6 | 7.5 | 10 | 13 | 7.6 | 4.5 | 13 | [5 empty] | 12 |  | 12 | - | / | 12 | - | / | 12
| ＳＳ | ㎎/L | 7 | 9 | 7 | 13 | 7 | 5 | 11 | 6 | 6 | 6 | 7 | 6 | 8 | 5 | 13 |  |  |  | 15 |  | 12 | 0 | 12 | - | / | 12 | 0 | / | 12
| ｎ-ヘキサン抽出物 | ㎎/L
| 全窒素 | ㎎/L | 快晴: 3; 曇: 1.9; 晴: 2.3; 晴: 3.1; 雨: 5; 晴: 7.6 | 3.8 | 1.9 | 7.6 | [5 empty] | 6 |  | 6 | - | / | 6 | - | / | 6
| 全リン | ㎎/L | 快晴: 0.26; 曇: 0.25; 晴: 0.26; 晴: 0.17; 雨: 0.32; 晴: 0.54 | 0.3 | 0.17 | 0.54 | [5 empty] | 6 |  | 6 | - | / | 6 | - | / | 6
| 全亜鉛 | ㎎/L | 曇: 0.009; 晴: 0.02; 晴: 0.026; 晴: 0.02 | 0.019 | 0.009 | 0.026 |  |  |  | 0.03 |  | 4 | 0 | 4 | - | / | 4 | 0 | / | 4
| ノニルフェノール | ㎎/L | 晴: 0.00024 | 0.00024 | 0.00024 | 0.00024 |  |  |  | 0.002 |  | 1 | 0 | 1 | - | / | 1 | 0 | / | 1
| ＬＡＳ | ㎎/L | 晴: 0.0026 | 0.0026 | 0.0026 | 0.0026 |  |  |  | 0.05 |  | 1 | 0 | 1 | - | / | 1 | 0 | / | 1
| ふん便性大腸菌群数 | 個/100ml
健康項目 | カドミウム | ㎎/L | 曇: <0.0005 | <0.0005 | <0.0005 | <0.0005 |  | 0.003 |  | 0.003 | 0 | 1 | 0 | 1 | 0 | / | 1 | 0 | / | 1
| 全シアン | ㎎/L | [12 empty] | ND | ND | ND |  | 0.1 |  | 0.1 | 0 | 1 | 0 | 1 | 0 | / | 1 | 0 | / | 1 | bar: 曇
| 鉛 | ㎎/L | 曇: <0.005 | <0.005 | <0.005 | <0.005 |  | 0.01 |  | 0.01 | 0 | 1 | 0 | 1 | 0 | / | 1 | 0 | / | 1
| 六価クロム | ㎎/L | 曇: <0.01 | <0.01 | <0.01 | <0.01 |  | 0.05 |  | 0.05 | 0 | 1 | 0 | 1 | 0 | / | 1 | 0 | / | 1
| 砒素 | ㎎/L | 曇: <0.005 | <0.005 | <0.005 | <0.005 |  | 0.01 |  | 0.01 | 0 | 1 | 0 | 1 | 0 | / | 1 | 0 | / | 1
| 総水銀 | ㎎/L | 曇: <0.0005 | <0.0005 | <0.0005 | <0.0005 |  | 0.0005 |  | 0.0005 | 0 | 1 | 0 | 1 | 0 | / | 1 | 0 | / | 1
| ｱﾙｷﾙ水銀 | ㎎/L | [16 empty] | 0.0005 |  | 0.0005
| ＰＣＢ | ㎎/L | [12 empty] | ND | ND | ND |  | 0.0005 |  | 0.0005 | 0 | 1 | 0 | 1 | 0 | / | 1 | 0 | / | 1 | bar: 曇
| ｼﾞｸﾛﾛﾒﾀﾝ | ㎎/L | 曇: <0.002 | <0.002 | <0.002 | <0.002 |  | 0.02 |  | 0.02 | 0 | 1 | 0 | 1 | 0 | / | 1 | 0 | / | 1
| 四塩化炭素 | ㎎/L | 曇: <0.0002 | <0.0002 | <0.0002 | <0.0002 |  | 0.002 |  | 0.002 | 0 | 1 | 0 | 1 | 0 | / | 1 | 0 | / | 1
| 1,2-ｼﾞｸﾛﾛｴﾀﾝ | ㎎/L | 曇: <0.0004 | <0.0004 | <0.0004 | <0.0004 |  | 0.004 |  | 0.004 | 0 | 1 | 0 | 1 | 0 | / | 1 | 0 | / | 1
| 1,1-ｼﾞｸﾛﾛｴﾁﾚﾝ | ㎎/L | 曇: <0.01 | <0.01 | <0.01 | <0.01 |  | 0.1 |  | 0.1 | 0 | 1 | 0 | 1 | 0 | / | 1 | 0 | / | 1
| ｼｽ－1,2-ｼﾞｸﾛﾛｴﾁﾚﾝ | ㎎/L | 曇: <0.004 | <0.004 | <0.004 | <0.004 |  | 0.04 |  | 0.04 | 0 | 1 | 0 | 1 | 0 | / | 1 | 0 | / | 1
| 1,1,1-ﾄﾘｸﾛﾛｴﾀﾝ | ㎎/L | 曇: <0.1 | <0.1 | <0.1 | <0.1 |  | 1 |  | 1 | 0 | 1 | 0 | 1 | 0 | / | 1 | 0 | / | 1
| 1,1,2-ﾄﾘｸﾛﾛｴﾀﾝ | ㎎/L | 曇: <0.0006 | <0.0006 | <0.0006 | <0.0006 |  | 0.006 |  | 0.006 | 0 | 1 | 0 | 1 | 0 | / | 1 | 0 | / | 1
| ﾄﾘｸﾛﾛｴﾁﾚﾝ | ㎎/L | 曇: <0.001 | <0.001 | <0.001 | <0.001 |  | 0.01 |  | 0.01 | 0 | 1 | 0 | 1 | 0 | / | 1 | 0 | / | 1
| ﾃﾄﾗｸﾛﾛｴﾁﾚﾝ | ㎎/L | 曇: <0.0005 | <0.0005 | <0.0005 | <0.0005 |  | 0.01 |  | 0.01 | 0 | 1 | 0 | 1 | 0 | / | 1 | 0 | / | 1
| 1,3-ｼﾞｸﾛﾛﾌﾟﾛﾍﾟﾝ | ㎎/L | 曇: <0.0002 | <0.0002 | <0.0002 | <0.0002 |  | 0.002 |  | 0.002 | 0 | 1 | 0 | 1 | 0 | / | 1 | 0 | / | 1
| チウラム | ㎎/L | 曇: <0.0006 | <0.0006 | <0.0006 | <0.0006 |  | 0.006 |  | 0.006 | 0 | 1 | 0 | 1 | 0 | / | 1 | 0 | / | 1
| シマジン | ㎎/L | 曇: <0.0003 | <0.0003 | <0.0003 | <0.0003 |  | 0.003 |  | 0.003 | 0 | 1 | 0 | 1 | 0 | / | 1 | 0 | / | 1
| ﾁｵﾍﾞﾝｶﾙﾌﾞ | ㎎/L | 曇: <0.002 | <0.002 | <0.002 | <0.002 |  | 0.02 |  | 0.02 | 0 | 1 | 0 | 1 | 0 | / | 1 | 0 | / | 1
| ベンゼン | ㎎/L | 曇: <0.001 | <0.001 | <0.001 | <0.001 |  | 0.01 |  | 0.01 | 0 | 1 | 0 | 1 | 0 | / | 1 | 0 | / | 1
| セレン | ㎎/L | 曇: <0.002 | <0.002 | <0.002 | <0.002 |  | 0.01 |  | 0.01 | 0 | 1 | 0 | 1 | 0 | / | 1 | 0 | / | 1
| 硝酸性窒素及び亜硝酸性窒素 | ㎎/L | 曇: 0.91 | 0.91 | 0.91 | 0.91 |  | 10 |  | 10 | 0 | 1 | 0 | 1 | 0 | / | 1 | 0 | / | 1
| ふっ素 | ㎎/L | 曇: 0.12 | 0.12 | 0.12 | 0.12 |  | 0.8 |  | 0.8 | 0 | 1 | 0 | 1 | 0 | / | 1 | 0 | / | 1
| ほう素 | ㎎/L | 曇: 0.06 | 0.06 | 0.06 | 0.06 |  | 1 |  | 1 | 0 | 1 | 0 | 1 | 0 | / | 1 | 0 | / | 1
| 1,4-ｼﾞｵｷｻﾝ | ㎎/L | 曇: <0.005 | <0.005 | <0.005 | <0.005 |  | 0.05 |  | 0.05 | 0 | 1 | 0 | 1 | 0 | / | 1 | 0 | / | 1
要監視項目 | ﾎﾙﾑｱﾙﾃﾞﾋﾄﾞ | mg/L
| ニッケル | ㎎/L
| モリブデン | ㎎/L
| アンチモン | ㎎/L
| 全マンガン | mg/L
| 4-t-オクチルフェノール | mg/L
| アニリン | mg/L
| 2,4-ジクロロフェノール | mg/L
特殊項目 | フェノール類 | ㎎/L
| 銅 | ㎎/L
| 溶解性鉄 | ㎎/L
| 溶解性ﾏﾝｶﾞﾝ | ㎎/L
| クロム | ㎎/L
その他項目 | ｱﾝﾓﾆｱ性窒素 | ㎎/L
| 亜硝酸性窒素 | ㎎/L
| 硝酸性窒素 | ㎎/L
| 有機性窒素 | ㎎/L
| ｵﾙﾄﾘﾝ酸態燐 | ㎎/L
| 懸濁態窒素 | ㎎/L
| 電気伝導率 | mS/m | 快晴: 35; 曇: 15; 晴: 13; 晴: 27; 雨: 48; 晴: 39 | 30 | 13 | 48 | [5 empty] | 6 |  | 6 | - | / | 6 | - | / | 6
| 塩化物ｲｵﾝ | ㎎/L | 快晴: 42; 曇: 10; 晴: 12; 晴: 26; 雨: 40; 晴: 32 | 27 | 10 | 42 | [5 empty] | 6 |  | 6 | - | / | 6 | - | / | 6
塩分
| 陰ｲｵﾝ界面活性剤 | ㎎/L
| クロロフィルa | ㎎/m3 | 2.4 | 4.8 | 3.5 | 7 | 9.7 | 4.5 | 140 | 11 | 6.6 | 5.6 | 11 | 16 | 19 | 2.4 | 140 | [5 empty] | 12 |  | 12 | - | / | 12 | - | / | 12
| フェオ色素 | ㎎/m3
| 流量 | m3/s
注１ 生活環境項目（水質の汚濁に関する項目）について、ｍ／ｎは、（環境基準に適合しなかった日数）/（総測定日数）で、ｘ／ｙは、（環境目標値に適合しなかった日数）/（総測定日数）を示す。
２ 生活環境項目（水質の汚濁に関する項目）以外の項目について、ｍ／ｎは、（環境基準を超える検体数）/（総検体数）で、 ｘ／ｙは、（環境目標値を超える検体数）/（総検体数）を示す。
３ NDとは、測定下限値未満であることを示す。

## 26 潮見ふ頭北
| 測定日 |  | 2021-04-21 |  |  | 2021-06-02 |  |  | 2021-08-04 |  |  | 2021-10-06 |  |  | 2022-12-09 |  |  | 2022-02-02 |  |  | 平均 (75%値) | 最低 | 最高 | 法基準値 |  | 条例目標値 |  | 法基準値 |  | 条例目標値
| 海域（測定地点） 測定項目（単位） |  | 名古屋港・潮見ふ頭北 |  |  | 名古屋港・潮見ふ頭北 |  |  | 名古屋港・潮見ふ頭北 |  |  | 名古屋港・潮見ふ頭北 |  |  | 名古屋港・潮見ふ頭北 |  |  | 名古屋港・潮見ふ頭北 | [5 empty] | Ｃ・Ⅳ類型 |  | ☆ |  | 超過数 | 検体数 | 超過数 | 検体数 | m | / | n | x | / | y
|  |  | 表層 | 中層 | 底層 | 表層 | 中層 | 底層 | 表層 | 中層 | 底層 | 表層 | 中層 | 底層 | 表層 | 中層 | 底層 | 表層 | 中層 | 底層
一般項目 | 採取時刻 | 時分 | 9:52 | 9:57 | 10:00 | 13:10 | 13:20 | 13:30 | 10:10 | 10:15 | 10:20 | 14:00 | 14:05 | 14:10 | 11:20 | 11:30 | 11:40 | 10:00 | 10:10 | 10:20
| 天候 |  | 快晴 | 快晴 | 快晴 | 曇 | 曇 | 曇 | 晴 | 晴 | 晴 | 晴 | 晴 | 晴 | 快晴 | 快晴 | 快晴 | 晴 | 晴 | 晴
| 気温 | ℃ | 21.2 | 21.2 | 21.2 | 26.8 | 26.8 | 26.8 | 34 | 34 | 34 | 30.6 | 30.6 | 30.6 | 16 | 16 | 16 | 6.1 | 6.1 | 6.1 | 22.5 | 6.1 | 34 | [5 empty] | 18 |  | 18 | - | / | 18 | - | / | 18
| 水温 | ℃ | 17.8 | 17.5 | 16.8 | 23.8 | 22.5 | 22.3 | 30.5 | 29.9 | 29.3 | 27.6 | 27.5 | 27 | 16 | 17 | 17.6 | 10.4 | 10.4 | 11.3 | 20.8 | 10.4 | 30.5 | [5 empty] | 18 |  | 18 | - | / | 18 | - | / | 18
| 透視度 | cm | 96 | >100 |  | 20 | 25 |  | 64 | 42 |  | 27 | 37 |  | >100 | >100 |  | >100 | >100 |  | 68 | 20 | >100 |  |  | 70 |  |  | 12 | 6 | 12 | - | / | 12 | 6 | / | 12
| 透明度 | m | 2.2 |  |  | 0.8 |  |  | 1.75 |  |  | 1.35 |  |  | 3 |  |  | 4.4 |  |  | 2.25 | 0.8 | 4.4 | [5 empty] | 6 |  | 6 | - | / | 6 | - | / | 6
| 臭気 |  | 無臭 | 無臭 |  | 無臭 | 微海藻臭 |  | 無臭 | 無臭 |  | 無臭 | 無臭 |  | 無臭 | 無臭 |  | 無臭 | 無臭
| 採取位置 |  | 表層 | 中層 | 底層 | 表層 | 中層 | 底層 | 表層 | 中層 | 底層 | 表層 | 中層 | 底層 | 表層 | 中層 | 底層 | 表層 | 中層 | 底層
| 色相 |  | 無色 | 無色 |  | 淡黄褐色 | 淡黄褐色 |  | 淡黄色 | 淡黄色 |  | 淡黄色 | 淡黄色 |  | 無色 | 無色 |  | 無色 | 無色
| 採取水深 | m | 0.5 | 2.5 | 4.5 | 0.5 | 2.32 | 4.15 | 0.5 | 2.15 | 3.8 | 0.5 | 2.12 | 3.75 | 0.5 | 2.55 | 4.6 | 0.5 | 2.47 | 4.45
| 全水深 | m | 5 | 5 | 5 | 4.65 | 4.65 | 4.65 | 4.3 | 4.3 | 4.3 | 4.25 | 4.25 | 4.25 | 5.1 | 5.1 | 5.1 | 4.95 | 4.95 | 4.95
| 水色 |  | 812 | 812 | 812 | 808 | 808 | 808 | 908 | 908 | 908 | 806 | 806 | 806 | 412 | 412 | 412 | 812 | 812 | 812
| 満潮時刻 | 時分 | 11:43 | 11:43 | 11:43 | 10:43 | 10:43 | 10:43 | 16:16 | 16:16 | 16:16 | 17:59 | 17:59 | 17:59 | 10:04 | 10:04 | 10:04 | 7:20 | 7:20 | 7:20
| 干潮時刻 | 時分 | 7:17 | 7:17 | 7:17 | 17:34 | 17:34 | 17:34 | 9:10 | 9:10 | 9:10 | 11:50 | 11:50 | 11:50 | 15:33 | 15:33 | 15:33 | 12:59 | 12:59 | 12:59
| 降雨状況（当日） | mm | なし | なし | なし | 0 | 0 | 0 | なし | なし | なし | なし | なし | なし | なし | なし | なし | 0 | 0 | 0
| 〃 （前日） | mm | なし | なし | なし | なし | なし | なし | 20 | 20 | 20 | なし | なし | なし | なし | なし | なし | 0 | 0 | 0
| 〃（前々日） | mm | なし | なし | なし | なし | なし | なし | 0 | 0 | 0 | なし | なし | なし | 22 | 22 | 22 | なし | なし | なし
生活環境項目 | pＨ (日平均値） |  | 7.7 | 7.9 |  | 8.8 | 8.4 |  | 7.7 | 8 |  | 8.4 | 8.1 |  | 7.8 | 7.9 |  | 8 | 8 |  | 8.1 | 7.7 | 8.8 | 7 | 8.3 | 7.8 | 8.3 | 1 | 6 | 1 | 6 | 1 | / | 6 | 1 | / | 6
|  |  | 7.8 |  |  | 8.6 |  |  | 7.9 |  |  | 8.3 |  |  | 7.9 |  |  | 8
| ＤＯ (日平均値） | mg/L | 7.5 | 6.1 | 5.7 | 16 | 11 | 9.2 | 4.9 | 6 | 5.7 | 13 | 7.8 | 6.5 | 7.6 | 7 | 6.6 | 8.8 | 9 | 9 | 8.8 | 4.9 | 16 | 2 |  | 5 |  | 0 | 6 | 0 | 6 | 0 | / | 6 | 0 | / | 6
|  |  | 6.8 |  |  | 14 |  |  | 5.5 |  |  | 10 |  |  | 7.3 |  |  | 8.9
| ＢＯＤ | mg/L
| ＣＯＤ (日平均値） | mg/L | 4.1 | 2.8 |  | 11 | 7.8 |  | 7 | 5.4 |  | 8 | 4.4 |  | 2 | 2.2 |  | 1.8 | 2 |  | 4.9 | 1.8 | 11 |  | 8 |  | 5 | 1 | 6 | 3 | 6 | 1 | / | 6 | 3 | / | 6
|  |  | 3.5 |  |  | 9.4 |  |  | 6.2 |  |  | 6.2 |  |  | 2.1 |  |  | 1.9 |  |  | 6.2
| ＳＳ (日平均値） | mg/L | 2 | 2 |  | 13 | 13 |  | 4 | 6 |  | 6 | 5 |  | 1 | 1 |  | 1 | 1 |  | 5 | 1 | 13 |  |  |  | 10 |  | 6 | 1 | 6 | - | / | 6 | 1 | / | 6
|  |  | 2 |  |  | 13 |  |  | 5 |  |  | 6 |  |  | 1 |  |  | 1
| ｎ-ヘキサン抽出物 | mg/L
| 全窒素 | mg/L | 2 |  |  | 1.6 |  |  | 1.4 |  |  | 0.93 |  |  | 1.4 |  |  | 0.58 |  |  | 1.3183 | 0.58 | 2 |  | 1 |  | 1 | 4 | 6 | 4 | 6 | 4 | / | 6 | 4 | / | 6
| 全リン | mg/L | 0.1 |  |  | 0.14 |  |  | 0.16 |  |  | 0.11 |  |  | 0.088 |  |  | 0.056 |  |  | 0.109 | 0.056 | 0.16 |  | 0.09 |  | 0.09 | 4 | 6 | 4 | 6 | 4 | / | 6 | 4 | / | 6
| 全亜鉛 | mg/L | 0.015 | [5 empty] | 0.011 |  |  | 0.006 | [5 empty] | 0.009 |  |  | 0.01025 | 0.006 | 0.015 |  | 0.02 |  | 0.02 | 0 | 4 | 0 | 4 | 0 | / | 4 | 0 | / | 4
| ノニルフェノール | mg/L |  |  |  | <0.00006 | [14 empty] | <0.00006 | <0.00006 | <0.00006 |  | 0.001 |  | 0.001 | 0 | 1 | 0 | 1 | 0 | / | 1 | 0 | / | 1
| ＬＡＳ | mg/L |  |  |  | <0.0006 | [14 empty] | 0.0006 | 0.0006 | 0.0006 |  | 0.01 |  | 0.01 | 0 | 1 | 0 | 1 | 0 | / | 1 | 0 | / | 1
| ふん便性大腸菌群数 | 個/100mL
健康項目 | カドミウム | mg/L | [22 empty] | 0.003 |  | 0.003
| 全シアン | mg/L | [22 empty] | 0.1 |  | 0.1
| 鉛 | mg/L | [22 empty] | 0.01 |  | 0.01
| 六価クロム | mg/L | [22 empty] | 0.05 |  | 0.05
| 砒素 | mg/L | [22 empty] | 0.01 |  | 0.01
| 総水銀 | mg/L | [22 empty] | 0.0005 |  | 0.0005
| ｱﾙｷﾙ水銀 | mg/L | [22 empty] | 0.0005 |  | 0.0005
| ＰＣＢ | mg/L | [22 empty] | 0.0005 |  | 0.0005
| ｼﾞｸﾛﾛﾒﾀﾝ | mg/L | [22 empty] | 0.02 |  | 0.02
| 四塩化炭素 | mg/L | [22 empty] | 0.002 |  | 0.002
| 1,2-ｼﾞｸﾛﾛｴﾀﾝ | mg/L | [22 empty] | 0.004 |  | 0.004
| 1,1-ｼﾞｸﾛﾛｴﾁﾚﾝ | mg/L | [22 empty] | 0.1 |  | 0.1
| ｼｽ－1,2-ｼﾞｸﾛﾛｴﾁﾚﾝ | mg/L | [22 empty] | 0.04 |  | 0.04
| 1,1,1-ﾄﾘｸﾛﾛｴﾀﾝ | mg/L | [22 empty] | 1 |  | 1
| 1,1,2-ﾄﾘｸﾛﾛｴﾀﾝ | mg/L | [22 empty] | 0.006 |  | 0.006
| ﾄﾘｸﾛﾛｴﾁﾚﾝ | mg/L | [22 empty] | 0.01 |  | 0.01
| ﾃﾄﾗｸﾛﾛｴﾁﾚﾝ | mg/L | [22 empty] | 0.01 |  | 0.01
| 1,3-ｼﾞｸﾛﾛﾌﾟﾛﾍﾟﾝ | mg/L | [22 empty] | 0.002 |  | 0.002
| チウラム | mg/L | [22 empty] | 0.006 |  | 0.006
| シマジン | mg/L | [22 empty] | 0.003 |  | 0.003
| ﾁｵﾍﾞﾝｶﾙﾌﾞ | mg/L | [22 empty] | 0.02 |  | 0.02
| ベンゼン | mg/L | [22 empty] | 0.01 |  | 0.01
| セレン | mg/L | [22 empty] | 0.01 |  | 0.01
| 硝酸性窒素及び亜硝酸性窒素 | mg/L | [22 empty] | 10 |  | 10
| ふっ素 | mg/L
| ほう素 | mg/L
| 1,4-ｼﾞｵｷｻﾝ | mg/L | [22 empty] | 0.05 |  | 0.05
要監視項目 | ﾎﾙﾑｱﾙﾃﾞﾋﾄﾞ | mg/L
| ニッケル | mg/L
| モリブデン | mg/L
| アンチモン | mg/L
| 全マンガン | mg/L
| 4-t-オクチルフェノール | mg/L
| アニリン | mg/L
| 2,4-ジクロロフェノール | mg/L
特殊項目 | フェノール類 | mg/L
| 銅 | mg/L
| 溶解性鉄 | mg/L
| 溶解性ﾏﾝｶﾞﾝ | mg/L
| クロム | mg/L
その他項目 | ｱﾝﾓﾆｱ性窒素 | mg/L
| 亜硝酸性窒素 | mg/L
| 硝酸性窒素 | mg/L
| 有機性窒素 | mg/L
| ｵﾙﾄﾘﾝ酸態燐 | mg/L
| 懸濁態窒素 | mg/L
| 電気伝導率 | mS/m
| 塩化物ｲｵﾝ | mg/L
| 塩分 |  | 23.68 | 28.51 |  | 21.64 | 23.2 |  | 16 | 18.42 |  | 25.85 | 27.17 |  | 26.43 | 31.1 |  | 31.43 | 32.04 |  | 25.4558 | 16 | 32.04 | [5 empty] | 12 |  | 12 | - | / | 12 | - | / | 12
| 陰ｲｵﾝ界面活性剤 | mg/L
| クロロフィルa | mg/m3 | 4.3 |  |  | 130 |  |  | 10 |  |  | 31 |  |  | 0.1 |  |  | 3.8 |  |  | 29.8667 | 0.1 | 130 | [5 empty] | 6 |  | 6 | - | / | 6 | - | / | 6
| フェオ色素 | mg/m3
| 流量 | m3/s
注１ 生活環境項目（水質の汚濁に関する項目）について、ｍ／ｎは、（環境基準に適合しなかった日数）/（総測定日数）で、ｘ／ｙは、（環境目標値に適合しなかった日数）/（総測定日数）を示す。
２ 生活環境項目（水質の汚濁に関する項目）以外の項目について、ｍ／ｎは、（環境基準を超える検体数）/（総検体数）で、 ｘ／ｙは、（環境目標値を超える検体数）/（総検体数）を示す。
３ NDとは、測定下限値未満であることを示す。

## 27 金城ふ頭西
| 測定日 |  | 2021-04-21 |  |  | 2021-06-02 |  |  | 2021-08-04 |  |  | 2021-10-06 |  |  | 2022-12-06 |  |  | 2022-02-02 |  |  | 平均 (75%値) | 最低 | 最高 | 法基準値 |  | 条例目標値 |  | 法基準値 |  | 条例目標値
| 海域（測定地点） 測定項目（単位） |  | 名古屋港・金城ふ頭西 |  |  | 名古屋港・金城ふ頭西 |  |  | 名古屋港・金城ふ頭西 |  |  | 名古屋港・金城ふ頭西 |  |  | 名古屋港・金城ふ頭西 |  |  | 名古屋港・金城ふ頭西 | [5 empty] | Ｃ・Ⅳ類型 |  | ☆☆ |  | 超過数 | 検体数 | 超過数 | 検体数 | m | / | n | x | / | y
|  |  | 表層 | 中層 | 底層 | 表層 | 中層 | 底層 | 表層 | 中層 | 底層 | 表層 | 中層 | 底層 | 表層 | 中層 | 底層 | 表層 | 中層 | 底層
一般項目 | 採取時刻 | 時分 | 9:10 | 9:16 | 9:20 | 9:40 | 9:50 | 10:00 | 8:45 | 8:50 | 8:55 | 9:12 | 9:21 | 9:25 | 8:45 | 8:55 | 9:00 | 8:45 | 8:55 | 9:05
| 天候 |  | 快晴 | 快晴 | 快晴 | 曇 | 曇 | 曇 | 晴 | 晴 | 晴 | 快晴 | 快晴 | 快晴 | 雨 | 雨 | 雨 | 快晴 | 快晴 | 快晴
| 気温 | ℃ | 19.8 | 19.8 | 19.8 | 24.1 | 24.1 | 24.1 | 29 | 29 | 29 | 26.8 | 26.8 | 26.8 | 8.4 | 8.4 | 8.4 | 3 | 3 | 3 | 18.5 | 3 | 29 | [5 empty] | 18 |  | 18 | - | / | 18 | - | / | 18
| 水温 | ℃ | 15.9 | 15.5 | 15.4 | 21.8 | 21.3 | 20.6 | 28 | 28.1 | 27.9 | 24.8 | 25 | 25.2 | 15 | 15.6 | 16.6 | 8.5 | 8.7 | 9 | 19.1 | 8.5 | 28.1 | [5 empty] | 18 |  | 18 | - | / | 18 | - | / | 18
| 透視度 | cm | >100 | >100 |  | 67 | 48 |  | 35 | 56 |  | >100 | 83 |  | >100 | >100 |  | >100 | >100 |  | 82 | 35 | >100 |  |  | 70 |  |  | 12 | 4 | 12 | - | / | 12 | 4 | / | 12
| 透明度 | m | 快晴: 1.8; 曇: 1.7; 晴: 1; 快晴: 1.9; 雨: 2.35; 快晴: 3.1 | 1.98 | 1 | 3.1 | [5 empty] | 6 |  | 6 | - | / | 6 | - | / | 6
臭気 | bar: 快晴 to 快晴; 曇 to 曇; 晴 to 晴; 快晴 to 快晴; 雨 to 雨; 快晴 to 快晴
| 採取位置 |  | 表層 | 中層 | 底層 | 表層 | 中層 | 底層 | 表層 | 中層 | 底層 | 表層 | 中層 | 底層 | 表層 | 中層 | 底層 | 表層 | 中層 | 底層
| 色相 |  | 無色 | 無色 |  | 淡黄色 | 淡黄色 |  | 淡黄色 | 淡黄色 |  | 無色 | 無色 |  | 無色 | 無色 |  | 無色 | 無色
| 採取水深 | m | 0.5 | 3.15 | 5.8 | 0.5 | 3.35 | 6.2 | 0.5 | 3.47 | 6.45 | 0.5 | 3.36 | 6.23 | 0.5 | 3.5 | 6.5 | 0.5 | 3.9 | 7.3
| 全水深 | m | 6.3 | 6.3 | 6.3 | 6.7 | 6.7 | 6.7 | 6.95 | 6.95 | 6.95 | 6.73 | 6.73 | 6.73 | 7 | 7 | 7 | 7.8 | 7.8 | 7.8
| 水色 |  | 810 | 810 | 810 | 810 | 810 | 810 | 810 | 810 | 810 | 812 | 812 | 812 | 814 | 814 | 814 | 812 | 812 | 812
| 満潮時刻 | 時分 | 11:43 | 11:43 | 11:43 | 10:43 | 10:43 | 10:43 | 16:16 | 16:16 | 16:16 | 17:59 | 17:59 | 17:59 | 7:37 | 7:37 | 7:37 | 7:20 | 7:20 | 7:20
| 干潮時刻 | 時分 | 7:17 | 7:17 | 7:17 | 17:34 | 17:34 | 17:34 | 9:10 | 9:10 | 9:10 | 11:50 | 11:50 | 11:50 | 13:10 | 13:10 | 13:10 | 12:59 | 12:59 | 12:59
| 降雨状況（当日） | mm | なし | なし | なし | 0 | 0 | 0 | なし | なし | なし | なし | なし | なし | 12.5 | 12.5 | 12.5 | 0 | 0 | 0
| 〃 （前日） | mm | なし | なし | なし | なし | なし | なし | 20 | 20 | 20 | なし | なし | なし | なし | なし | なし | 0 | 0 | 0
| 〃（前々日） | mm | なし | なし | なし | なし | なし | なし | 0 | 0 | 0 | なし | なし | なし | 0 | 0 | 0 | なし | なし | なし
生活環境項目 | pＨ (日平均値） |  | 7.6 | 7.9 |  | 7.8 | 8.1 |  | 7.4 | 7.8 |  | 7.6 | 7.8 |  | 7.7 | 7.9 |  | 8 | 8 |  | 7.8 | 7.4 | 8.1 | 7 | 8.3 | 7.8 | 8.3 | 0 | 6 | 2 | 6 | 0 | / | 6 | 2 | / | 6
|  |  | 7.8 |  |  | 8 |  |  | 7.6 |  |  | 7.7 |  |  | 7.8 |  |  | 8
| ＤＯ (日平均値） | mg/L | 6.4 | 6 | 5.7 | 7.4 | 8 | 7.5 | 4.1 | 4.3 | 3.4 | 4.7 | 5.7 | 5.7 | 6.5 | 6.6 | 6.6 | 9 | 8.8 | 8.5 | 6.5 | 3.4 | 9 | 2 |  | 5 |  | 0 | 6 | 1 | 6 | 0 | / | 6 | 1 | / | 6
|  |  | 6.2 |  |  | 7.7 |  |  | 4.2 |  |  | 5.2 |  |  | 6.6 |  |  | 8.9
| ＢＯＤ | mg/L
| ＣＯＤ (日平均値） | mg/L | 4.4 | 2.5 |  | 4.6 | 3.9 |  | 5.9 | 3.7 |  | 3.3 | 3 |  | 1.5 | 1.5 |  | 3.4 | 2 |  | 3.3 | 1.5 | 5.9 |  | 8 |  | 3 | 0 | 6 | 4 | 6 | 0 | / | 6 | 4 | / | 6
|  |  | 快晴: 3.5; 曇: 4.3; 晴: 4.8; 快晴: 3.2; 雨: 1.5; 快晴: 2.7 | 4.3
| ＳＳ (日平均値） | mg/L | 2 | 6 |  | 3 | 9 |  | 6 | 5 |  | 3 | 4 |  | 2 | 4 |  | 3 | 3 |  | 4 | 2 | 9 |  |  |  | 5 |  | 6 | 2 | 6 | - | / | 6 | 2 | / | 6
|  |  | 4 |  |  | 6 |  |  | 6 |  |  | 4 |  |  | 3 |  |  | 3
| ｎ-ヘキサン抽出物 | mg/L
| 全窒素 | mg/L | 快晴: 1.9; 曇: 1.7; 晴: 1.7; 快晴: 0.71; 雨: 0.69; 快晴: 1.1 | 1.3 | 0.69 | 1.9 |  | 1 |  | 1 | 4 | 6 | 4 | 6 | 4 | / | 6 | 4 | / | 6
| 全リン | mg/L | 快晴: 0.12; 曇: 0.11; 晴: 0.21; 快晴: 0.12; 雨: 0.063; 快晴: 0.089 | 0.12 | 0.063 | 0.21 |  | 0.09 |  | 0.09 | 4 | 6 | 4 | 6 | 4 | / | 6 | 4 | / | 6
| 全亜鉛 | mg/L | 快晴: 0.009; 晴: 0.01; 快晴: 0.006; 快晴: 0.017 | 0.011 | 0.006 | 0.017 |  | 0.02 |  | 0.01 | 0 | 4 | 1 | 4 | 0 | / | 4 | 1 | / | 4
| ノニルフェノール | mg/L | 曇: 0.00011 | 0.00011 | 0.00011 | 0.00011 |  | 0.001 |  | 0.0007 | 0 | 1 | 0 | 1 | 0 | / | 1 | 0 | / | 1
| ＬＡＳ | mg/L | 曇: <0.0006 | <0.0006 | <0.0006 | <0.0006 |  | 0.01 |  | 0.006 | 0 | 1 | 0 | 1 | 0 | / | 1 | 0 | / | 1
| ふん便性大腸菌群数 | 個/100mL
健康項目 | カドミウム | mg/L | [22 empty] | 0.003 |  | 0.003
| 全シアン | mg/L | [22 empty] | 0.1 |  | 0.1
| 鉛 | mg/L | [22 empty] | 0.01 |  | 0.01
| 六価クロム | mg/L | [22 empty] | 0.05 |  | 0.05
| 砒素 | mg/L | [22 empty] | 0.01 |  | 0.01
| 総水銀 | mg/L | [22 empty] | 0.0005 |  | 0.0005
| ｱﾙｷﾙ水銀 | mg/L | [22 empty] | 0.0005 |  | 0.0005
| ＰＣＢ | mg/L | [22 empty] | 0.0005 |  | 0.0005
| ｼﾞｸﾛﾛﾒﾀﾝ | mg/L | [22 empty] | 0.02 |  | 0.02
| 四塩化炭素 | mg/L | [22 empty] | 0.002 |  | 0.002
| 1,2-ｼﾞｸﾛﾛｴﾀﾝ | mg/L | [22 empty] | 0.004 |  | 0.004
| 1,1-ｼﾞｸﾛﾛｴﾁﾚﾝ | mg/L | [22 empty] | 0.1 |  | 0.1
| ｼｽ－1,2-ｼﾞｸﾛﾛｴﾁﾚﾝ | mg/L | [22 empty] | 0.04 |  | 0.04
| 1,1,1-ﾄﾘｸﾛﾛｴﾀﾝ | mg/L | [22 empty] | 1 |  | 1
| 1,1,2-ﾄﾘｸﾛﾛｴﾀﾝ | mg/L | [22 empty] | 0.006 |  | 0.006
| ﾄﾘｸﾛﾛｴﾁﾚﾝ | mg/L | [22 empty] | 0.01 |  | 0.01
| ﾃﾄﾗｸﾛﾛｴﾁﾚﾝ | mg/L | [22 empty] | 0.01 |  | 0.01
| 1,3-ｼﾞｸﾛﾛﾌﾟﾛﾍﾟﾝ | mg/L | [22 empty] | 0.002 |  | 0.002
| チウラム | mg/L | [22 empty] | 0.006 |  | 0.006
| シマジン | mg/L | [22 empty] | 0.003 |  | 0.003
| ﾁｵﾍﾞﾝｶﾙﾌﾞ | mg/L | [22 empty] | 0.02 |  | 0.02
| ベンゼン | mg/L | [22 empty] | 0.01 |  | 0.01
| セレン | mg/L | [22 empty] | 0.01 |  | 0.01
| 硝酸性窒素及び亜硝酸性窒素 | mg/L | [22 empty] | 10 |  | 10
| ふっ素 | mg/L
| ほう素 | mg/L
| 1,4-ｼﾞｵｷｻﾝ | mg/L | [22 empty] | 0.05 |  | 0.05
要監視項目 | ﾎﾙﾑｱﾙﾃﾞﾋﾄﾞ | mg/L
| ニッケル | mg/L
| モリブデン | mg/L
| アンチモン | mg/L
| 全マンガン | mg/L
| 4-t-オクチルフェノール | mg/L
| アニリン | mg/L
| 2,4-ジクロロフェノール | mg/L
特殊項目 | フェノール類 | mg/L
| 銅 | mg/L
| 溶解性鉄 | mg/L
| 溶解性ﾏﾝｶﾞﾝ | mg/L
| クロム | mg/L
その他項目 | ｱﾝﾓﾆｱ性窒素 | mg/L
| 亜硝酸性窒素 | mg/L
| 硝酸性窒素 | mg/L
| 有機性窒素 | mg/L
| ｵﾙﾄﾘﾝ酸態燐 | mg/L
| 懸濁態窒素 | mg/L
| 電気伝導率 | mS/m
| 塩化物ｲｵﾝ | mg/L
| 塩分 |  | 14.99 | 28.56 |  | 13.88 | 24.76 |  | 6.22 | 21.2 |  | 25.09 | 27.33 |  | 31.1 | 32.42 |  | 25.76 | 32.6 |  | 23.66 | 6.22 | 32.6 | [5 empty] | 12 |  | 12 | - | / | 12 | - | / | 12
| 陰ｲｵﾝ界面活性剤 | mg/L
| クロロフィルa | mg/m3 | 快晴: 0.4; 曇: 6.9; 晴: 12; 快晴: 3.7; 雨: 1; 快晴: 5.5 | 4.9 | 0.4 | 12 | [5 empty] | 6 |  | 6 | - | / | 6 | - | / | 6
| フェオ色素 | mg/m3
| 流量 | m3/s
注１ 生活環境項目（水質の汚濁に関する項目）について、ｍ／ｎは、（環境基準に適合しなかった日数）/（総測定日数）で、ｘ／ｙは、（環境目標値に適合しなかった日数）/（総測定日数）を示す。
２ 生活環境項目（水質の汚濁に関する項目）以外の項目について、ｍ／ｎは、（環境基準を超える検体数）/（総検体数）で、 ｘ／ｙは、（環境目標値を超える検体数）/（総検体数）を示す。
３ NDとは、測定下限値未満であることを示す。

## 28 N-1潮見ふ頭西
| 測定日 |  | 2021-04-20 |  |  | 2021-05-12 |  |  | 2021-06-02 |  |  | 2021-07-13 |  |  | 2021-08-04 |  |  | 2021-09-01 |  |  | 2021-10-06 |  |  | 2021-11-17 |  |  | 2022-12-09 |  |  | 2022-01-05 |  |  | 2022-02-02 |  |  | 2022-03-02 |  |  | 平均 (75%値) | 最低 | 最高 | 法基準値 |  | 条例目標値 |  | 法基準値 |  | 条例目標値
| 海域（測定地点） 測定項目（単位） |  | 名古屋港・潮見ふ頭西 |  |  | 名古屋港・潮見ふ頭西 |  |  | 名古屋港・潮見ふ頭西 |  |  | 名古屋港・潮見ふ頭西 |  |  | 名古屋港・潮見ふ頭西 |  |  | 名古屋港・潮見ふ頭西 |  |  | 名古屋港・潮見ふ頭西 |  |  | 名古屋港・潮見ふ頭西 |  |  | 名古屋港・潮見ふ頭西 |  |  | 名古屋港・潮見ふ頭西 |  |  | 名古屋港・潮見ふ頭西 |  |  | 名古屋港・潮見ふ頭西 | [5 empty] | Ｃ・Ⅳ類型 |  | ☆ |  | 超過数 | 検体数 | 超過数 | 検体数 | m | / | n | x | / | y
|  |  | 表層 | 中層 | 底層 | 表層 | 中層 | 底層 | 表層 | 中層 | 底層 | 表層 | 中層 | 底層 | 表層 | 中層 | 底層 | 表層 | 中層 | 底層 | 表層 | 中層 | 底層 | 表層 | 中層 | 底層 | 表層 | 中層 | 底層 | 表層 | 中層 | 底層 | 表層 | 中層 | 底層 | 表層 | 中層 | 底層
一般項目 | 採取時刻 | 時分 | 13:50 | 13:57 | 14:03 | 13:40 | 13:45 | 13:50 | 13:25 | 13:30 | 13:35 | 13:35 | 13:45 | 13:50 | 13:40 | 13:45 | 13:50 | 13:45 | 13:50 | 13:55 | 13:20 | 13:25 | 13:30 | 13:25 | 13:30 | 13:35 | 13:05 | 13:10 | 13:15 | 13:10 | 13:15 | 13:20 | 13:55 | 14:00 | 14:05 | 13:05 | 13:10 | 13:15
| 天候 |  | 快晴 | 快晴 | 快晴 | 曇 | 曇 | 曇 | 曇 | 曇 | 曇 | 晴 | 晴 | 晴 | 晴 | 晴 | 晴 | 曇 | 曇 | 曇 | 快晴 | 快晴 | 快晴 | 晴 | 晴 | 晴 | 快晴 | 快晴 | 快晴 | 晴 | 晴 | 晴 | 晴 | 晴 | 晴 | 晴 | 晴 | 晴
| 気温 | ℃ | 24.2 | 24.2 | 24.2 | 20.1 | 20.1 | 20.1 | 27 | 27 | 27 | 29.1 | 29.1 | 29.1 | 32.1 | 32.1 | 32.1 | 33 | 33 | 33 | 29.8 | 29.8 | 29.8 | 20.4 | 20.4 | 20.4 | 15 | 15 | 15 | 6.5 | 6.5 | 6.5 | 7.1 | 7.1 | 7.1 | 13.1 | 13.1 | 13.1 | 21.5 | 6.5 | 33 | [5 empty] | 36 |  | 36 | - | / | 36 | - | / | 36
| 水温 | ℃ | 20.1 | 17.5 | 15.4 | 18.6 | 18.3 | 17.9 | 24.5 | 21.9 | 19.8 | 29.3 | 26 | 22 | 30.2 | 28.9 | 27.5 | 29 | 27.3 | 25 | 27.9 | 26.7 | 25.4 | 21 | 20.4 | 19 | 17.8 | 17.5 | 17.4 | 12.6 | 12.4 | 12 | 12.5 | 11 | 10.7 | 11.5 | 11 | 10.2 | 19.9 | 10.2 | 30.2 | [5 empty] | 36 |  | 36 | - | / | 36 | - | / | 36
| 透視度 | cm | 71 | >100 |  | 57 | 78 |  | 28 | 67 |  | 29 | 76 |  | 28 | 53 |  | 41 | >100 |  | 61 | 78 |  | >100 | >100 |  | >100 | >100 |  | >100 | >100 |  | >100 | >100 |  | >100 | >100 |  | 78 | 28 | >100 |  |  | 70 |  |  | 24 | 8 | 24 | - | / | 24 | 8 | / | 24
| 透明度 | m | 2.65 |  |  | 1.7 |  |  | 0.7 |  |  | 0.95 |  |  | 1.2 |  |  | 1 |  |  | 1.2 |  |  | 2.95 |  |  | 2.8 |  |  | 2.5 |  |  | 3.95 |  |  | 3.5 |  |  | 2.09 | 0.7 | 3.95 | [5 empty] | 12 |  | 12 | - | / | 12 | - | / | 12
| 臭気 |  | 無臭 | 無臭 |  | 無臭 | 無臭 |  | 無臭 | 無臭 |  | 無臭 | 無臭 |  | 無臭 | 無臭 |  | 無臭 | 無臭 |  | 無臭 | 無臭 |  | 無臭 | 無臭 |  | 無臭 | 無臭 |  | 無臭 | 無臭 |  | 無臭 | 無臭 |  | 無臭 | 無臭
| 採取位置 |  | 表層 | 中層 | 底層 | 表層 | 中層 | 底層 | 表層 | 中層 | 底層 | 表層 | 中層 | 底層 | 表層 | 中層 | 底層 | 表層 | 中層 | 底層 | 表層 | 中層 | 底層 | 表層 | 中層 | 底層 | 上層 | 中層 | 底層 | 表層 | 中層 | 底層 | 表層 | 中層 | 底層 | 表層 | 中層 | 底層
| 色相 |  | 無色 | 無色 |  | 淡灰黄色 | 淡灰黄色 |  | 淡黄色 | 淡黄色 |  | 淡褐色 | 無色 |  | 淡黄褐色 | 淡黄色 |  | 淡黄色 | 淡黄色 |  | 淡黄色 | 無色 |  | 無色 | 無色 |  | 無色 | 無色 |  | 淡黄色 | 無色 |  | 無色 | 無色 |  | 無色 | 無色
| 採取水深 | m | 0.5 | 5 | 10.9 | 0.5 | 5 | 10.2 | 0.5 | 5 | 11 | 0.5 | 5 | 9.9 | 0.5 | 5 | 11.4 | 0.5 | 5 | 11.1 | 0.5 | 5 | 10.2 | 0.5 | 5 | 11.2 | 0.5 | 5 | 11.4 | 0.5 | 5 | 10.8 | 0.5 | 5 | 11 | 0.5 | 5 | 10.8
| 全水深 | m | 11.4 | 11.4 | 11.4 | 10.7 | 10.7 | 10.7 | 11.5 | 11.5 | 11.5 | 10.4 | 10.4 | 10.4 | 11.9 | 11.9 | 11.9 | 11.6 | 11.6 | 11.6 | 10.7 | 10.7 | 10.7 | 11.7 | 11.7 | 11.7 | 11.9 | 11.9 | 11.9 | 11.3 | 11.3 | 11.3 | 11.5 | 11.5 | 11.5 | 11.3 | 11.3 | 11.3
| 水色 |  | 810 | 810 | 810 | 906 | 906 | 906 | 912 | 912 | 912 | 406 | 406 | 406 | 910 | 910 | 910 | 908 | 908 | 908 | 906 | 906 | 906 | 812 | 812 | 812 | 412 | 412 | 412 | 910 | 910 | 910 | 812 | 812 | 812 | 412 | 412 | 412
| 満潮時刻 | 時分 | 9:31 | 9:31 | 9:31 | 5:51 | 5:51 | 5:51 | 10:43 | 10:43 | 10:43 | 7:19 | 7:19 | 7:19 | 16:16 | 16:16 | 16:16 | 15:05 | 15:05 | 15:05 | 17:59 | 17:59 | 17:59 | 16:43 | 16:43 | 16:43 | 10:04 | 10:04 | 10:04 | 8:17 | 8:17 | 8:17 | 7:20 | 7:20 | 7:20 | 6:21 | 6:21 | 6:21
| 干潮時刻 | 時分 | 17:40 | 17:40 | 17:40 | 12:19 | 12:19 | 12:19 | 17:34 | 17:34 | 17:34 | 14:07 | 14:07 | 14:07 | 9:10 | 9:10 | 9:10 | 7:20 | 7:20 | 7:20 | 11:50 | 11:50 | 11:50 | 10:42 | 10:42 | 10:42 | 15:33 | 15:33 | 15:33 | 13:50 | 13:50 | 13:50 | 12:59 | 12:59 | 12:59 | 12:07 | 12:07 | 12:07
| 降雨状況（当日） | mm | なし | なし | なし | 0 | 0 | 0 | 0 | 0 | 0 | なし | なし | なし | なし | なし | なし | 0 | 0 | 0 | なし | なし | なし | なし | なし | なし | なし | なし | なし | なし | なし | なし | 0 | 0 | 0 | なし | なし | なし
| 〃 （前日） | mm | なし | なし | なし | 0 | 0 | 0 | なし | なし | なし | 4.5 | 4.5 | 4.5 | 20 | 20 | 20 | なし | なし | なし | なし | なし | なし | なし | なし | なし | なし | なし | なし | 0 | 0 | 0 | 0 | 0 | 0 | 2.5 | 2.5 | 2.5
| 〃（前々日） | mm | 1 | 1 | 1 | 0 | 0 | 0 | なし | なし | なし | 0 | 0 | 0 | 0 | 0 | 0 | なし | なし | なし | なし | なし | なし | なし | なし | なし | 22 | 22 | 22 | なし | なし | なし | なし | なし | なし | なし | なし | なし
生活環境項目 | pＨ (日平均値） |  | 8.1 | 7.9 |  | 8 | 7.8 |  | 8.9 | 8.2 |  | 8.9 | 7.8 |  | 8.6 | 8.2 |  | 8.2 | 7.7 |  | 8.4 | 7.9 |  | 7.7 | 7.8 |  | 7.8 | 7.9 |  | 7.9 | 7.9 |  | 8 | 8.1 |  | 8 | 8 |  | 8.1 | 7.7 | 8.9 | 7 | 8.3 | 7.8 | 8.3 | 3 | 12 | 3 | 12 | 3 | / | 12 | 3 | / | 12
|  |  | 8 |  |  | 7.9 |  |  | 8.6 |  |  | 8.4 |  |  | 8.4 |  |  | 8 |  |  | 8.2 |  |  | 7.8 |  |  | 7.9 |  |  | 7.9 |  |  | 8.1 |  |  | 8
| ＤＯ (日平均値） | mg/L | 10 | 6.6 | 5.4 | 8 | 6.6 | 5.8 | 12 | 8.2 | 4.5 | 19 | 4.3 | 1.8 | 10 | 6.6 | 2.7 | 10 | 3.6 | 3.4 | 11 | 5.8 | 2.9 | 6.9 | 5.7 | 5.7 | 7.4 | 7.5 | 6.4 | 8.4 | 7.8 | 7.3 | 9.7 | 9.6 | 8.1 | 6.9 | 7.1 | 6.8 | 8.3 | 1.8 | 19 | 2 |  | 5 |  | 0 | 12 | 0 | 12 | 0 | / | 12 | 0 | / | 12
|  |  | 8.3 |  |  | 7.3 |  |  | 10 |  |  | 12 |  |  | 8.3 |  |  | 6.8 |  |  | 8.4 |  |  | 6.3 |  |  | 7.5 |  |  | 8.1 |  |  | 9.7 |  |  | 7
| ＢＯＤ | mg/L
| ＣＯＤ (日平均値） | mg/L | 4.4 | 2.8 |  | 4.8 | 2.1 |  | 9.7 | 6.1 |  | 8.4 | 3.5 |  | 6.9 | 4.8 |  | 5.6 | 2.5 |  | 5.8 | 3.8 |  | 3 | 2.1 |  | 1.8 | 1.7 |  | 1.8 | 2.1 |  | 4 | 2.8 |  | 2.1 | 2.6 |  | 4 | 1.7 | 9.7 |  | 8 |  | 5 | 0 | 12 | 3 | 12 | 0 | / | 12 | 3 | / | 12
|  |  | 表層: 3.6; 表層: 3.5; 表層: 7.9; 表層: 6; 表層: 5.9; 表層: 4.1; 表層: 4.8; 表層: 2.6; 上層: 1.8; 表層: 2; 表層: 3.4; 表層: 2.4 | 4.8
| ＳＳ (日平均値） | mg/L | 3 | 2 |  | 5 | 3 |  | 11 | 7 |  | 14 | 3 |  | 10 | 4 |  | 8 | 2 |  | 8 | 2 |  | 2 | 2 |  | 1 | 1 |  | 2 | 2 |  | 1 | 4 |  | 4 | 1 |  | 4 | 1 | 14 |  |  |  | 10 |  | 12 | 0 | 12 | - | / | 12 | 0 | / | 12
|  |  | 3 |  |  | 4 |  |  | 9 |  |  | 9 |  |  | 7 |  |  | 5 |  |  | 5 |  |  | 2 |  |  | 1 |  |  | 2 |  |  | 3 |  |  | 3
| ｎ-ヘキサン抽出物 | mg/L | [36 empty] | ND | ND | ND | [5 empty] | 2 |  | 2 | - | / | 2 | - | / | 2 | bar: 表層; 表層
| 全窒素 | mg/L | 表層: 1.4; 表層: 0.93; 表層: 1.4; 表層: 1.2; 表層: 1.6; 表層: 0.98; 表層: 1; 表層: 0.74; 上層: 0.95; 表層: 0.67; 表層: 0.78; 表層: 0.69 | 1 | 0.67 | 1.6 |  | 1 |  | 1 | 4 | 12 | 4 | 12 | 4 | / | 12 | 4 | / | 12
| 全リン | mg/L | 表層: 0.075; 表層: 0.1; 表層: 0.11; 表層: 0.14; 表層: 0.16; 表層: 0.11; 表層: 0.11; 表層: 0.082; 上層: 0.075; 表層: 0.051; 表層: 0.054; 表層: 0.054 | 0.093 | 0.051 | 0.16 |  | 0.09 |  | 0.09 | 6 | 12 | 6 | 12 | 6 | / | 12 | 6 | / | 12
| 全亜鉛 | mg/L | 表層: 0.007; 表層: 0.008; 表層: 0.005; 表層: 0.006 | 0.007 | 0.005 | 0.008 |  | 0.02 |  | 0.02 | 0 | 4 | 0 | 4 | 0 | / | 4 | 0 | / | 4
| ノニルフェノール | mg/L | 表層: 0.00014 | 0.00014 | 0.00014 | 0.00014 |  | 0.001 |  | 0.001 | 0 | 1 | 0 | 1 | 0 | / | 1 | 0 | / | 1
| ＬＡＳ | mg/L | 表層: <0.0006 | <0.0006 | <0.0006 | <0.0006 |  | 0.01 |  | 0.01 | 0 | 1 | 0 | 1 | 0 | / | 1 | 0 | / | 1
| ふん便性大腸菌群数 | 個/100mL
健康項目 | カドミウム | mg/L | 表層: <0.0005; 表層: <0.0005; 表層: <0.0005; 表層: <0.0005; 上層: <0.0005; 表層: <0.0005 | <0.0005 | <0.0005 | <0.0005 |  | 0.003 |  | 0.003 | 0 | 6 | 0 | 6 | 0 | / | 6 | 0 | / | 6
| 全シアン | mg/L | [36 empty] | ND | ND | ND |  | 0.1 |  | 0.1 | 0 | 6 | 0 | 6 | 0 | / | 6 | 0 | / | 6 | bar: 表層; 表層; 表層; 表層; 上層; 表層
| 鉛 | mg/L | 表層: <0.005; 表層: <0.005; 表層: <0.005; 表層: <0.005; 上層: <0.005; 表層: <0.005 | <0.005 | <0.005 | <0.005 |  | 0.01 |  | 0.01 | 0 | 6 | 0 | 6 | 0 | / | 6 | 0 | / | 6
| 六価クロム | mg/L | 表層: <0.01; 表層: <0.01; 表層: <0.01; 表層: <0.01; 上層: <0.01; 表層: <0.01 | <0.01 | <0.01 | <0.01 |  | 0.05 |  | 0.05 | 0 | 6 | 0 | 6 | 0 | / | 6 | 0 | / | 6
| 砒素 | mg/L | 表層: <0.005; 表層: 0.005 | <0.005 | <0.005 | <0.005 |  | 0.01 |  | 0.01 | 0 | 2 | 0 | 2 | 0 | / | 2 | 0 | / | 2
| 総水銀 | mg/L | 表層: <0.0005; 表層: <0.0005; 表層: <0.0005; 表層: <0.0005; 上層: <0.0005; 表層: <0.0005 | <0.0005 | <0.0005 | <0.0005 |  | 0.0005 |  | 0.0005 | 0 | 6 | 0 | 6 | 0 | / | 6 | 0 | / | 6
| ｱﾙｷﾙ水銀 | mg/L | [40 empty] | 0.0005 |  | 0.0005
| ＰＣＢ | mg/L | [36 empty] | ND | ND | ND |  | 0.0005 |  | 0.0005 | 0 | 1 | 0 | 1 | 0 | / | 1 | 0 | / | 1 | bar: 表層
| ｼﾞｸﾛﾛﾒﾀﾝ | mg/L | 表層: <0.002; 表層: <0.002 | <0.002 | <0.002 | <0.002 |  | 0.02 |  | 0.02 | 0 | 2 | 0 | 2 | 0 | / | 2 | 0 | / | 2
| 四塩化炭素 | mg/L | 表層: <0.0002; 表層: <0.0002 | <0.0002 | <0.0002 | <0.0002 |  | 0.002 |  | 0.002 | 0 | 2 | 0 | 2 | 0 | / | 2 | 0 | / | 2
| 1,2-ｼﾞｸﾛﾛｴﾀﾝ | mg/L | 表層: <0.0004; 表層: <0.0004 | <0.0004 | <0.0004 | <0.0004 |  | 0.004 |  | 0.004 | 0 | 2 | 0 | 2 | 0 | / | 2 | 0 | / | 2
| 1,1-ｼﾞｸﾛﾛｴﾁﾚﾝ | mg/L | 表層: <0.01; 表層: <0.01 | <0.01 | <0.01 | <0.01 |  | 0.1 |  | 0.1 | 0 | 2 | 0 | 2 | 0 | / | 2 | 0 | / | 2
| ｼｽ－1,2-ｼﾞｸﾛﾛｴﾁﾚﾝ | mg/L | 表層: <0.004; 表層: <0.004 | <0.004 | <0.004 | <0.004 |  | 0.04 |  | 0.04 | 0 | 2 | 0 | 2 | 0 | / | 2 | 0 | / | 2
| 1,1,1-ﾄﾘｸﾛﾛｴﾀﾝ | mg/L | 表層: <0.1; 表層: <0.1 | <0.1 | <0.1 | <0.1 |  | 1 |  | 1 | 0 | 2 | 0 | 2 | 0 | / | 2 | 0 | / | 2
| 1,1,2-ﾄﾘｸﾛﾛｴﾀﾝ | mg/L | 表層: <0.0006; 表層: <0.0006 | <0.0006 | <0.0006 | <0.0006 |  | 0.006 |  | 0.006 | 0 | 2 | 0 | 2 | 0 | / | 2 | 0 | / | 2
| ﾄﾘｸﾛﾛｴﾁﾚﾝ | mg/L | 表層: <0.001; 表層: <0.001 | <0.001 | <0.001 | <0.001 |  | 0.01 |  | 0.01 | 0 | 2 | 0 | 2 | 0 | / | 2 | 0 | / | 2
| ﾃﾄﾗｸﾛﾛｴﾁﾚﾝ | mg/L | 表層: <0.0005; 表層: <0.0005 | <0.0005 | <0.0005 | <0.0005 |  | 0.01 |  | 0.01 | 0 | 2 | 0 | 2 | 0 | / | 2 | 0 | / | 2
| 1,3-ｼﾞｸﾛﾛﾌﾟﾛﾍﾟﾝ | mg/L | 表層: <0.0002; 表層: <0.0002 | <0.0002 | <0.0002 | <0.0002 |  | 0.002 |  | 0.002 | 0 | 2 | 0 | 2 | 0 | / | 2 | 0 | / | 2
| チウラム | mg/L | 表層: <0.0006; 表層: <0.0006 | <0.0006 | <0.0006 | <0.0006 |  | 0.006 |  | 0.006 | 0 | 2 | 0 | 2 | 0 | / | 2 | 0 | / | 2
| シマジン | mg/L | 表層: <0.0003; 表層: <0.0003 | <0.0003 | <0.0003 | <0.0003 |  | 0.003 |  | 0.003 | 0 | 2 | 0 | 2 | 0 | / | 2 | 0 | / | 2
| ﾁｵﾍﾞﾝｶﾙﾌﾞ | mg/L | 表層: <0.002; 表層: <0.002 | <0.002 | <0.002 | <0.002 |  | 0.02 |  | 0.02 | 0 | 2 | 0 | 2 | 0 | / | 2 | 0 | / | 2
| ベンゼン | mg/L | 表層: <0.001; 表層: <0.001 | <0.001 | <0.001 | <0.001 |  | 0.01 |  | 0.01 | 0 | 2 | 0 | 2 | 0 | / | 2 | 0 | / | 2
| セレン | mg/L | 表層: <0.002; 表層: <0.002 | <0.002 | <0.002 | <0.002 |  | 0.01 |  | 0.01 | 0 | 2 | 0 | 2 | 0 | / | 2 | 0 | / | 2
| 硝酸性窒素及び亜硝酸性窒素 | mg/L | [40 empty] | 10 |  | 10
| ふっ素 | mg/L
| ほう素 | mg/L
| 1,4-ｼﾞｵｷｻﾝ | mg/L | 表層: <0.005; 表層: <0.005; 表層: <0.005; 表層: <0.005 | <0.005 | <0.005 | <0.005 |  | 0.05 |  | 0.05 | 0 | 4 | 0 | 4 | 0 | / | 4 | 0 | / | 4
要監視項目 | ﾎﾙﾑｱﾙﾃﾞﾋﾄﾞ | mg/L
| ニッケル | mg/L
| モリブデン | mg/L
| アンチモン | mg/L
| 全マンガン | mg/L
| 4-t-オクチルフェノール | mg/L | 表層: <0.00004 | <0.00004 | <0.00004 | <0.00004 | [5 empty] | 1 |  | 1 | - | / | 1 | - | / | 1
| アニリン | mg/L | 表層: <0.002 | <0.002 | <0.002 | <0.002 | [5 empty] | 1 |  | 1 | - | / | 1 | - | / | 1
| 2,4-ジクロロフェノール | mg/L | 表層: <0.0003 | <0.0003 | <0.0003 | <0.0003 | [5 empty] | 1 |  | 1 | - | / | 1 | - | / | 1
特殊項目 | フェノール類 | mg/L | 表層: 0.01; 表層: 0.01 | 0.01 | 0.01 | 0.01 | [5 empty] | 2 |  | 2 | - | / | 2 | - | / | 2
| 銅 | mg/L
| 溶解性鉄 | mg/L
| 溶解性ﾏﾝｶﾞﾝ | mg/L
| クロム | mg/L
その他項目 | ｱﾝﾓﾆｱ性窒素 | mg/L
| 亜硝酸性窒素 | mg/L
| 硝酸性窒素 | mg/L
| 有機性窒素 | mg/L
| ｵﾙﾄﾘﾝ酸態燐 | mg/L
| 懸濁態窒素 | mg/L | 表層: 0.97; 表層: 0.75; 表層: 0.61; 上層: 0.05; 表層: 0.05; 表層: 0.05 | 0.41 | <0.05 | 0.97 | [5 empty] | 6 |  | 6 | - | / | 6 | - | / | 6
| 電気伝導率 | mS/m
| 塩化物ｲｵﾝ | mg/L
| 塩分 |  | 23.9 | 29.74 |  | 27.85 | 30.34 |  | 21.64 | 25.22 |  | 17.61 | 27.55 |  | 18.74 | 22.77 |  | 25.72 | 29.71 |  | 25.5 | 27.95 |  | 29.28 | 30.42 |  | 28.76 | 30.83 |  | 30.96 | 31.07 |  | 30.03 | 31.62 |  | 30.96 | 31.56 |  | 27.49 | 17.61 | 31.62 | [5 empty] | 24 |  | 24 | - | / | 24 | - | / | 24
| 陰ｲｵﾝ界面活性剤 | mg/L
| クロロフィルa | mg/m3 | 表層: 17; 表層: 42; 表層: 74; 表層: 170; 表層: 100; 表層: 90; 表層: 87; 表層: 8.5; 上層: 1.2; 表層: 4.3; 表層: 6.7; 表層: 5 | 50 | 1.2 | 170 | [5 empty] | 12 |  | 12 | - | / | 12 | - | / | 12
| フェオ色素 | mg/m3 | 表層: 2.5; 表層: 7.5; 表層: 35; 表層: 23; 表層: 20; 表層: 14; 表層: 26; 表層: 2.1; 上層: 0.1; 表層: 0.3; 表層: 0.8; 表層: 1 | 11 | <0.1 | 35 | [5 empty] | 12 |  | 12 | - | / | 12 | - | / | 12
| 流量 | m3/s
注１ 生活環境項目（水質の汚濁に関する項目）について、ｍ／ｎは、（環境基準に適合しなかった日数）/（総測定日数）で、ｘ／ｙは、（環境目標値に適合しなかった日数）/（総測定日数）を示す。
２ 生活環境項目（水質の汚濁に関する項目）以外の項目について、ｍ／ｎは、（環境基準を超える検体数）/（総検体数）で、 ｘ／ｙは、（環境目標値を超える検体数）/（総検体数）を示す。
３ NDとは、測定下限値未満であることを示す。

## 29 N-10庄内川河口
| 測定日 |  | 2021-04-20 |  |  | 2021-05-12 |  |  | 2021-06-02 |  |  | 2021-07-13 |  |  | 2021-08-04 |  |  | 2021-09-01 |  |  | 2021-10-06 |  |  | 2021-11-17 |  |  | 2022-12-09 |  |  | 2022-01-05 |  |  | 2022-02-02 |  |  | 2022-03-02 |  |  | 平均 (75%値) | 最低 | 最高 | 法基準値 |  | 条例目標値 |  | 法基準値 |  | 条例目標値
| 海域（測定地点） 測定項目（単位） |  | 名古屋港・庄内川河口 |  |  | 名古屋港・庄内川河口 |  |  | 名古屋港・庄内川河口 |  |  | 名古屋港・庄内川河口 |  |  | 名古屋港・庄内川河口 |  |  | 名古屋港・庄内川河口 |  |  | 名古屋港・庄内川河口 |  |  | 名古屋港・庄内川河口 |  |  | 名古屋港・庄内川河口 |  |  | 名古屋港・庄内川河口 |  |  | 名古屋港・庄内川河口 |  |  | 名古屋港・庄内川河口 | [5 empty] | Ｃ・Ⅳ類型 |  | ☆☆ |  | 超過数 | 検体数 | 超過数 | 検体数 | m | / | n | x | / | y
|  |  | 表層 | 中層 | 底層 | 表層 | 中層 | 底層 | 表層 | 中層 | 底層 | 表層 | 中層 | 底層 | 表層 | 中層 | 底層 | 表層 | 中層 | 底層 | 表層 | 中層 | 底層 | 表層 | 中層 | 底層 | 表層 | 中層 | 底層 | 表層 | 中層 | 底層 | 表層 | 中層 | 底層 | 表層 | 中層 | 底層
一般項目 | 採取時刻 | 時分 | 14:20 | 14:24 | 14:30 | 14:10 | 14:15 | 14:20 | 14:00 | 14:05 | 14:10 | 14:05 | 14:15 | 14:20 | 14:25 | 14:30 | 14:35 | 14:15 | 14:20 | 14:25 | 13:50 | 13:55 | 14:00 | 13:55 | 14:00 | 14:05 | 13:35 | 13:40 | 13:45 | 13:35 | 13:40 | 13:45 | 14:25 | 14:30 | 14:35 | 13:35 | 13:40 | 13:45
| 天候 |  | 快晴 | 快晴 | 快晴 | 曇 | 曇 | 曇 | 曇 | 曇 | 曇 | 晴 | 晴 | 晴 | 晴 | 晴 | 晴 | 曇 | 曇 | 曇 | 快晴 | 快晴 | 快晴 | 晴 | 晴 | 晴 | 快晴 | 快晴 | 快晴 | 晴 | 晴 | 晴 | 晴 | 晴 | 晴 | 晴 | 晴 | 晴
| 気温 | ℃ | 24.3 | 24.3 | 24.3 | 20.4 | 20.4 | 20.4 | 24.6 | 24.6 | 24.6 | 29.3 | 29.3 | 29.3 | 31.6 | 31.6 | 31.6 | 30.9 | 30.9 | 30.9 | 29 | 29 | 29 | 20.1 | 20.1 | 20.1 | 15.1 | 15.1 | 15.1 | 6.4 | 6.4 | 6.4 | 7.3 | 7.3 | 7.3 | 13.2 | 13.2 | 13.2 | 21 | 6.4 | 31.6 | [5 empty] | 36 |  | 36 | - | / | 36 | - | / | 36
| 水温 | ℃ | 18.7 | 16.5 | 15.8 | 18.2 | 16.9 | 16.4 | 23.2 | 21.8 | 20.8 | 27.9 | 24.2 | 21.4 | 29.2 | 28.2 | 25.9 | 28.2 | 26.2 | 25.2 | 25.9 | 25 | 24.5 | 18.8 | 19.9 | 19.8 | 16.5 | 16.3 | 16 | 10.4 | 11.6 | 12.3 | 9 | 9.5 | 10.2 | 10.7 | 10 | 9.8 | 18.9 | 9 | 29.2 | [5 empty] | 36 |  | 36 | - | / | 36 | - | / | 36
| 透視度 | cm | 54 | 75 |  | 51 | 72 |  | 43 | 55 |  | 34 | 71 |  | 43 | 75 |  | 35 | 75 |  | 51 | 92 |  | 39 | 66 |  | 72 | 80 |  | 77 | 85 |  | 73 | 83 |  | 83 | >100 |  | 66 | 34 | >100 |  |  | 70 |  |  | 24 | 10 | 24 | - | / | 24 | 10 | / | 24
| 透明度 | m | 1.55 |  |  | 1.2 |  |  | 0.9 |  |  | 0.85 |  |  | 0.8 |  |  | 1 |  |  | 0.9 |  |  | 1.65 |  |  | 1.3 |  |  | 1.7 |  |  | 1.95 |  |  | 2.3 |  |  | 1.34 | 0.8 | 2.3 | [5 empty] | 12 |  | 12 | - | / | 12 | - | / | 12
| 臭気 |  | 微海藻臭 | 無臭 |  | 無臭 | 無臭 |  | 無臭 | 無臭 |  | 無臭 | 無臭 |  | 無臭 | 無臭 |  | 無臭 | 無臭 |  | 無臭 | 無臭 |  | 無臭 | 無臭 |  | 無臭 | 無臭 |  | 微海藻臭 | 無臭 |  | 無臭 | 無臭 |  | 微海藻臭 | 無臭
| 採取位置 |  | 表層 | 中層 | 底層 | 表層 | 中層 | 底層 | 表層 | 中層 | 底層 | 表層 | 中層 | 底層 | 表層 | 中層 | 底層 | 表層 | 中層 | 底層 | 表層 | 中層 | 底層 | 表層 | 中層 | 底層 | 表層 | 中層 | 底層 | 表層 | 中層 | 底層 | 表層 | 中層 | 底層 | 上層 | 中層 | 底層
| 色相 |  | 淡黄色 | 淡黄色 |  | 淡灰黄色 | 淡灰黄色 |  | 淡黄色 | 淡黄色 |  | 淡黄色 | 無色 |  | 淡黄色 | 淡黄色 |  | 淡黄色 | 無色 |  | 淡黄色 | 淡黄色 |  | 淡黄色 | 淡黄色 |  | 淡黄色 | 淡黄色 |  | 淡黄色 | 無色 |  | 淡黄色 | 淡黄色 |  | 無色 | 無色
| 採取水深 | m | 0.5 | 5 | 9.6 | 0.5 | 5 | 9.1 | 0.5 | 5 | 9.7 | 0.5 | 5 | 8.5 | 0.5 | 5 | 9.2 | 0.5 | 5 | 9.8 | 0.5 | 5 | 9 | 0.5 | 5 | 10 | 0.5 | 5 | 9.8 | 0.5 | 5 | 9 | 0.5 | 5 | 8.5 | 0.5 | 5 | 9.6
| 全水深 | m | 10.1 | 10.1 | 10.1 | 9.6 | 9.6 | 9.6 | 10.2 | 10.2 | 10.2 | 9 | 9 | 9 | 9.7 | 9.7 | 9.7 | 10.3 | 10.3 | 10.3 | 9.5 | 9.5 | 9.5 | 10.5 | 10.5 | 10.5 | 10.3 | 10.3 | 10.3 | 9.5 | 9.5 | 9.5 | 9 | 9 | 9 | 10.1 | 10.1 | 10.1
| 水色 |  | 410 | 410 | 410 | 910 | 910 | 910 | 810 | 810 | 810 | 408 | 408 | 408 | 910 | 910 | 910 | 910 | 910 | 910 | 910 | 910 | 910 | 410 | 410 | 410 | 710 | 710 | 710 | 910 | 910 | 910 | 810 | 810 | 810 | 412 | 412 | 412
| 満潮時刻 | 時分 | 9:31 | 9:31 | 9:31 | 5:51 | 5:51 | 5:51 | 10:43 | 10:43 | 10:43 | 7:19 | 7:19 | 7:19 | 16:16 | 16:16 | 16:16 | 15:05 | 15:05 | 15:05 | 17:59 | 17:59 | 17:59 | 16:43 | 16:43 | 16:43 | 10:04 | 10:04 | 10:04 | 8:17 | 8:17 | 8:17 | 7:20 | 7:20 | 7:20 | 6:21 | 6:21 | 6:21
| 干潮時刻 | 時分 | 17:40 | 17:40 | 17:40 | 12:19 | 12:19 | 12:19 | 17:34 | 17:34 | 17:34 | 14:07 | 14:07 | 14:07 | 9:10 | 9:10 | 9:10 | 7:20 | 7:20 | 7:20 | 11:50 | 11:50 | 11:50 | 10:42 | 10:42 | 10:42 | 15:33 | 15:33 | 15:33 | 13:50 | 13:50 | 13:50 | 12:59 | 12:59 | 12:59 | 12:07 | 12:07 | 12:07
| 降雨状況（当日） | mm | なし | なし | なし | 0 | 0 | 0 | 0 | 0 | 0 | なし | なし | なし | なし | なし | なし | 0 | 0 | 0 | なし | なし | なし | なし | なし | なし | なし | なし | なし | なし | なし | なし | 0 | 0 | 0 | なし | なし | なし
| 〃 （前日） | mm | なし | なし | なし | 0 | 0 | 0 | なし | なし | なし | 4.5 | 4.5 | 4.5 | 20 | 20 | 20 | なし | なし | なし | なし | なし | なし | なし | なし | なし | なし | なし | なし | 0 | 0 | 0 | 0 | 0 | 0 | 2.5 | 2.5 | 2.5
| 〃（前々日） | mm | 1 | 1 | 1 | 0 | 0 | 0 | なし | なし | なし | 0 | 0 | 0 | 0 | 0 | 0 | なし | なし | なし | なし | なし | なし | なし | なし | なし | 22 | 22 | 22 | なし | なし | なし | なし | なし | なし | なし | なし | なし
生活環境項目 | pＨ (日平均値） |  | 7.4 | 8 |  | 7.7 | 7.8 |  | 8 | 8.1 |  | 7.6 | 7.6 |  | 8.1 | 7.9 |  | 8.3 | 7.7 |  | 7.7 | 7.7 |  | 7.9 | 7.9 |  | 7.8 | 8 |  | 7.9 | 7.9 |  | 8 | 8 |  | 7.8 | 8 |  | 7.9 | 7.4 | 8.3 | 7 | 8.3 | 7.8 | 8.3 | 0 | 12 | 3 | 12 | 0 | / | 12 | 3 | / | 12
|  |  | 7.7 |  |  | 7.8 |  |  | 8.1 |  |  | 7.6 |  |  | 8 |  |  | 8 |  |  | 7.7 |  |  | 7.9 |  |  | 7.9 |  |  | 7.9 |  |  | 8 |  |  | 7.9
| ＤＯ (日平均値） | mg/L | 8.7 | 6.4 | 5.3 | 7.5 | 5.1 | 5 | 8.9 | 8 | 6.9 | 8.6 | 3.5 | 3.3 | 8 | 5 | 3.3 | 10 | 4.5 | 3.4 | 7 | 4.9 | 3.7 | 7.7 | 5.2 | 5.1 | 8.2 | 7.3 | 6.6 | 8.7 | 8.3 | 8 | 9.1 | 8.8 | 8.6 | 7.4 | 7.4 | 7.6 | 7.3 | 3.3 | 10 | 2 |  | 5 |  | 0 | 12 | 0 | 12 | 0 | / | 12 | 0 | / | 12
|  |  | 7.6 |  |  | 6.3 |  |  | 8.5 |  |  | 6.1 |  |  | 6.5 |  |  | 7.3 |  |  | 6 |  |  | 6.5 |  |  | 7.8 |  |  | 8.5 |  |  | 8.5 |  |  | 8.5
| ＢＯＤ | mg/L
| ＣＯＤ (日平均値） | mg/L | 5.9 | 2.9 |  | 3.9 | 2.9 |  | 6.4 | 4.9 |  | 6 | 3.5 |  | 5.3 | 2.8 |  | 6.5 | 2.7 |  | 4.7 | 3.5 |  | 4.8 | 2.3 |  | 4 | 3.5 |  | 3.4 | 2.1 |  | 4.2 | 2.5 |  | 2.7 | 2.2 |  | 3.9 | 2.1 | 6.5 |  | 8 |  | 3 | 0 | 12 | 10 | 12 | 0 | / | 12 | 10 | / | 12
|  |  | 表層: 4.4; 表層: 3.4; 表層: 5.7; 表層: 4.8; 表層: 4.1; 表層: 4.6; 表層: 4.1; 表層: 3.6; 表層: 3.8; 表層: 2.8; 表層: 3.4; 上層: 2.5 | 4.4
| ＳＳ (日平均値） | mg/L | 5 | 5 |  | 9 | 9 |  | 8 | 7 |  | 18 | 15 |  | 10 | 3 |  | 9 | 4 |  | 8 | 5 |  | 6 | 3 |  | 5 | 20 |  | 7 | 6 |  | 5 | 2 |  | 7 | <1 |  | 8 | 1 | 20 |  |  |  | 5 |  | 12 | 8 | 12 | - | / | 12 | 8 | / | 12
|  |  | 5 |  |  | 9 |  |  | 8 |  |  | 17 |  |  | 7 |  |  | 7 |  |  | 7 |  |  | 5 |  |  | 13 |  |  | 7 |  |  | 4 |  |  | 4
| ｎ-ヘキサン抽出物 | mg/L | [36 empty] | ND | ND | ND | [5 empty] | 2 |  | 2 | - | / | 2 | - | / | 2 | bar: 表層; 表層
| 全窒素 | mg/L | 表層: 2.7; 表層: 1.4; 表層: 1.7; 表層: 1.2; 表層: 1.2; 表層: 1.2; 表層: 1.5; 表層: 0.96; 表層: 1.4; 表層: 1.2; 表層: 1; 上層: 1.7 | 1.4 | 0.96 | 2.7 |  | 1 |  | 1 | 10 | 12 | 10 | 12 | 10 | / | 12 | 10 | / | 12
| 全リン | mg/L | 表層: 0.15; 表層: 0.14; 表層: 0.15; 表層: 0.18; 表層: 0.2; 表層: 0.16; 表層: 0.17; 表層: 0.11; 表層: 0.1; 表層: 0.079; 表層: 0.093; 上層: 0.1 | 0.14 | 0.079 | 0.2 |  | 0.09 |  | 0.09 | 11 | 12 | 11 | 12 | 11 | / | 12 | 11 | / | 12
| 全亜鉛 | mg/L | 表層: 0.006; 表層: 0.009; 表層: 0.007; 表層: 0.007 | 0.007 | 0.006 | 0.009 |  | 0.02 |  | 0.01 | 0 | 4 | 0 | 4 | 0 | / | 4 | 0 | / | 4
| ノニルフェノール | mg/L | 表層: 0.00022 | 0.00022 | 0.00022 | 0.00022 |  | 0.001 |  | 0.0007 | 0 | 1 | 0 | 1 | 0 | / | 1 | 0 | / | 1
| ＬＡＳ | mg/L | 表層: <0.0006 | <0.0006 | <0.0006 | <0.0006 |  | 0.01 |  | 0.006 | 0 | 1 | 0 | 1 | 0 | / | 1 | 0 | / | 1
| ふん便性大腸菌群数 | 個/100mL
健康項目 | カドミウム | mg/L | 表層: <0.0005; 表層: <0.0005 | <0.0005 | <0.0005 | <0.0005 |  | 0.003 |  | 0.003 | 0 | 2 | 0 | 2 | 0 | / | 2 | 0 | / | 2
| 全シアン | mg/L | [36 empty] | ND | ND | ND |  | 0.1 |  | 0.1 | 0 | 2 | 0 | 2 | 0 | / | 2 | 0 | / | 2 | bar: 表層; 表層
| 鉛 | mg/L | 表層: <0.005; 表層: <0.005 | <0.005 | <0.005 | <0.005 |  | 0.01 |  | 0.01 | 0 | 2 | 0 | 2 | 0 | / | 2 | 0 | / | 2
| 六価クロム | mg/L | 表層: <0.01; 表層: <0.01 | <0.01 | <0.01 | <0.01 |  | 0.05 |  | 0.05 | 0 | 2 | 0 | 2 | 0 | / | 2 | 0 | / | 2
| 砒素 | mg/L | 表層: <0.005; 表層: <0.005 | <0.005 | <0.005 | <0.005 |  | 0.01 |  | 0.01 | 0 | 2 | 0 | 2 | 0 | / | 2 | 0 | / | 2
| 総水銀 | mg/L | 表層: <0.0005; 表層: <0.0005 | <0.0005 | <0.0005 | <0.0005 |  | 0.0005 |  | 0.0005 | 0 | 2 | 0 | 2 | 0 | / | 2 | 0 | / | 2
| ｱﾙｷﾙ水銀 | mg/L | [40 empty] | 0.0005 |  | 0.0005
| ＰＣＢ | mg/L | [40 empty] | 0.0005 |  | 0.0005
| ｼﾞｸﾛﾛﾒﾀﾝ | mg/L | 表層: <0.002; 表層: <0.002 | <0.002 | <0.002 | <0.002 |  | 0.02 |  | 0.02 | 0 | 2 | 0 | 2 | 0 | / | 2 | 0 | / | 2
| 四塩化炭素 | mg/L | 表層: <0.0002; 表層: <0.0002 | <0.0002 | <0.0002 | <0.0002 |  | 0.002 |  | 0.002 | 0 | 2 | 0 | 2 | 0 | / | 2 | 0 | / | 2
| 1,2-ｼﾞｸﾛﾛｴﾀﾝ | mg/L | 表層: <0.0004; 表層: <0.0004 | <0.0004 | <0.0004 | <0.0004 |  | 0.004 |  | 0.004 | 0 | 2 | 0 | 2 | 0 | / | 2 | 0 | / | 2
| 1,1-ｼﾞｸﾛﾛｴﾁﾚﾝ | mg/L | 表層: <0.01; 表層: <0.01 | <0.01 | <0.01 | <0.01 |  | 0.1 |  | 0.1 | 0 | 2 | 0 | 2 | 0 | / | 2 | 0 | / | 2
| ｼｽ－1,2-ｼﾞｸﾛﾛｴﾁﾚﾝ | mg/L | 表層: <0.004; 表層: <0.004 | <0.004 | <0.004 | <0.004 |  | 0.04 |  | 0.04 | 0 | 2 | 0 | 2 | 0 | / | 2 | 0 | / | 2
| 1,1,1-ﾄﾘｸﾛﾛｴﾀﾝ | mg/L | 表層: <0.1; 表層: <0.1 | <0.1 | <0.1 | <0.1 |  | 1 |  | 1 | 0 | 2 | 0 | 2 | 0 | / | 2 | 0 | / | 2
| 1,1,2-ﾄﾘｸﾛﾛｴﾀﾝ | mg/L | 表層: <0.0006; 表層: <0.0006 | <0.0006 | <0.0006 | <0.0006 |  | 0.006 |  | 0.006 | 0 | 2 | 0 | 2 | 0 | / | 2 | 0 | / | 2
| ﾄﾘｸﾛﾛｴﾁﾚﾝ | mg/L | 表層: <0.001; 表層: <0.001 | <0.001 | <0.001 | <0.001 |  | 0.01 |  | 0.01 | 0 | 2 | 0 | 2 | 0 | / | 2 | 0 | / | 2
| ﾃﾄﾗｸﾛﾛｴﾁﾚﾝ | mg/L | 表層: <0.0005; 表層: <0.0005 | <0.0005 | <0.0005 | <0.0005 |  | 0.01 |  | 0.01 | 0 | 2 | 0 | 2 | 0 | / | 2 | 0 | / | 2
| 1,3-ｼﾞｸﾛﾛﾌﾟﾛﾍﾟﾝ | mg/L | 表層: <0.0002; 表層: <0.0002 | <0.0002 | <0.0002 | <0.0002 |  | 0.002 |  | 0.002 | 0 | 2 | 0 | 2 | 0 | / | 2 | 0 | / | 2
| チウラム | mg/L | 表層: <0.0006; 表層: <0.0006 | <0.0006 | <0.0006 | <0.0006 |  | 0.006 |  | 0.006 | 0 | 2 | 0 | 2 | 0 | / | 2 | 0 | / | 2
| シマジン | mg/L | 表層: <0.0003; 表層: <0.0003 | <0.0003 | <0.0003 | <0.0003 |  | 0.003 |  | 0.003 | 0 | 2 | 0 | 2 | 0 | / | 2 | 0 | / | 2
| ﾁｵﾍﾞﾝｶﾙﾌﾞ | mg/L | 表層: <0.002; 表層: <0.002 | <0.002 | <0.002 | <0.002 |  | 0.02 |  | 0.02 | 0 | 2 | 0 | 2 | 0 | / | 2 | 0 | / | 2
| ベンゼン | mg/L | 表層: <0.001; 表層: <0.001 | <0.001 | <0.001 | <0.001 |  | 0.01 |  | 0.01 | 0 | 2 | 0 | 2 | 0 | / | 2 | 0 | / | 2
| セレン | mg/L | 表層: <0.002; 表層: <0.002 | <0.002 | <0.002 | <0.002 |  | 0.01 |  | 0.01 | 0 | 2 | 0 | 2 | 0 | / | 2 | 0 | / | 2
| 硝酸性窒素及び亜硝酸性窒素 | mg/L | [40 empty] | 10 |  | 10
| ふっ素 | mg/L
| ほう素 | mg/L
| 1,4-ｼﾞｵｷｻﾝ | mg/L | 表層: <0.005; 表層: <0.005; 表層: <0.005; 表層: <0.005 | <0.005 | <0.005 | <0.005 |  | 0.05 |  | 0.05 | 0 | 4 | 0 | 4 | 0 | / | 4 | 0 | / | 4
要監視項目 | ﾎﾙﾑｱﾙﾃﾞﾋﾄﾞ | mg/L
| ニッケル | mg/L
| モリブデン | mg/L
| アンチモン | mg/L
| 全マンガン | mg/L
| 4-t-オクチルフェノール | mg/L
| アニリン | mg/L
| 2,4-ジクロロフェノール | mg/L
特殊項目 | フェノール類 | mg/L | 表層: 0.01; 表層: 0.01 | <0.01 | 0.01 | 0.01 | [5 empty] | 2 |  | 2 | - | / | 2 | - | / | 2
| 銅 | mg/L
| 溶解性鉄 | mg/L
| 溶解性ﾏﾝｶﾞﾝ | mg/L
| クロム | mg/L
その他項目 | ｱﾝﾓﾆｱ性窒素 | mg/L
| 亜硝酸性窒素 | mg/L
| 硝酸性窒素 | mg/L
| 有機性窒素 | mg/L
| ｵﾙﾄﾘﾝ酸態燐 | mg/L
| 懸濁態窒素 | mg/L | 表層: 0.28; 表層: 0.31; 表層: 0.33; 表層: 0.07; 表層: 0.05; 表層: 0.06 | 0.18 | <0.05 | 0.33 | [5 empty] | 6 |  | 6 | - | / | 6 | - | / | 6
| 電気伝導率 | mS/m
| 塩化物ｲｵﾝ | mg/L
| 塩分 |  | 2.54 | 27.76 |  | 16.26 | 30.19 |  | 10.35 | 25.26 |  | 5.47 | 25.26 |  | 10.55 | 25.68 |  | 13.23 | 29.59 |  | 14.14 | 28.57 |  | 24.46 | 31.12 |  | 20.15 | 30.1 |  | 27.86 | 30.53 |  | 26.84 | 31.3 |  | 25.61 | 31.27 |  | 22.67 | 2.54 | 31.3 | [5 empty] | 24 |  | 24 | - | / | 24 | - | / | 24
| 陰ｲｵﾝ界面活性剤 | mg/L
| クロロフィルa | mg/m3 | 表層: 2.2; 表層: 20; 表層: 30; 表層: 59; 表層: 73; 表層: 92; 表層: 22; 表層: 28; 表層: 9.5; 表層: 1.6; 表層: 5; 上層: 1.5 | 29 | 1.5 | 92 | [5 empty] | 12 |  | 12 | - | / | 12 | - | / | 12
| フェオ色素 | mg/m3 | 表層: 1.9; 表層: 4.6; 表層: 8.9; 表層: 14; 表層: 15; 表層: 15; 表層: 5.9; 表層: 3.7; 表層: 1.7; 表層: 0.6; 表層: 1.5; 上層: 1 | 6.2 | 0.6 | 15 | [5 empty] | 12 |  | 12 | - | / | 12 | - | / | 12
| 流量 | m3/s
注１ 生活環境項目（水質の汚濁に関する項目）について、ｍ／ｎは、（環境基準に適合しなかった日数）/（総測定日数）で、ｘ／ｙは、（環境目標値に適合しなかった日数）/（総測定日数）を示す。
２ 生活環境項目（水質の汚濁に関する項目）以外の項目について、ｍ／ｎは、（環境基準を超える検体数）/（総検体数）で、 ｘ／ｙは、（環境目標値を超える検体数）/（総検体数）を示す。
３ NDとは、測定下限値未満であることを示す。

## 30 N-11潮見ふ頭南
| 測定日 |  | 2021-04-21 |  |  | 2021-05-12 |  |  | 2021-06-02 |  |  | 2021-07-14 |  |  | 2021-08-04 |  |  | 2021-09-01 |  |  | 2021-10-06 |  |  | 2021-11-10 |  |  | 2022-12-06 |  |  | 2022-01-05 |  |  | 2022-02-02 |  |  | 2022-03-02 |  |  | 平均 (75%値) | 最低 | 最高 | 法基準値 |  | 条例目標値 |  | 法基準値 |  | 条例目標値
| 海域（測定地点） 測定項目（単位） |  | 名古屋港・潮見ふ頭南 |  |  | 名古屋港・潮見ふ頭南 |  |  | 名古屋港・潮見ふ頭南 |  |  | 名古屋港・潮見ふ頭南 |  |  | 名古屋港・潮見ふ頭南 |  |  | 名古屋港・潮見ふ頭南 |  |  | 名古屋港・潮見ふ頭南 |  |  | 名古屋港・潮見ふ頭南 |  |  | 名古屋港・潮見ふ頭南 |  |  | 名古屋港・潮見ふ頭南 |  |  | 名古屋港・潮見ふ頭南 |  |  | 名古屋港・潮見ふ頭南 | [5 empty] | Ｃ・Ⅳ類型 |  | ☆ |  | 超過数 | 検体数 | 超過数 | 検体数 | m | / | n | x | / | y
|  |  | 表層 | 中層 | 底層 | 表層 | 中層 | 底層 | 表層 | 中層 | 底層 | 表層 | 中層 | 底層 | 表層 | 中層 | 底層 | 表層 | 中層 | 底層 | 表層 | 中層 | 底層 | 表層 | 中層 | 底層 | 表層 | 中層 | 底層 | 表層 | 中層 | 底層 | 表層 | 中層 | 底層 | 表層 | 中層 | 底層
一般項目 | 採取時刻 | 時分 | 10:33 | 10:38 | 10:46 | 9:40 | 9:50 | 10:00 | 8:40 | 8:50 | 9:00 | 10:25 | 10:35 | 10:45 | 9:25 | 9:35 | 9:40 | 10:05 | 10:15 | 10:25 | 10:04 | 10:11 | 10:14 | 10:40 | 10:50 | 11:05 | 9:50 | 10:05 | 10:15 | 9:40 | 9:55 | 10:05 | 9:30 | 9:40 | 9:50 | 9:30 | 9:40 | 9:50
| 天候 |  | 快晴 | 快晴 | 快晴 | 曇 | 曇 | 曇 | 曇 | 曇 | 曇 | 晴 | 晴 | 晴 | 晴 | 晴 | 晴 | 曇 | 曇 | 曇 | 晴 | 晴 | 晴 | 快晴 | 快晴 | 快晴 | 雨 | 雨 | 雨 | 快晴 | 快晴 | 快晴 | 快晴 | 快晴 | 快晴 | 晴 | 晴 | 晴
| 気温 | ℃ | 24 | 24 | 24 | 24.3 | 24.3 | 24.3 | 22.8 | 22.8 | 22.8 | 29.9 | 29.9 | 29.9 | 33.2 | 33.2 | 33.2 | 29.1 | 29.1 | 29.1 | 27.1 | 27.1 | 27.1 | 16.1 | 16.1 | 16.1 | 8.7 | 8.7 | 8.7 | 5.1 | 5.1 | 5.1 | 4.6 | 4.6 | 4.6 | 9.1 | 9.1 | 9.1 | 19.5 | 4.6 | 33.2 | [7 empty] | 36 |  |  |  | - | / | 36
| 水温 | ℃ | 21.2 | 18 | 16 | 18.6 | 18 | 16.9 | 21.8 | 21.3 | 21.3 | 27.5 | 25.6 | 23.7 | 30 | 29 | 28.3 | 27.9 | 26.6 | 25 | 27 | 26 | 26 | 17 | 19 | 19.6 | 15.1 | 16.3 | 16.9 | 12 | 13 | 13 | 10.5 | 10.4 | 10 | 10.7 | 10.6 | 10 | 19.4 | 10 | 30 | [7 empty] | 36 |  |  |  | - | / | 36
| 透視度 | cm | >100 | >100 |  | 75 | 88 |  | 39 | 40 |  | 37 | 63 |  | 60 | 74 |  | 57 | 91 |  | 66 | 74 |  | >100 | >100 |  | >100 | >100 |  | >100 | >100 |  | >100 | >100 |  | >100 | >100 |  | 82 | 37 | >100 |  |  | 70 |  |  |  | 7 | 24 |  |  |  | 7 | / | 24
| 透明度 | m | 快晴: 2; 曇: 2.4; 曇: 1.2; 晴: 1; 晴: 1.65; 曇: 1.95; 晴: 1.6; 快晴: 2.25; 雨: 3.65; 快晴: 3.75; 快晴: 3.65; 晴: 3.55 | 2.39 | 1 | 3.75 | [7 empty] | 12 |  |  |  | - | / | 12
臭気 | bar: 快晴 to 快晴; 曇 to 曇; 曇 to 曇; 晴 to 晴; 晴 to 晴; 曇 to 曇; 晴 to 晴; 快晴 to 快晴; 雨 to 雨; 快晴 to 快晴; 快晴 to 快晴; 晴 to 晴
| 採取位置 |  | 表層 | 中層 | 底層 | 表層 | 中層 | 底層 | 表層 | 中層 | 底層 | 表層 | 中層 | 底層 | 表層 | 中層 | 底層 | 表層 | 中層 | 底層 | 表層 | 中層 | 底層 | 表層 | 中層 | 底層 | 表層 | 中層 | 底層 | 表層 | 中層 | 底層 | 表層 | 中層 | 底層 | 表層 | 中層 | 底層
| 色相 |  | 無色 | 無色 |  | 淡黄色 | 淡黄色 |  | 淡黄色 | 淡黄色 |  | 淡黄色 | 無色 |  | 淡黄色 | 淡黄色 |  | 淡黄色 | 淡黄色 |  | 淡黄色 | 淡黄色 |  | 無色 | 無色 |  | 淡黄色 | 無色 |  | 無色 | 無色 |  | 無色 | 無色 |  | 無色 | 無色
| 採取水深 | m | 0.5 | 3.97 | 7.45 | 0.5 | 3.87 | 7.25 | 0.5 | 4.13 | 7.77 | 0.5 | 3.86 | 7.23 | 0.5 | 3.87 | 7.25 | 0.5 | 3.97 | 7.45 | 0.5 | 3.7 | 6.9 | 0.5 | 4.45 | 8.4 | 0.5 | 4.17 | 7.85 | 0.5 | 4.22 | 7.95 | 0.5 | 4.32 | 8.15 | 0.5 | 4.1 | 7.7
| 全水深 | m | 7.95 | 7.95 | 7.95 | 7.75 | 7.75 | 7.75 | 8.27 | 8.27 | 8.27 | 7.73 | 7.73 | 7.73 | 7.75 | 7.75 | 7.75 | 7.95 | 7.95 | 7.95 | 7.4 | 7.4 | 7.4 | 8.9 | 8.9 | 8.9 | 8.35 | 8.35 | 8.35 | 8.45 | 8.45 | 8.45 | 8.65 | 8.65 | 8.65 | 8.2 | 8.2 | 8.2
| 水色 |  | 814 | 814 | 814 | 812 | 812 | 812 | 808 | 808 | 808 | 812 | 812 | 812 | 810 | 810 | 810 | 910 | 910 | 910 | 812 | 812 | 812 | 810 | 810 | 810 | 816 | 816 | 816 | 812 | 812 | 812 | 814 | 814 | 814 | 816 | 816 | 816
| 満潮時刻 | 時分 | 11:43 | 11:43 | 11:43 | 5:51 | 5:51 | 5:51 | 10:43 | 10:43 | 10:43 | 8:02 | 8:02 | 8:02 | 16:16 | 16:16 | 16:16 | 15:05 | 15:05 | 15:05 | 17:59 | 17:59 | 17:59 | 10:22 | 10:22 | 10:22 | 7:37 | 7:37 | 7:37 | 8:17 | 8:17 | 8:17 | 7:20 | 7:20 | 7:20 | 6:21 | 6:21 | 6:21
| 干潮時刻 | 時分 | 7:17 | 7:17 | 7:17 | 12:19 | 12:19 | 12:19 | 17:34 | 17:34 | 17:34 | 14:44 | 14:44 | 14:44 | 9:10 | 9:10 | 9:10 | 7:20 | 7:20 | 7:20 | 11:50 | 11:50 | 11:50 | 15:37 | 15:37 | 15:37 | 13:10 | 13:10 | 13:10 | 13:50 | 13:50 | 13:50 | 12:59 | 12:59 | 12:59 | 12:07 | 12:07 | 12:07
| 降雨状況（当日） | mm | なし | なし | なし | 0 | 0 | 0 | 0 | 0 | 0 | 15.5 | 15.5 | 15.5 | なし | なし | なし | 0 | 0 | 0 | なし | なし | なし | 0 | 0 | 0 | 12.5 | 12.5 | 12.5 | なし | なし | なし | 0 | 0 | 0 | なし | なし | なし
| 〃 （前日） | mm | なし | なし | なし | 0 | 0 | 0 | なし | なし | なし | なし | なし | なし | 20 | 20 | 20 | なし | なし | なし | なし | なし | なし | 35.5 | 35.5 | 35.5 | なし | なし | なし | 0 | 0 | 0 | 0 | 0 | 0 | 2.5 | 2.5 | 2.5
| 〃（前々日） | mm | なし | なし | なし | 0 | 0 | 0 | なし | なし | なし | 4.5 | 4.5 | 4.5 | 0 | 0 | 0 | なし | なし | なし | なし | なし | なし | なし | なし | なし | 0 | 0 | 0 | なし | なし | なし | なし | なし | なし | なし | なし | なし
生活環境項目 | pＨ (日平均値） |  | 7.9 | 7.9 |  | 7.9 | 7.9 |  | 8.4 | 8.3 |  | 8.4 | 7.8 | - | 8.1 | 8 |  | 7.9 | 7.8 |  | 7.9 | 7.9 |  | 7.9 | 7.9 |  | 7.9 | 7.9 |  | 8 | 8 |  | 7.9 | 8 |  | 8 | 8 |  | 8 | 7.8 | 8.4 | 7 | 8.3 | 7.8 | 8.3 | 1 | 12 | 1 | 12 | 1 | / | 12 | 1 | / | 12
|  |  | 7.9 |  |  | 7.9 |  |  | 8.4 |  |  | 8.1 |  |  | 8.1 |  |  | 7.9 |  |  | 7.9 |  |  | 7.9 |  |  | 7.9 |  |  | 8 |  |  | 8 |  |  | 8
| ＤＯ (日平均値） | mg/L | 7.7 | 6.5 | 6 | 7.3 | 6.3 | 5.8 | 10 | 10 | 9.6 | 12 | 4.4 | 3.8 | 5.5 | 4.4 | 3.2 | 6.5 | 4.6 | 3.2 | 8.3 | 5.9 | 4.8 | 7.3 | 7.3 | 6.4 | 6.9 | 6.8 | 6.7 | 8.3 | 7.9 | 7.7 | 9.6 | 9.4 | 8.8 | 8.6 | 8.7 | 8.6 | 7.5 | 3.2 | 12 | 2 |  | 5 |  | 0 | 12 | 0 | 12 | 0 | / | 12 | 0 | / | 12
|  |  | 7.1 |  |  | 6.8 |  |  | 10 |  |  | 8.2 |  |  | 5 |  |  | 5.6 |  |  | 7.1 |  |  | 7.3 |  |  | 6.9 |  |  | 8.1 |  |  | 9.5 |  |  | 8.7
| ＢＯＤ | mg/L
| ＣＯＤ (日平均値） | mg/L | 3.8 | 2.4 |  | 4 | 2.9 |  | 5.5 | 4.6 |  | 6.5 | 4 |  | 4.2 | 3.4 |  | 5 | 2.6 |  | 4 | 3.3 |  | 4.5 | 4.3 |  | 1.6 | 1 |  | 2.2 | 2 |  | 2.4 | 2.4 |  | 3.3 | 1.6 |  | 3.4 | 1 | 6.5 |  | 8 |  | 5 | 0 | 12 | 2 | 12 | 0 | / | 12 | 2 | / | 12
|  |  | 快晴: 3.1; 曇: 3.5; 曇: 5.1; 晴: 5.3; 晴: 3.8; 曇: 3.8; 晴: 3.7; 快晴: 4.4; 雨: 1.3; 快晴: 2.1; 快晴: 2.4; 晴: 2.5 | 3.8
| ＳＳ (日平均値） | mg/L | 2 | 2 |  | 4 | 4 |  | 8 | 7 |  | 8 | 5 |  | 4 | 3 |  | 4 | 2 |  | 5 | 3 |  | 5 | 3 |  | 2 | 4 |  | 2 | 4 |  | 1 | 2 |  | 3 | 2 |  | 4 | 1 | 8 |  |  |  | 10 |  | 12 | 0 | 12 | - | / | 12 | 0 | / | 12
|  |  | 2 |  |  | 4 |  |  | 8 |  |  | 7 |  |  | 4 |  |  | 3 |  |  | 4 |  |  | 4 |  |  | 3 |  |  | 3 |  |  | 2 |  |  | 3
| ｎ-ヘキサン抽出物 | mg/L
| 全窒素 | mg/L | 快晴: 1.4; 曇: 0.72; 曇: 0.87; 晴: 1.1; 晴: 1; 曇: 0.78; 晴: 0.6; 快晴: 0.79; 雨: 0.97; 快晴: 0.96; 快晴: 0.51; 晴: 0.8 | 0.88 | 0.51 | 1.4 |  | 1 |  | 1 | 2 | 12 | 2 | 12 | 2 | / | 12 | 2 | / | 12
| 全リン | mg/L | 快晴: 0.093; 曇: 0.077; 曇: 0.087; 晴: 0.1; 晴: 0.11; 曇: 0.09; 晴: 0.078; 快晴: 0.094; 雨: 0.076; 快晴: 0.049; 快晴: 0.041; 晴: 0.048 | 0.079 | 0.041 | 0.11 |  | 0.09 |  | 0.09 | 4 | 12 | 4 | 12 | 4 | / | 12 | 4 | / | 12
| 全亜鉛 | mg/L | 曇: 0.015; 晴: 0.006; 快晴: 0.007; 快晴: 0.004 | 0.008 | 0.004 | 0.015 |  | 0.02 |  | 0.02 | 0 | 4 | 0 | 4 | 0 | / | 4 | 0 | / | 4
| ノニルフェノール | mg/L | 曇: <0.00006 | <0.00006 | <0.00006 | <0.00006 |  | 0.001 |  | 0.001 | 0 | 1 | 0 | 1 | 0 | / | 1 | 0 | / | 1
| ＬＡＳ | mg/L | 曇: <0.0006 | <0.0006 | <0.0006 | <0.0006 |  | 0.01 |  | 0.01 | 0 | 1 | 0 | 1 | 0 | / | 1 | 0 | / | 1
| ふん便性大腸菌群数 | 個/100mL
健康項目 | カドミウム | mg/L | 晴: <0.0005; 快晴: <0.0005 | <0.0005 | <0.0005 | <0.0005 |  | 0.003 |  | 0.003 | 0 | 2 | 0 | 2 | 0 | / | 2 | 0 | / | 2
| 全シアン | mg/L | [36 empty] | ND | ND | ND |  | 0.1 |  | 0.1 | 0 | 2 | 0 | 2 | 0 | / | 2 | 0 | / | 2 | bar: 晴; 快晴
| 鉛 | mg/L | 晴: <0.005; 快晴: <0.005 | <0.005 | <0.005 | <0.005 |  | 0.01 |  | 0.01 | 0 | 2 | 0 | 2 | 0 | / | 2 | 0 | / | 2
| 六価クロム | mg/L | 晴: <0.01; 快晴: <0.01 | <0.01 | <0.01 | <0.01 |  | 0.05 |  | 0.05 | 0 | 2 | 0 | 2 | 0 | / | 2 | 0 | / | 2
| 砒素 | mg/L | 晴: <0.005; 快晴: <0.005 | <0.005 | <0.005 | <0.005 |  | 0.01 |  | 0.01 | 0 | 2 | 0 | 2 | 0 | / | 2 | 0 | / | 2
| 総水銀 | mg/L | 晴: <0.0005; 快晴: <0.0005 | <0.0005 | <0.0005 | <0.0005 |  | 0.0005 |  | 0.0005 | 0 | 2 | 0 | 2 | 0 | / | 2 | 0 | / | 2
| ｱﾙｷﾙ水銀 | mg/L | [40 empty] | 0.0005 |  | 0.0005
| ＰＣＢ | mg/L | [40 empty] | 0.0005 |  | 0.0005
| ｼﾞｸﾛﾛﾒﾀﾝ | mg/L | 晴: <0.002; 快晴: <0.002 | <0.002 | <0.002 | <0.002 |  | 0.02 |  | 0.02 | 0 | 2 | 0 | 2 | 0 | / | 2 | 0 | / | 2
| 四塩化炭素 | mg/L | 晴: <0.0002; 快晴: <0.0002 | <0.0002 | <0.0002 | <0.0002 |  | 0.002 |  | 0.002 | 0 | 2 | 0 | 2 | 0 | / | 2 | 0 | / | 2
| 1,2-ｼﾞｸﾛﾛｴﾀﾝ | mg/L | 晴: <0.0004; 快晴: <0.0004 | <0.0004 | <0.0004 | <0.0004 |  | 0.004 |  | 0.004 | 0 | 2 | 0 | 2 | 0 | / | 2 | 0 | / | 2
| 1,1-ｼﾞｸﾛﾛｴﾁﾚﾝ | mg/L | 晴: <0.01; 快晴: <0.01 | <0.01 | <0.01 | <0.01 |  | 0.1 |  | 0.1 | 0 | 2 | 0 | 2 | 0 | / | 2 | 0 | / | 2
| ｼｽ－1,2-ｼﾞｸﾛﾛｴﾁﾚﾝ | mg/L | 晴: <0.004; 快晴: <0.004 | <0.004 | <0.004 | <0.004 |  | 0.04 |  | 0.04 | 0 | 2 | 0 | 2 | 0 | / | 2 | 0 | / | 2
| 1,1,1-ﾄﾘｸﾛﾛｴﾀﾝ | mg/L | 晴: <0.1; 快晴: <0.1 | <0.1 | <0.1 | <0.1 |  | 1 |  | 1 | 0 | 2 | 0 | 2 | 0 | / | 2 | 0 | / | 2
| 1,1,2-ﾄﾘｸﾛﾛｴﾀﾝ | mg/L | 晴: <0.0006; 快晴: <0.0006 | <0.0006 | <0.0006 | <0.0006 |  | 0.006 |  | 0.006 | 0 | 2 | 0 | 2 | 0 | / | 2 | 0 | / | 2
| ﾄﾘｸﾛﾛｴﾁﾚﾝ | mg/L | 晴: <0.001; 快晴: <0.001 | <0.001 | <0.001 | <0.001 |  | 0.01 |  | 0.01 | 0 | 2 | 0 | 2 | 0 | / | 2 | 0 | / | 2
| ﾃﾄﾗｸﾛﾛｴﾁﾚﾝ | mg/L | 晴: <0.0005; 快晴: <0.0005 | <0.0005 | <0.0005 | <0.0005 |  | 0.01 |  | 0.01 | 0 | 2 | 0 | 2 | 0 | / | 2 | 0 | / | 2
| 1,3-ｼﾞｸﾛﾛﾌﾟﾛﾍﾟﾝ | mg/L | 晴: <0.0002; 快晴: <0.0002 | <0.0002 | <0.0002 | <0.0002 |  | 0.002 |  | 0.002 | 0 | 2 | 0 | 2 | 0 | / | 2 | 0 | / | 2
| チウラム | mg/L | 晴: <0.0006; 快晴: <0.0006 | <0.0006 | <0.0006 | <0.0006 |  | 0.006 |  | 0.006 | 0 | 2 | 0 | 2 | 0 | / | 2 | 0 | / | 2
| シマジン | mg/L | 晴: <0.0003; 快晴: <0.0003 | <0.0003 | <0.0003 | <0.0003 |  | 0.003 |  | 0.003 | 0 | 2 | 0 | 2 | 0 | / | 2 | 0 | / | 2
| ﾁｵﾍﾞﾝｶﾙﾌﾞ | mg/L | 晴: <0.002; 快晴: <0.002 | <0.002 | <0.002 | <0.002 |  | 0.02 |  | 0.02 | 0 | 2 | 0 | 2 | 0 | / | 2 | 0 | / | 2
| ベンゼン | mg/L | 晴: <0.001; 快晴: <0.001 | <0.001 | <0.001 | <0.001 |  | 0.01 |  | 0.01 | 0 | 2 | 0 | 2 | 0 | / | 2 | 0 | / | 2
| セレン | mg/L | 晴: <0.002; 快晴: <0.002 | <0.002 | <0.002 | <0.002 |  | 0.01 |  | 0.01 | 0 | 2 | 0 | 2 | 0 | / | 2 | 0 | / | 2
| 硝酸性窒素及び亜硝酸性窒素 | mg/L | [40 empty] | 10 |  | 10
| ふっ素 | mg/L
| ほう素 | mg/L
| 1,4-ｼﾞｵｷｻﾝ | mg/L | 曇: <0.005; 晴: <0.005; 快晴: <0.005; 快晴: <0.005 | <0.005 | <0.005 | <0.005 |  | 0.05 |  | 0.05 | 0 | 4 | 0 | 4 | 0 | / | 4 | 0 | / | 4
要監視項目 | ﾎﾙﾑｱﾙﾃﾞﾋﾄﾞ | mg/L
| ニッケル | mg/L
| モリブデン | mg/L
| アンチモン | mg/L
| 全マンガン | mg/L
| 4-t-オクチルフェノール | mg/L
| アニリン | mg/L
| 2,4-ジクロロフェノール | mg/L
特殊項目 | フェノール類 | mg/L
| 銅 | mg/L
| 溶解性鉄 | mg/L
| 溶解性ﾏﾝｶﾞﾝ | mg/L
| クロム | mg/L
その他項目 | ｱﾝﾓﾆｱ性窒素 | mg/L
| 亜硝酸性窒素 | mg/L
| 硝酸性窒素 | mg/L
| 有機性窒素 | mg/L
| ｵﾙﾄﾘﾝ酸態燐 | mg/L
| 懸濁態窒素 | mg/L | 曇: 0.59; 晴: 0.45; 晴: 0.22; 雨: 0.05; 快晴: 0.05; 快晴: 0.07 | 0.24 | 0.05 | 0.59 | [5 empty] | 6 |  | 6 | - | / | 6 | - | / | 6
| 電気伝導率 | mS/m
| 塩化物ｲｵﾝ | mg/L
| 塩分 |  | 25.05 | 29.36 |  | 28.62 | 29.91 |  | 22.63 | 24.98 |  | 19.06 | 25 |  | 20.53 | 23.73 |  | 25.36 | 28.92 |  | 26.91 | 27.48 |  | 27.13 | 27.09 |  | 29.34 | 30.54 |  | 30.5 | 31.06 |  | 30.89 | 31.31 |  | 30.65 | 31.47 |  | 27.4 | 19.06 | 31.47 | [5 empty] | 24 |  | 24 | - | / | 24 | - | / | 24
| 陰ｲｵﾝ界面活性剤 | mg/L | 曇: 0.01; 晴: 0.01; 快晴: <0.01; 快晴: 0.01 | 0.01 | 0.01 | 0.01 | [5 empty] | 4 |  | 4 | - | / | 4 | - | / | 4
| クロロフィルa | mg/m3 | 快晴: 6.6; 曇: 18; 曇: 75; 晴: 95; 晴: 24; 曇: 27; 晴: 33; 快晴: 10; 雨: 4.5; 快晴: 3.2; 快晴: 6.8; 晴: 2.8 | 25 | 2.8 | 95 | [5 empty] | 12 |  | 12 | - | / | 12 | - | / | 12
| フェオ色素 | mg/m3 | 快晴: 1.3; 曇: 4.7; 曇: 22; 晴: 17; 晴: 11; 曇: 9; 晴: 11; 快晴: 3.1; 雨: 0.4; 快晴: 0.3; 快晴: 0.6; 晴: 1.4 | 6.8 | 0.3 | 22 | [5 empty] | 12 |  | 12 | - | / | 12 | - | / | 12
| 流量 | m3/s
注１ 生活環境項目（水質の汚濁に関する項目）について、ｍ／ｎは、（環境基準に適合しなかった日数）/（総測定日数）で、ｘ／ｙは、（環境目標値に適合しなかった日数）/（総測定日数）を示す。
２ 生活環境項目（水質の汚濁に関する項目）以外の項目について、ｍ／ｎは、（環境基準を超える検体数）/（総検体数）で、 ｘ／ｙは、（環境目標値を超える検体数）/（総検体数）を示す。
３ NDとは、測定下限値未満であることを示す。

## 31 N-14藤前干潟
| 測定日 |  | 2021-04-21 | 2021-05-12 | 2021-06-02 | 2021-07-14 | 2021-08-04 | 2021-09-01 | 2021-10-06 | 2021-11-10 | 2022-12-06 | 2022-01-05 | 2022-02-02 | 2022-03-02 | 平均 (75%値) | 最低 | 最高 | 法基準値 |  | 条例目標値 |  | 法基準値 |  | 条例目標値
| 海域（測定地点） 測定項目（単位） |  | 藤前干潟 | 藤前干潟 | 藤前干潟 | 藤前干潟 | 藤前干潟 | 藤前干潟 | 藤前干潟 | 藤前干潟 | 藤前干潟 | 藤前干潟 | 藤前干潟 | 藤前干潟 |  |  |  | Ｃ・Ⅳ類型 |  | ☆☆ |  | 超過数 | 検体数 | 超過数 | 検体数 | m | / | n | x | / | y
|  |  | 表層 | 表層 | 表層 | 表層 | 表層 | 表層 | 表層 | 表層 | 表層 | 表層 | 表層 | 表層
一般項目 | 採取時刻 | 時分 | 10:40 | 8:45 | 10:45 | 9:35 | 10:05 | 11:00 | 8:30 | 10:05 | 8:45 | 8:45 | 8:45 | 8:45
| 天候 |  | 快晴 | 薄曇 | 曇 | 晴 | 晴 | 曇 | 快晴 | 晴 | 雨 | 快晴 | 快晴 | 晴
| 気温 | ℃ | 28.2 | 24.3 | 25.9 | 29.7 | 33.4 | 31.3 | 25.8 | 14.7 | 9.7 | 4.2 | 5.4 | 8.1 | 20.1 | 4.2 | 33.4 | [5 empty] | 12 |  | 12 | - | / | 12 | - | / | 12
| 水温 | ℃ | 18.2 | 18.6 | 23 | 27.5 | 29.9 | 28.9 | 25.1 | 16 | 13.8 | 10.8 | 8.8 | 10 | 19.2 | 8.8 | 29.9 | [5 empty] | 12 |  | 12 | - | / | 12 | - | / | 12
| 透視度 | cm | 93 | 52 | >100 | 54 | 73 | 61 | 53 | 45 | 71 | 72 | >100 | 79 | 71 | 45 | 100 |  |  | 70 |  |  | 12 | 5 | 12 | - | / | 12 | 5 | / | 12
| 透明度 | m | 0.43 | 1.12 | 0.76 | 0.83 | 0.42 | 0.47 | 0.41 | 0.95 | 0.32 | 0.64 | 0.43 | 0.54 | 0.61 | 0.32 | 1.12 | [5 empty] | 12 |  | 12 | - | / | 12 | - | / | 12
| 臭気 |  | 微海藻臭 | 無臭 | 無臭 | 無臭 | 微海藻臭 | 無臭 | 無臭 | 無臭 | 無臭 | 無臭 | 微海藻臭 | 無臭
採取位置 | bar: 快晴 to 晴
| 色相 |  | 無色 | 淡黄色 | 淡灰色 | 淡黄色 | 淡褐色 | 淡黄色 | 淡黄色 | 淡黄色 | 淡黄色 | 無色 | 無色 | 淡黄色
| 採取水深 | m | bar: 無色 to 淡黄色
| 全水深 | m | 0.43 | 1.12 | 0.76 | 0.83 | 0.42 | 0.47 | 0.41 | 0.95 | 0.32 | 0.64 | 0.43 | 0.54
| 水色 |  | 416 | 810 | 714 | 810 | 808 | 810 | 810 | 808 | 810 | 810 | 810 | 810
| 満潮時刻 | 時分 | 11:43 | 5:51 | 10:43 | 8:02 | 16:16 | 15:05 | 17:59 | 10:22 | 7:37 | 8:17 | 7:20 | 6:21
| 干潮時刻 | 時分 | 7:17 | 12:19 | 17:34 | 14:44 | 9:10 | 7:20 | 11:50 | 15:37 | 13:10 | 13:50 | 12:59 | 12:07
| 降雨状況（当日） | mm | なし | 0 | 0 | 15.5 | なし | 0 | なし | 0 | 12.5 | なし | 0 | なし
| 〃 （前日） | mm | なし | 0 | なし | なし | 20 | なし | なし | 35.5 | なし | 0 | 0 | 2.5
| 〃（前々日） | mm | なし | 0 | なし | 4.5 | 0 | なし | なし | なし | 0 | なし | なし | なし
生活環境項目 | pＨ |  | 7.7 | 7.6 | 7.6 | 7.2 | 8.2 | 7.4 | 7.5 | 8.2 | 7.8 | 7.9 | 7.9 | 7.9 | 7.7 | 7.2 | 8.2 | 7 | 8.3 | 7.8 | 8.3 | 0 | 12 | 6 | 12 | 0 | / | 12 | 6 | / | 12
| ＤＯ | mg/L | 6 | 3.7 | 7.4 | 6.2 | 8.8 | 6.4 | 2.3 | 8.8 | 6.6 | 7.2 | 8.2 | 7.5 | 6.6 | 2.3 | 8.8 | 2 |  | 5 |  | 0 | 12 | 2 | 12 | 0 | / | 12 | 2 | / | 12
| ＢＯＤ | mg/L
| ＣＯＤ | mg/L | 2.9 | 2.7 | 4.4 | 5.1 | 7.3 | 4.2 | 3.8 | 7.3 | 1.9 | 2.2 | 1.9 | 2.4 | 3.8 | 1.9 | 7.3 |  | 8 |  | 3 | 0 | 12 | 6 | 12 | 0 | / | 12 | 6 | / | 12
4.4
| ＳＳ | mg/L | 3 | 11 | 3 | 5 | 17 | 4 | 13 | 14 | 5 | 6 | 3 | 9 | 8 | 3 | 17 |  |  |  | 5 |  | 12 | 6 | 12 | - | / | 12 | 6 | / | 12
| ｎ-ヘキサン抽出物 | mg/L
| 全窒素 | mg/L | 1.2 | 0.73 | 1.5 | 1.2 | 1.4 | 1.2 | 0.53 | 1.2 | 0.74 | 0.85 | 0.45 | 0.64 | 0.97 | 0.45 | 1.5 |  | 1 |  | 1 | 6 | 12 | 6 | 12 | 6 | / | 12 | 6 | / | 12
| 全リン | mg/L | 0.1 | 0.12 | 0.16 | 0.14 | 0.21 | 0.14 | 0.19 | 0.14 | 0.091 | 0.066 | 0.056 | 0.064 | 0.12 | 0.056 | 0.21 |  | 0.09 |  | 0.09 | 9 | 12 | 9 | 12 | 9 | / | 12 | 9 | / | 12
| 全亜鉛 | mg/L | 0.008 | 0.006 | 0.009 | 0.01 | 0.009 | 0.016 | 0.006 | 0.008 | 0.008 | 0.004 | 0.006 | 0.003 | 0.008 | 0.003 | 0.016 |  | 0.01 |  | 0.01 | 1 | 12 | 1 | 12 | 1 | / | 12 | 1 | / | 12
| ノニルフェノール | mg/L | 0.0001 | 0.00017 | 9e-05 | 0.0001 | 0.00015 | 7e-05 | <0.00006 | 0.00014 | <0.00006 | <0.00006 | <0.00006 | 6e-05 | 9e-05 | 6e-05 | 0.00017 |  | 0.0007 |  | 0.0007 | 0 | 12 | 0 | 12 | 0 | / | 12 | 0 | / | 12
| ＬＡＳ | mg/L | <0.0006 | <0.0006 | 0.0013 | <0.0006 | <0.0006 | <0.0006 | <0.0006 | <0.0006 | <0.0006 | <0.0006 | <0.0006 | 0.0009 | 0.0007 | <0.0006 | 0.0013 |  | 0.006 |  | 0.006 | 0 | 12 | 0 | 12 | 0 | / | 12 | 0 | / | 12
| ふん便性大腸菌群数 | 個/100mL
健康項目 | カドミウム | mg/L | [16 empty] | 0.003 |  | 0.003
| 全シアン | mg/L | [16 empty] | 0.1 |  | 0.1
| 鉛 | mg/L | [16 empty] | 0.01 |  | 0.01
| 六価クロム | mg/L | [16 empty] | 0.05 |  | 0.05
| 砒素 | mg/L | [16 empty] | 0.01 |  | 0.01
| 総水銀 | mg/L | [16 empty] | 0.0005 |  | 0.0005
| ｱﾙｷﾙ水銀 | mg/L | [16 empty] | 0.0005 |  | 0.0005
| ＰＣＢ | mg/L | [16 empty] | 0.0005 |  | 0.0005
| ｼﾞｸﾛﾛﾒﾀﾝ | mg/L | [16 empty] | 0.02 |  | 0.02
| 四塩化炭素 | mg/L | [16 empty] | 0.002 |  | 0.002
| 1,2-ｼﾞｸﾛﾛｴﾀﾝ | mg/L | [16 empty] | 0.004 |  | 0.004
| 1,1-ｼﾞｸﾛﾛｴﾁﾚﾝ | mg/L | [16 empty] | 0.1 |  | 0.1
| ｼｽ－1,2-ｼﾞｸﾛﾛｴﾁﾚﾝ | mg/L | [16 empty] | 0.04 |  | 0.04
| 1,1,1-ﾄﾘｸﾛﾛｴﾀﾝ | mg/L | [16 empty] | 1 |  | 1
| 1,1,2-ﾄﾘｸﾛﾛｴﾀﾝ | mg/L | [16 empty] | 0.006 |  | 0.006
| ﾄﾘｸﾛﾛｴﾁﾚﾝ | mg/L | [16 empty] | 0.01 |  | 0.01
| ﾃﾄﾗｸﾛﾛｴﾁﾚﾝ | mg/L | [16 empty] | 0.01 |  | 0.01
| 1,3-ｼﾞｸﾛﾛﾌﾟﾛﾍﾟﾝ | mg/L | [16 empty] | 0.002 |  | 0.002
| チウラム | mg/L | [16 empty] | 0.006 |  | 0.006
| シマジン | mg/L | [16 empty] | 0.003 |  | 0.003
| ﾁｵﾍﾞﾝｶﾙﾌﾞ | mg/L | [16 empty] | 0.02 |  | 0.02
| ベンゼン | mg/L | [16 empty] | 0.01 |  | 0.01
| セレン | mg/L | [16 empty] | 0.01 |  | 0.01
| 硝酸性窒素及び亜硝酸性窒素 | mg/L | [16 empty] | 10 |  | 10
| ふっ素 | mg/L
| ほう素 | mg/L
| 1,4-ｼﾞｵｷｻﾝ | mg/L | [16 empty] | 0.05 |  | 0.05
要監視項目 | ﾎﾙﾑｱﾙﾃﾞﾋﾄﾞ | mg/L
| ニッケル | mg/L
| モリブデン | mg/L
| アンチモン | mg/L
| 全マンガン | mg/L
| 4-t-オクチルフェノール | mg/L | 淡黄色: <0.00004 | <0.00004 | <0.00004 | <0.00004 | [5 empty] | 1 |  | 1 | - | / | 1 | - | / | 1
| アニリン | mg/L | 淡黄色: <0.002 | <0.002 | <0.002 | <0.002 | [5 empty] | 1 |  | 1 | - | / | 1 | - | / | 1
| 2,4-ジクロロフェノール | mg/L | 淡黄色: <0.0003 | <0.0003 | <0.0003 | <0.0003 | [5 empty] | 1 |  | 1 | - | / | 1 | - | / | 1
特殊項目 | フェノール類 | mg/L
| 銅 | mg/L
| 溶解性鉄 | mg/L
| 溶解性ﾏﾝｶﾞﾝ | mg/L
| クロム | mg/L
その他項目 | ｱﾝﾓﾆｱ性窒素 | mg/L
| 亜硝酸性窒素 | mg/L
| 硝酸性窒素 | mg/L
| 有機性窒素 | mg/L
| ｵﾙﾄﾘﾝ酸態燐 | mg/L
| 懸濁態窒素 | mg/L | 淡灰色: 0.08; 淡黄色: 0.11; 淡褐色: 0.48; 淡黄色: 0.05; 無色: 0.05; 無色: 0.05 | 0.14 | 0.05 | 0.48 | [5 empty] | 6 |  | 6 | - | / | 6 | - | / | 6
| 電気伝導率 | mS/m
| 塩化物ｲｵﾝ | mg/L
| 塩分 |  | 25 | 27.34 | 4.32 | 10.04 | 3.34 | 8.47 | 26.4 | 16.45 | 28.38 | 30.16 | 30.39 | 30.07 | 20.03 | 3.34 | 30.39 | [5 empty] | 12 |  | 12 | - | / | 12 | - | / | 12
| 陰ｲｵﾝ界面活性剤 | mg/L
| クロロフィルa | mg/m3 | 0.9 | 4.1 | 5.6 | 16 | 98 | 12 | 5.5 | 110 | 1.4 | 1.6 | 1.7 | 2.8 | 22 | 0.9 | 110 | [5 empty] | 12 |  | 12 | - | / | 12 | - | / | 12
| フェオ色素 | mg/m3 | 0.6 | 2.7 | 3.8 | 3.1 | 32 | 5.5 | 3.8 | 24 | 0.4 | 0.8 | 0.8 | 1.6 | 6.6 | 0.4 | 32 | [5 empty] | 12 |  | 12 | - | / | 12 | - | / | 12
| 流量 | m3/s
注１ 生活環境項目（水質の汚濁に関する項目）について、ｍ／ｎは、（環境基準に適合しなかった日数）/（総測定日数）で、ｘ／ｙは、（環境目標値に適合しなかった日数）/（総測定日数）を示す。
２ 生活環境項目（水質の汚濁に関する項目）以外の項目について、ｍ／ｎは、（環境基準を超える検体数）/（総検体数）で、 ｘ／ｙは、（環境目標値を超える検体数）/（総検体数）を示す。
３ NDとは、測定下限値未満であることを示す。

## 32 M-1ガーデンふ頭
| 測定日 |  | 2021-04-20 |  |  | 2021-05-12 |  |  | 2021-06-02 |  |  | 2021-07-13 |  |  | 2021-08-04 |  |  | 2021-09-01 |  |  | 2021-10-06 |  |  | 2021-11-17 |  |  | 2022-12-09 |  |  | 2022-01-05 |  |  | 2022-02-02 |  |  | 2022-03-02 |  |  | 平均 (75%値) | 最低 | 最高 | 法基準値 |  | 条例目標値 |  | 法基準値 |  | 条例目標値
| 海域（測定地点） 測定項目（単位） |  | 名古屋港・ガーデンふ頭 |  |  | 名古屋港・ガーデンふ頭 |  |  | 名古屋港・ガーデンふ頭 |  |  | 名古屋港・ガーデンふ頭 |  |  | 名古屋港・ガーデンふ頭 |  |  | 名古屋港・ガーデンふ頭 |  |  | 名古屋港・ガーデンふ頭 |  |  | 名古屋港・ガーデンふ頭 |  |  | 名古屋港・ガーデンふ頭 |  |  | 名古屋港・ガーデンふ頭 |  |  | 名古屋港・ガーデンふ頭 |  |  | 名古屋港・ガーデンふ頭 | [5 empty] | Ｃ・Ⅳ類型 |  | ☆ |  | 超過数 | 検体数 | 超過数 | 検体数 | m | / | n | x | / | y
|  |  | 表層 | 中層 | 底層 | 表層 | 中層 | 底層 | 表層 | 中層 | 底層 | 表層 | 中層 | 底層 | 表層 | 中層 | 底層 | 表層 | 中層 | 底層 | 表層 | 中層 | 底層 | 表層 | 中層 | 底層 | 表層 | 中層 | 底層 | 表層 | 中層 | 底層 | 表層 | 中層 | 底層 | 表層 | 中層 | 底層
一般項目 | 採取時刻 | 時分 | 14:53 | 15:00 | 15:05 | 14:50 | 14:55 | 15:00 | 14:40 | 14:45 | 14:50 | 14:40 | 14:50 | 14:55 | 14:55 | 15:00 | 15:05 | 14:45 | 14:50 | 14:55 | 14:25 | 14:30 | 14:35 | 14:30 | 14:35 | 14:40 | 14:10 | 14:15 | 14:20 | 14:15 | 14:20 | 14:25 | 15:00 | 15:05 | 15:10 | 14:05 | 14:10 | 14:15
| 天候 |  | 快晴 | 快晴 | 快晴 | 曇 | 曇 | 曇 | 薄曇 | 薄曇 | 薄曇 | 晴 | 晴 | 晴 | 晴 | 晴 | 晴 | 曇 | 曇 | 曇 | 晴 | 晴 | 晴 | 晴 | 晴 | 晴 | 快晴 | 快晴 | 快晴 | 晴 | 晴 | 晴 | 晴 | 晴 | 晴 | 晴 | 晴 | 晴
| 気温 | ℃ | 24.6 | 24.6 | 24.6 | 19.2 | 19.2 | 19.2 | 24.5 | 24.5 | 24.5 | 30.2 | 30.2 | 30.2 | 32.9 | 32.9 | 32.9 | 33.1 | 33.1 | 33.1 | 30.9 | 30.9 | 30.9 | 20.3 | 20.3 | 20.3 | 15 | 15 | 15 | 6.4 | 6.4 | 6.4 | 7.5 | 7.5 | 7.5 | 13.3 | 13.3 | 13.3 | 21.5 | 6.4 | 33.1 | [5 empty] | 36 |  | 36 | - | / | 36 | - | / | 36
| 水温 | ℃ | 19.6 | 17 | 16 | 18.8 | 18.4 | 16.8 | 24.1 | 22.8 | 19 | 29.9 | 26.9 | 21.2 | 30.4 | 29.4 | 28.8 | 29.3 | 28.3 | 25.2 | 28 | 27 | 26.5 | 21.4 | 21 | 20.5 | 17.8 | 18.2 | 18 | 13.5 | 13.2 | 12.4 | 12.1 | 11.1 | 9.8 | 12.8 | 11.6 | 10.2 | 20.2 | 9.8 | 30.4 | [5 empty] | 36 |  | 36 | - | / | 36 | - | / | 36
| 透視度 | cm | 76 | >100 |  | 61 | 83 |  | 25 | 42 |  | 16 | 62 |  | 24 | 55 |  | 56 | 89 |  | 61 | 72 |  | 81 | >100 |  | >100 | >100 |  | >100 | >100 |  | >100 | >100 |  | >100 | >100 |  | 75 | 16 | >100 |  |  | 70 |  |  | 24 | 9 | 24 | - | / | 24 | 9 | / | 24
| 透明度 | m | 快晴: 2.45; 曇: 1.8; 薄曇: 0.7; 晴: 0.65; 晴: 1.4; 曇: 1.2; 晴: 1.3; 晴: 2.65; 快晴: 2.8; 晴: 3; 晴: 3.55; 晴: 2.8 | 2.03 | 0.65 | 3.55 | [5 empty] | 12 |  | 12 | - | / | 12 | - | / | 12
臭気 | bar: 快晴 to 快晴; 曇 to 曇; 薄曇 to 薄曇; 晴 to 晴; 晴 to 晴; 曇 to 曇; 晴 to 晴; 晴 to 晴; 快晴 to 快晴; 晴 to 晴; 晴 to 晴; 晴 to 晴
| 採取位置 |  | 表層 | 中層 | 底層 | 表層 | 中層 | 底層 | 表層 | 中層 | 底層 | 表層 | 中層 | 底層 | 表層 | 中層 | 底層 | 表層 | 中層 | 底層 | 表層 | 中層 | 底層 | 表層 | 中層 | 底層 | 表層 | 中層 | 底層 | 表層 | 中層 | 底層 | 表層 | 中層 | 底層 | 表層 | 中層 | 底層
| 色相 |  | 無色 | 無色 |  | 淡灰黄色 | 淡灰黄色 |  | 淡茶褐色 | 淡黄褐色 |  | 淡褐色 | 無色 |  | 淡黄色 | 淡黄色 |  | 淡黄褐色 | 淡黄色 |  | 無色 | 無色 |  | 無色 | 無色 |  | 無色 | 無色 |  | 無色 | 無色 |  | 淡黄色 | 淡黄色 |  | 無色 | 無色
| 採取水深 | m | 0.5 | 5 | 11 | 0.5 | 5 | 11.2 | 0.5 | 5 | 11.5 | 0.5 | 5 | 10.3 | 0.5 | 5 | 11.1 | 0.5 | 5 | 11.2 | 0.5 | 5 | 10.9 | 0.5 | 5 | 12.2 | 0.5 | 5 | 11.3 | 0.5 | 5 | 10.7 | 0.5 | 5 | 11.5 | 0.5 | 5 | 11.5
| 全水深 | m | 11.5 | 11.5 | 11.5 | 11.7 | 11.7 | 11.7 | 12 | 12 | 12 | 10.8 | 10.8 | 10.8 | 11.6 | 11.6 | 11.6 | 11.7 | 11.7 | 11.7 | 11.4 | 11.4 | 11.4 | 12.7 | 12.7 | 12.7 | 11.8 | 11.8 | 11.8 | 11.2 | 11.2 | 11.2 | 12 | 12 | 12 | 12 | 12 | 12
| 水色 |  | 910 | 910 | 910 | 906 | 906 | 906 | 912 | 912 | 912 | 404 | 404 | 404 | 906 | 906 | 906 | 910 | 910 | 910 | 908 | 908 | 908 | 812 | 812 | 812 | 412 | 412 | 412 | 910 | 910 | 910 | 912 | 912 | 912 | 912 | 912 | 912
| 満潮時刻 | 時分 | 9:31 | 9:31 | 9:31 | 5:51 | 5:51 | 5:51 | 10:43 | 10:43 | 10:43 | 7:19 | 7:19 | 7:19 | 16:16 | 16:16 | 16:16 | 15:05 | 15:05 | 15:05 | 17:59 | 17:59 | 17:59 | 16:43 | 16:43 | 16:43 | 10:04 | 10:04 | 10:04 | 8:17 | 8:17 | 8:17 | 7:20 | 7:20 | 7:20 | 6:21 | 6:21 | 6:21
| 干潮時刻 | 時分 | 17:40 | 17:40 | 17:40 | 12:19 | 12:19 | 12:19 | 17:34 | 17:34 | 17:34 | 14:07 | 14:07 | 14:07 | 9:10 | 9:10 | 9:10 | 7:20 | 7:20 | 7:20 | 11:50 | 11:50 | 11:50 | 10:42 | 10:42 | 10:42 | 15:33 | 15:33 | 15:33 | 13:50 | 13:50 | 13:50 | 12:59 | 12:59 | 12:59 | 12:07 | 12:07 | 12:07
| 降雨状況（当日） | mm | なし | なし | なし | 0 | 0 | 0 | 0 | 0 | 0 | なし | なし | なし | なし | なし | なし | 0 | 0 | 0 | なし | なし | なし | なし | なし | なし | なし | なし | なし | なし | なし | なし | 0 | 0 | 0 | なし | なし | なし
| 〃 （前日） | mm | なし | なし | なし | 0 | 0 | 0 | なし | なし | なし | 4.5 | 4.5 | 4.5 | 20 | 20 | 20 | なし | なし | なし | なし | なし | なし | なし | なし | なし | なし | なし | なし | 0 | 0 | 0 | 0 | 0 | 0 | 2.5 | 2.5 | 2.5
| 〃（前々日） | mm | 1 | 1 | 1 | 0 | 0 | 0 | なし | なし | なし | 0 | 0 | 0 | 0 | 0 | 0 | なし | なし | なし | なし | なし | なし | なし | なし | なし | 22 | 22 | 22 | なし | なし | なし | なし | なし | なし | なし | なし | なし
生活環境項目 | pＨ (日平均値） |  | 8 | 8 |  | 8 | 7.8 |  | 8.9 | 8.3 |  | 9 | 7.9 |  | 8.9 | 8.1 |  | 8.3 | 7.8 |  | 8 | 7.9 |  | 7.9 | 7.8 |  | 7.7 | 7.9 |  | 8 | 8 |  | 8.1 | 8.1 |  | 8 | 7.9 |  | 8.1 | 7.7 | 9 | 7 | 8.3 | 7.8 | 8.3 | 3 | 12 | 3 | 12 | 3 | / | 12 | 3 | / | 12
|  |  | 8 |  |  | 7.9 |  |  | 8.6 |  |  | 8.5 |  |  | 8.5 |  |  | 8.1 |  |  | 8 |  |  | 7.9 |  |  | 7.8 |  |  | 8 |  |  | 8.1 |  |  | 8
| ＤＯ (日平均値） | mg/L | 9.1 | 6.4 | 4 | 7.9 | 5.4 | 4.6 | 14 | 8.1 | 3 | 18 | 6.5 | 1.2 | 12 | 5.9 | 3.6 | 10 | 5 | 2.6 | 8.1 | 7.5 | 6 | 5.2 | 4.1 | 4.3 | 6.5 | 6.8 | 6.7 | 7.6 | 7.8 | 6.5 | 10 | 9.3 | 7.2 | 7.5 | 6.2 | 5.4 | 8.1 | 1.2 | 18 | 2 |  | 5 |  | 0 | 12 | 1 | 12 | 0 | / | 12 | 1 | / | 12
|  |  | 7.8 |  |  | 6.7 |  |  | 11 |  |  | 12 |  |  | 9 |  |  | 7.5 |  |  | 7.8 |  |  | 4.7 |  |  | 6.7 |  |  | 7.7 |  |  | 9.7 |  |  | 6.9
| ＢＯＤ | mg/L
| ＣＯＤ (日平均値） | mg/L | 4.8 | 2.6 |  | 5.9 | 2.4 |  | 11 | 5.2 |  | 10 | 4.3 |  | 9.3 | 5.3 |  | 5.9 | 2.8 |  | 5.1 | 4.9 |  | 3.3 | 2.2 |  | 2.7 | 1.5 |  | 2.3 | 2.1 |  | 3.2 | 2.9 |  | 1.5 | 1.7 |  | 4.3 | 1.5 | 11 |  | 8 |  | 5 | 1 | 12 | 3 | 12 | 1 | / | 12 | 3 | / | 12
|  |  | 快晴: 3.7; 曇: 4.2; 薄曇: 8.1; 晴: 7.2; 晴: 7.3; 曇: 4.4; 晴: 5; 晴: 2.8; 快晴: 2.1; 晴: 2.2; 晴: 3.1; 晴: 1.6 | 5
| ＳＳ (日平均値） | mg/L | 3 | 2 |  | 4 | 5 |  | 13 | 9 |  | 15 | 5 |  | 15 | 4 |  | 8 | 2 |  | 5 | 1 |  | 2 | 1 |  | <1 | 1 |  | 1 | 1 |  | 2 | 1 |  | 1 | 1 |  | 5 | 1 | 15 |  |  |  | 10 |  | 12 | 1 | 12 | - | / | 12 | 1 | / | 12
|  |  | 3 |  |  | 5 |  |  | 11 |  |  | 10 |  |  | 10 |  |  | 5 |  |  | 3 |  |  | 2 |  |  | 1 |  |  | 1 |  |  | 2 |  |  | 1
| ｎ-ヘキサン抽出物 | mg/L | [36 empty] | ND | ND | ND | [5 empty] | 2 |  | 2 | - | / | 2 | - | / | 2 | bar: 曇; 晴
| 全窒素 | mg/L | 快晴: 1.8; 曇: 1.5; 薄曇: 1.6; 晴: 1.3; 晴: 1.3; 曇: 1.3; 晴: 0.74; 晴: 0.57; 快晴: 1.8; 晴: 0.55; 晴: 0.41; 晴: 0.64 | 1.1 | 0.41 | 1.8 |  | 1 |  | 1 | 7 | 12 | 7 | 12 | 7 | / | 12 | 7 | / | 12
| 全リン | mg/L | 快晴: 0.096; 曇: 0.14; 薄曇: 0.14; 晴: 0.18; 晴: 0.17; 曇: 0.11; 晴: 0.1; 晴: 0.08; 快晴: 0.13; 晴: 0.059; 晴: 0.056; 晴: 0.055 | 0.11 | 0.055 | 0.18 |  | 0.09 |  | 0.09 | 8 | 12 | 8 | 12 | 8 | / | 12 | 8 | / | 12
| 全亜鉛 | mg/L | 曇: 0.009; 晴: 0.008; 晴: 0.004; 晴: 0.003 | 0.006 | 0.003 | 0.009 |  | 0.02 |  | 0.02 | 0 | 4 | 0 | 4 | 0 | / | 4 | 0 | / | 4
| ノニルフェノール | mg/L | 晴: 8e-05 | 8e-05 | 8e-05 | 8e-05 |  | 0.001 |  | 0.001 | 0 | 1 | 0 | 1 | 0 | / | 1 | 0 | / | 1
| ＬＡＳ | mg/L | 晴: <0.0006 | <0.0006 | <0.0006 | <0.0006 |  | 0.01 |  | 0.01 | 0 | 1 | 0 | 1 | 0 | / | 1 | 0 | / | 1
| ふん便性大腸菌群数 | 個/100mL
健康項目 | カドミウム | mg/L | 晴: <0.0005; 晴: <0.0005 | <0.0005 | <0.0005 | <0.0005 |  | 0.003 |  | 0.003 | 0 | 2 | 0 | 2 | 0 | / | 2 | 0 | / | 2
| 全シアン | mg/L | [36 empty] | ND | ND | ND |  | 0.1 |  | 0.1 | 0 | 2 | 0 | 2 | 0 | / | 2 | 0 | / | 2 | bar: 晴; 晴
| 鉛 | mg/L | 晴: <0.005; 晴: <0.005 | <0.005 | <0.005 | <0.005 |  | 0.01 |  | 0.01 | 0 | 2 | 0 | 2 | 0 | / | 2 | 0 | / | 2
| 六価クロム | mg/L | 晴: <0.01; 晴: <0.01 | <0.01 | <0.01 | <0.01 |  | 0.05 |  | 0.05 | 0 | 2 | 0 | 2 | 0 | / | 2 | 0 | / | 2
| 砒素 | mg/L | 晴: <0.005; 晴: <0.005 | <0.005 | <0.005 | <0.005 |  | 0.01 |  | 0.01 | 0 | 2 | 0 | 2 | 0 | / | 2 | 0 | / | 2
| 総水銀 | mg/L | 晴: <0.0005; 晴: <0.0005 | <0.0005 | <0.0005 | <0.0005 |  | 0.0005 |  | 0.0005 | 0 | 2 | 0 | 2 | 0 | / | 2 | 0 | / | 2
| ｱﾙｷﾙ水銀 | mg/L | [40 empty] | 0.0005 |  | 0.0005
| ＰＣＢ | mg/L | [40 empty] | 0.0005 |  | 0.0005
| ｼﾞｸﾛﾛﾒﾀﾝ | mg/L | [40 empty] | 0.02 |  | 0.02
| 四塩化炭素 | mg/L | [40 empty] | 0.002 |  | 0.002
| 1,2-ｼﾞｸﾛﾛｴﾀﾝ | mg/L | [40 empty] | 0.004 |  | 0.004
| 1,1-ｼﾞｸﾛﾛｴﾁﾚﾝ | mg/L | [40 empty] | 0.1 |  | 0.1
| ｼｽ－1,2-ｼﾞｸﾛﾛｴﾁﾚﾝ | mg/L | [40 empty] | 0.04 |  | 0.04
| 1,1,1-ﾄﾘｸﾛﾛｴﾀﾝ | mg/L | [40 empty] | 1 |  | 1
| 1,1,2-ﾄﾘｸﾛﾛｴﾀﾝ | mg/L | [40 empty] | 0.006 |  | 0.006
| ﾄﾘｸﾛﾛｴﾁﾚﾝ | mg/L | [40 empty] | 0.01 |  | 0.01
| ﾃﾄﾗｸﾛﾛｴﾁﾚﾝ | mg/L | [40 empty] | 0.01 |  | 0.01
| 1,3-ｼﾞｸﾛﾛﾌﾟﾛﾍﾟﾝ | mg/L | [40 empty] | 0.002 |  | 0.002
| チウラム | mg/L | [40 empty] | 0.006 |  | 0.006
| シマジン | mg/L | [40 empty] | 0.003 |  | 0.003
| ﾁｵﾍﾞﾝｶﾙﾌﾞ | mg/L | [40 empty] | 0.02 |  | 0.02
| ベンゼン | mg/L | [40 empty] | 0.01 |  | 0.01
| セレン | mg/L | [40 empty] | 0.01 |  | 0.01
| 硝酸性窒素及び亜硝酸性窒素 | mg/L | [40 empty] | 10 |  | 10
| ふっ素 | mg/L
| ほう素 | mg/L
| 1,4-ｼﾞｵｷｻﾝ | mg/L | [40 empty] | 0.05 |  | 0.05
要監視項目 | ﾎﾙﾑｱﾙﾃﾞﾋﾄﾞ | mg/L
| ニッケル | mg/L
| モリブデン | mg/L
| アンチモン | mg/L
| 全マンガン | mg/L
| 4-t-オクチルフェノール | mg/L
| アニリン | mg/L
| 2,4-ジクロロフェノール | mg/L
特殊項目 | フェノール類 | mg/L | 晴: 0.01; 晴: 0.01 | <0.01 | <0.01 | 0.01 | [5 empty] | 2 |  | 2 | - | / | 2 | - | / | 2
| 銅 | mg/L
| 溶解性鉄 | mg/L
| 溶解性ﾏﾝｶﾞﾝ | mg/L
| クロム | mg/L
その他項目 | ｱﾝﾓﾆｱ性窒素 | mg/L
| 亜硝酸性窒素 | mg/L
| 硝酸性窒素 | mg/L
| 有機性窒素 | mg/L
| ｵﾙﾄﾘﾝ酸態燐 | mg/L
| 懸濁態窒素 | mg/L
| 電気伝導率 | mS/m
| 塩化物ｲｵﾝ | mg/L
| 塩分 |  | 23.09 | 29.76 |  | 26.18 | 30.56 |  | 21.22 | 25.44 |  | 17.28 | 26.77 |  | 19.45 | 23.73 |  | 23.57 | 29.73 |  | 27.67 | 27.75 |  | 30.41 | 30.74 |  | 25.7 | 31.46 |  | 31.28 | 31.73 |  | 31.44 | 31.76 |  | 31.2 | 31.72 |  | 27.49 | 17.28 | 31.76 | [5 empty] | 24 |  | 24 | - | / | 24 | - | / | 24
| 陰ｲｵﾝ界面活性剤 | mg/L
| クロロフィルa | mg/m3
| フェオ色素 | mg/m3
| 流量 | m3/s
注１ 生活環境項目（水質の汚濁に関する項目）について、ｍ／ｎは、（環境基準に適合しなかった日数）/（総測定日数）で、ｘ／ｙは、（環境目標値に適合しなかった日数）/（総測定日数）を示す。
２ 生活環境項目（水質の汚濁に関する項目）以外の項目について、ｍ／ｎは、（環境基準を超える検体数）/（総検体数）で、 ｘ／ｙは、（環境目標値を超える検体数）/（総検体数）を示す。
３ NDとは、測定下限値未満であることを示す。

## 33 牧野池
| 測定日 |  | 2021-04-21 | 2021-05-12 | 2021-06-02 | 2021-07-14 | 2021-08-04 | 2021-09-01 | 2021-10-06 | 2021-11-10 | 2022-12-06 | 2022-01-05 | 2022-02-02 | 2022-03-02 | 平均 (75%値) | 最低 | 最高 | 条例目標値 |  | 条例目標値
| ため池(測定地点) 測定項目（単位） |  | 牧野池 | 牧野池 | 牧野池 | 牧野池 | 牧野池 | 牧野池 | 牧野池 | 牧野池 | 牧野池 | 牧野池 | 牧野池 | 牧野池 |  |  |  | ☆☆ |  | 超過数 | 検体数 | x | / | y
一般項目 | 採取時刻 | 時分 | 8:30 | 8:30 | 8:00 | 12:00 | 8:30 | 8:30 | 8:45 | 8:30 | 8:45 | 8:30 | 8:40 | 8:45
| 天候 |  | 快晴 | 薄曇 | 曇 | 晴 | 晴 | 晴 | 晴 | 晴 | 曇 | 快晴 | 快晴 | 快晴
| 気温 | ℃ | 23.2 | 24.4 | 25.5 | 29.6 | 30.6 | 30.3 | 22.7 | 14.1 | 9.6 | 4.2 | 4.6 | 8.3 | 18.9 | 4.2 | 30.6 |  |  |  | 12 | - | / | 12
| 水温 | ℃ | 17 | 19.8 | 24.2 | 30.7 | 29.7 | 27.2 | 22.7 | 14.6 | 9 | 3.5 | 5.1 | 8.4 | 17.7 | 3.5 | 30.7 |  |  |  | 12 | - | / | 12
| 透視度 | cm | 20 | 22 | 16 | 50 | 52 | 36 | 45 | 18 | 30 | 36 | 24 | 23 | 31 | 16 | 52 |  | 50 | 10 | 12 | 10 | / | 12
| 透明度 | m
| 臭気 |  | 無臭 | 無臭 | 無臭 | 無臭 | 微川藻臭 | 微土臭 | 微川藻臭 | 微土臭 | 微川藻臭 | 無臭 | 無臭 | 無臭
採取位置 | bar: 快晴 to 快晴
| 色相 |  | 淡緑褐色 | 淡黄色 | 淡黄緑色 | 淡黄緑色 | 淡黄緑色 | 淡黄褐色 | 淡黄色 | 淡黄緑色 | 淡黄褐色 | 淡黄緑色 | 淡黄褐色 | 淡黄緑色
| 採取水深 | m | bar: 快晴 to 快晴
| 全水深 | m | 0.78 | 0.57 | 0.87 | 0.8 | 0.73 | 0.55 | 0.72 | 0.5 | 0.68 | 0.65 | 0.68 | 0.68
水色
| 満潮時刻 | 時分 | 11:43 | 5:51 | 10:43 | 8:02 | 16:16 | 15:05 | 17:59 | 10:22 | 7:37 | 8:17 | 7:20 | 6:21
| 干潮時刻 | 時分 | 7:17 | 12:19 | 17:34 | 14:44 | 9:10 | 7:20 | 11:50 | 15:37 | 13:10 | 13:50 | 12:59 | 12:07
| 降雨状況（当日） | mm | なし | 0 | 0 | 15.5 | なし | 0 | なし | 0 | 12.5 | なし | 0 | なし
| 〃 （前日） | mm | なし | 0 | なし | なし | 20 | なし | なし | 35.5 | なし | 0 | 0 | 2.5
| 〃（前々日） | mm | なし | 0 | なし | 4.5 | 0 | なし | なし | なし | 0 | なし | なし | なし
生活環境項目 | pＨ |  | 7.4 | 7 | 7.1 | 7.5 | 7.2 | 7.2 | 6.8 | 7.3 | 7.5 | 7.8 | 7.8 | 8 | 7.4 | 6.8 | 8 |  |  |  | 12 | - | / | 12
| ＤＯ | mg/L | 9.1 | 7.9 | 7.2 | 8.8 | 5.9 | 5.9 | 6.1 | 8.1 | 10 | 11 | 11 | 10 | 8.4 | 5.9 | 11 |  |  |  | 12 | - | / | 12
| ＢＯＤ | mg/L | 4.3 | 4.3 | 4.5 | 2.5 | 2.8 | 3 | 4.6 | 10 | 6.8 | 5.2 | 5.1 | 8.5 | 5.1 | 2.5 | 10 |  |  |  | 12 | - | / | 12
| ＣＯＤ | mg/L | 9.4 | 8.4 | 13 | 9.3 | 8.9 | 10 | 12 | 22 | 10 | 10 | 9.5 | 12 | 11 | 8.4 | 22 |  | 6 | 12 | 12 | 12 | / | 12
12
| ＳＳ | mg/L | 16 | 16 | 25 | 5 | 10 | 8 | 12 | 29 | 11 | 11 | 13 | 17 | 14 | 5 | 29 |  | 15 | 5 | 12 | 5 | / | 12
| ｎ-ヘキサン抽出物 | mg/L
| 全窒素 | mg/L | 0.78 | 0.81 | 0.99 | 0.53 | 0.66 | 0.72 | 0.86 | 2.1 | 1.1 | 0.96 | 1.1 | 1.1 | 0.98 | 0.53 | 2.1 |  | 1 | 4 | 12 | 4 | / | 12
| 全リン | mg/L | 0.08 | 0.081 | 0.1 | 0.062 | 0.056 | 0.065 | 0.081 | 0.12 | 0.096 | 0.073 | 0.069 | 0.079 | 0.08 | 0.056 | 0.12 |  | 0.1 | 1 | 12 | 1 | / | 12
| 全亜鉛 | mg/L | 薄曇: 0.002; 晴: 0.003; 晴: 0.003; 快晴: 0.002 | 0.003 | 0.002 | 0.003 |  | 0.03 | 0 | 4 | 0 | / | 4
| ノニルフェノール | mg/L | 晴: <0.00006 | <0.00006 | 6e-05 | 6e-05 |  | 0.002 | 0 | 1 | 0 | / | 1
| ＬＡＳ | mg/L | 晴: <0.0006 | <0.0006 | 0.0006 | 0.0006 |  | 0.05 | 0 | 1 | 0 | / | 1
| ふん便性大腸菌群数 | 個/100mL
健康項目 | カドミウム | mg/L | 薄曇: <0.0005 | <0.0005 | <0.0005 | <0.0005 |  | 0.003 | 0 | 1 | 0 | / | 1
| 全シアン | mg/L | [12 empty] | ND | ND | ND |  | 0.1 | 0 | 1 | 0 | / | 1 | bar: 薄曇
| 鉛 | mg/L | 薄曇: <0.005 | <0.005 | <0.005 | <0.005 |  | 0.01 | 0 | 1 | 0 | / | 1
| 六価クロム | mg/L | 薄曇: <0.01 | <0.01 | <0.01 | <0.01 |  | 0.05 | 0 | 1 | 0 | / | 1
| 砒素 | mg/L | 薄曇: <0.005 | <0.005 | <0.005 | <0.005 |  | 0.01 | 0 | 1 | 0 | / | 1
| 総水銀 | mg/L | 薄曇: <0.0005 | <0.0005 | <0.0005 | <0.0005 |  | 0.0005 | 0 | 1 | 0 | / | 1
| ｱﾙｷﾙ水銀 | mg/L | [16 empty] | 0.0005
| ＰＣＢ | mg/L | [12 empty] | ND | ND | ND |  | 0.0005 | 0 | 1 | 0 | / | 1 | bar: 薄曇
| ｼﾞｸﾛﾛﾒﾀﾝ | mg/L | 薄曇: <0.002 | <0.002 | <0.002 | <0.002 |  | 0.02 | 0 | 1 | 0 | / | 1
| 四塩化炭素 | mg/L | 薄曇: <0.0002 | <0.0002 | <0.0002 | <0.0002 |  | 0.002 | 0 | 1 | 0 | / | 1
| 1,2-ｼﾞｸﾛﾛｴﾀﾝ | mg/L | 薄曇: <0.0004 | <0.0004 | <0.0004 | <0.0004 |  | 0.004 | 0 | 1 | 0 | / | 1
| 1,1-ｼﾞｸﾛﾛｴﾁﾚﾝ | mg/L | 薄曇: <0.01 | <0.01 | <0.01 | <0.01 |  | 0.1 | 0 | 1 | 0 | / | 1
| ｼｽ－1,2-ｼﾞｸﾛﾛｴﾁﾚﾝ | mg/L | 薄曇: <0.004 | <0.004 | <0.004 | <0.004 |  | 0.04 | 0 | 1 | 0 | / | 1
| 1,1,1-ﾄﾘｸﾛﾛｴﾀﾝ | mg/L | 薄曇: <0.1 | <0.1 | <0.1 | <0.1 |  | 1 | 0 | 1 | 0 | / | 1
| 1,1,2-ﾄﾘｸﾛﾛｴﾀﾝ | mg/L | 薄曇: <0.0006 | <0.0006 | <0.0006 | <0.0006 |  | 0.006 | 0 | 1 | 0 | / | 1
| ﾄﾘｸﾛﾛｴﾁﾚﾝ | mg/L | 薄曇: <0.001 | <0.001 | <0.001 | <0.001 |  | 0.01 | 0 | 1 | 0 | / | 1
| ﾃﾄﾗｸﾛﾛｴﾁﾚﾝ | mg/L | 薄曇: <0.0005 | <0.0005 | <0.0005 | <0.0005 |  | 0.01 | 0 | 1 | 0 | / | 1
| 1,3-ｼﾞｸﾛﾛﾌﾟﾛﾍﾟﾝ | mg/L | 薄曇: <0.0002 | <0.0002 | <0.0002 | <0.0002 |  | 0.002 | 0 | 1 | 0 | / | 1
| チウラム | mg/L | 薄曇: <0.0006 | <0.0006 | <0.0006 | <0.0006 |  | 0.006 | 0 | 1 | 0 | / | 1
| シマジン | mg/L | 薄曇: <0.0003 | <0.0003 | <0.0003 | <0.0003 |  | 0.003 | 0 | 1 | 0 | / | 1
| ﾁｵﾍﾞﾝｶﾙﾌﾞ | mg/L | 薄曇: <0.002 | <0.002 | <0.002 | <0.002 |  | 0.02 | 0 | 1 | 0 | / | 1
| ベンゼン | mg/L | 薄曇: <0.001 | <0.001 | <0.001 | <0.001 |  | 0.01 | 0 | 1 | 0 | / | 1
| セレン | mg/L | 薄曇: <0.002 | <0.002 | <0.002 | <0.002 |  | 0.01 | 0 | 1 | 0 | / | 1
| 硝酸性窒素及び亜硝酸性窒素 | mg/L | 薄曇: <0.02 | <0.02 | <0.02 | <0.02 |  | 10 | 0 | 1 | 0 | / | 1
| ふっ素 | mg/L | 薄曇: 0.08 | 0.08 | 0.08 | 0.08 |  | 0.8 | 0 | 1 | 0 | / | 1
| ほう素 | mg/L | 薄曇: <0.02 | <0.02 | <0.02 | <0.02 |  | 1 | 0 | 1 | 0 | / | 1
| 1,4-ｼﾞｵｷｻﾝ | mg/L | 薄曇: <0.005 | <0.005 | <0.005 | <0.005 |  | 0.05 | 0 | 1 | 0 | / | 1
要監視項目 | ﾎﾙﾑｱﾙﾃﾞﾋﾄﾞ | mg/L
| ニッケル | mg/L
| モリブデン | mg/L
| アンチモン | mg/L
| 全マンガン | mg/L
| 4-t-オクチルフェノール | mg/L
| アニリン | mg/L
| 2,4-ジクロロフェノール | mg/L
特殊項目 | フェノール類 | mg/L
| 銅 | mg/L
| 溶解性鉄 | mg/L
| 溶解性ﾏﾝｶﾞﾝ | mg/L
| クロム | mg/L
その他項目 | ｱﾝﾓﾆｱ性窒素 | mg/L
| 亜硝酸性窒素 | mg/L
| 硝酸性窒素 | mg/L
| 有機性窒素 | mg/L
| ｵﾙﾄﾘﾝ酸態燐 | mg/L
| 懸濁態窒素 | mg/L
| 電気伝導率 | mS/m | 快晴: 6; 曇: 6; 晴: 6.9; 晴: 6.8; 曇: 6.9; 快晴: 7.3 | 6.7 | 6 | 7.3 |  |  |  | 6 | - | / | 6
| 塩化物ｲｵﾝ | mg/L | 快晴: 3; 曇: 3; 晴: 2; 晴: 3; 曇: 4; 快晴: 5 | 3 | 2 | 5 |  |  |  | 6 | - | / | 6
塩分
| 陰ｲｵﾝ界面活性剤 | mg/L
| クロロフィルa | mg/m3 | 快晴: 20; 曇: 44; 晴: 17; 晴: 46; 曇: 48; 快晴: 39 | 36 | 17 | 48 |  |  |  | 6 | - | / | 6
| フェオ色素 | mg/m3
| 流量 | m3/s
注１ 生活環境項目（水質の汚濁に関する項目）について、ｘ／ｙは、（環境目標値に適合しなかった日数）/（総測定日数）を示す。
２ 生活環境項目（水質の汚濁に関する項目）以外の項目について、 ｘ／ｙは、（環境目標値を超える検体数）/（総検体数）を示す。
３ NDとは、測定下限値未満であることを示す。

## 34 猫ヶ洞池
| 測定日 |  | 2021-04-21 | 2021-07-14 | 2021-10-06 | 2022-01-05 | 平均 (75%値) | 最低 | 最高 | 条例目標値 |  | 条例目標値
| ため池(測定地点) 測定項目（単位） |  | 猫ヶ洞池 | 猫ヶ洞池 | 猫ヶ洞池 | 猫ヶ洞池 |  |  |  | ☆☆ |  | 超過数 | 検体数 | x | / | y
一般項目 | 採取時刻 | 時分 | 11:55 | 12:00 | 13:25 | 11:00
| 天候 |  | 快晴 | 薄曇 | 晴 | 晴
| 気温 | ℃ | 28 | 29 | 28.9 | 5.2 | 22.8 | 5.2 | 29 |  |  |  | 4 | - | / | 4
| 水温 | ℃ | 20.5 | 29.5 | 26 | 5.8 | 20.5 | 5.8 | 29.5 |  |  |  | 4 | - | / | 4
| 透視度 | cm | 35 | 53 | 43 | 35 | 42 | 35 | 53 |  | 50 | 3 | 4 | 3 | / | 4
| 透明度 | m
| 臭気 |  | 無臭 | 無臭 | 無臭 | 無臭
| 採取位置 |  | 表層 | 表層 | 表層 | 表層
| 色相 |  | 淡黄色 | 淡黄色 | 淡黄褐色 | 淡黄褐色
| 採取水深 | m | 表層 | 表層 | 表層 | 表層
| 全水深 | m | 0.57 | 0.57 | 0.55 | 0.49
水色
| 満潮時刻 | 時分 | 11:43 | 8:02 | 17:59 | 8:17
| 干潮時刻 | 時分 | 7:17 | 14:44 | 11:50 | 13:50
| 降雨状況（当日） | mm | なし | 15.5 | なし | なし
| 〃 （前日） | mm | なし | なし | なし | 0
| 〃（前々日） | mm | なし | 4.5 | なし | なし
生活環境項目 | pＨ |  | 8.1 | 7.4 | 7.8 | 7 | 7.6 | 7 | 8.1 |  |  |  | 4 | - | / | 4
| ＤＯ | ㎎/L | 11 | 10 | 9.4 | 10 | 10 | 9.4 | 11 |  |  |  | 4 | - | / | 4
| ＢＯＤ | ㎎/L | 2.4 | 2.1 | 2.6 | 2.6 | 2.4 | 2.1 | 2.6 |  |  |  | 4 | - | / | 4
| ＣＯＤ | ㎎/L | 5.4 | 4.4 | 6 | 4.3 | 5 | 4.3 | 6 |  | 6 | 0 | 4 | 0 | / | 4
5.4
| ＳＳ | ㎎/L | 8 | 4 | 7 | 14 | 8 | 4 | 14 |  | 15 | 0 | 4 | 0 | / | 4
| ｎ-ヘキサン抽出物 | ㎎/L
| 全窒素 | ㎎/L | 0.41 | 0.52 | 0.39 | 1.4 | 0.68 | 0.39 | 1.4 |  | 1 | 1 | 4 | 1 | / | 4
| 全リン | ㎎/L | 0.038 | 0.032 | 0.043 | 0.051 | 0.041 | 0.032 | 0.051 |  | 0.1 | 0 | 4 | 0 | / | 4
| 全亜鉛 | ㎎/L |  | 0.005 |  | 0.012 | 0.009 | 0.005 | 0.012 |  | 0.03 | 0 | 2 | 0 | / | 2
| ノニルフェノール | ㎎/L | [8 empty] | 0.002
| ＬＡＳ | ㎎/L | [8 empty] | 0.05
| ふん便性大腸菌群数 | 個/100ml
健康項目 | カドミウム | ㎎/L | [8 empty] | 0.01
| 全シアン | ㎎/L | [8 empty] | 0.1
| 鉛 | ㎎/L | [8 empty] | 0.01
| 六価クロム | ㎎/L | [8 empty] | 0.05
| 砒素 | ㎎/L | [8 empty] | 0.01
| 総水銀 | ㎎/L | [8 empty] | 0.0005
| ｱﾙｷﾙ水銀 | ㎎/L | [8 empty] | 0.0005
| ＰＣＢ | ㎎/L | [8 empty] | 0.0005
| ｼﾞｸﾛﾛﾒﾀﾝ | ㎎/L | [8 empty] | 0.02
| 四塩化炭素 | ㎎/L | [8 empty] | 0.002
| 1,2-ｼﾞｸﾛﾛｴﾀﾝ | ㎎/L | [8 empty] | 0.004
| 1,1-ｼﾞｸﾛﾛｴﾁﾚﾝ | ㎎/L | [8 empty] | 0.02
| ｼｽ－1,2-ｼﾞｸﾛﾛｴﾁﾚﾝ | ㎎/L | [8 empty] | 0.04
| 1,1,1-ﾄﾘｸﾛﾛｴﾀﾝ | ㎎/L | [8 empty] | 1
| 1,1,2-ﾄﾘｸﾛﾛｴﾀﾝ | ㎎/L | [8 empty] | 0.006
| ﾄﾘｸﾛﾛｴﾁﾚﾝ | ㎎/L | [8 empty] | 0.01
| ﾃﾄﾗｸﾛﾛｴﾁﾚﾝ | ㎎/L | [8 empty] | 0.01
| 1,3-ｼﾞｸﾛﾛﾌﾟﾛﾍﾟﾝ | ㎎/L | [8 empty] | 0.002
| チウラム | ㎎/L | [8 empty] | 0.006
| シマジン | ㎎/L | [8 empty] | 0.003
| ﾁｵﾍﾞﾝｶﾙﾌﾞ | ㎎/L | [8 empty] | 0.02
| ベンゼン | ㎎/L | [8 empty] | 0.01
| セレン | ㎎/L | [8 empty] | 0.01
| 硝酸性窒素及び亜硝酸性窒素 | ㎎/L | [8 empty] | 10
| ふっ素 | ㎎/L | [8 empty] | 0.8
| ほう素 | ㎎/L | [8 empty] | 1
要監視項目 | ニッケル | ㎎/L
| モリブデン | ㎎/L
| アンチモン | ㎎/L
特殊項目 | フェノール類 | ㎎/L
| 銅 | ㎎/L
| 溶解性鉄 | ㎎/L
| 溶解性ﾏﾝｶﾞﾝ | ㎎/L
| クロム | ㎎/L
その他項目 | 塩化物ｲｵﾝ | ㎎/L | 5 | 5 | 5 | 10 | 6 | 5 | 10 |  |  |  | 4 | - | / | 4
| 電気伝導率 | mS/m |  | 11 |  | 15 | 13 | 11 | 15 |  |  |  | 2 | - | / | 2
| クロロフィルa | ㎎/m3 | 20 | 14 | 20 | 15 | 17 | 14 | 20 |  |  |  | 4 | - | / | 4
| ｱﾝﾓﾆｱ性窒素 | ㎎/L | 0.02 | 0.01 | 0.02 | 0.52 | 0.14 | 0.01 | 0.52 |  |  |  | 4 | - | / | 4
| 硝酸性窒素 | ㎎/L | 0.01 | 0.15 | 0.01 | 0.61 | 0.2 | 0.01 | 0.61 |  |  |  | 4 | - | / | 4
| 亜硝酸性窒素 | ㎎/L | 0.01 | 0.01 | 0.01 | 0.01 | 0.01 | <0.01 | 0.01 |  |  |  | 4 | - | / | 4
注１ 生活環境項目（水質の汚濁に関する項目）について、ｘ／ｙは、（環境目標値に適合しなかった日数）/（総測定日数）を示す。
２ 生活環境項目（水質の汚濁に関する項目）以外の項目について、 ｘ／ｙは、（環境目標値を超える検体数）/（総検体数）を示す。
３ NDとは、測定下限値未満であることを示す。

## 35 大久手池
| 測定日 |  | 2021-04-21 | 2021-07-14 | 2021-10-06 | 2022-01-05 | 平均 (75%値) | 最低 | 最高 | 条例目標値 |  | 条例目標値
| ため池(測定地点) 測定項目（単位） |  | 大久手池 | 大久手池 | 大久手池 | 大久手池 |  |  |  | ☆☆ |  | 超過数 | 検体数 | x | / | y
一般項目 | 採取時刻 | 時分 | 8:50 | 8:40 | 10:16 | 8:50
| 天候 |  | 快晴 | 薄曇 | 晴 | 晴
| 気温 | ℃ | 21.8 | 28 | 29 | 2.3 | 20.3 | 2.3 | 29 |  |  |  | 4 | - | / | 4
| 水温 | ℃ | 17.3 | 29.2 | 25 | 4.3 | 19 | 4.3 | 29.2 |  |  |  | 4 | - | / | 4
| 透視度 | cm | 56 | 34 | 15 | 58 | 41 | 15 | 58 |  | 50 | 2 | 4 | 2 | / | 4
| 透明度 | m
| 臭気 |  | 無臭 | 無臭 | 無臭 | 無臭
| 採取位置 |  | 表層 | 表層 | 表層 | 表層
| 色相 |  | 淡黄色 | 淡灰黄色 | 淡黄色 | 淡黄色
| 採取水深 | m | 表層 | 表層 | 表層 | 表層
| 全水深 | m | 0.54 | 0.54 | 0.37 | 0.38
水色
| 満潮時刻 | 時分 | 11:43 | 8:02 | 17:59 | 8:17
| 干潮時刻 | 時分 | 7:17 | 14:44 | 11:50 | 13:50
| 降雨状況（当日） | mm | なし | 15.5 | なし | なし
| 〃 （前日） | mm | なし | なし | なし | 0
| 〃（前々日） | mm | なし | 4.5 | なし | なし
生活環境項目 | pＨ |  | 7.7 | 7.6 | 7.8 | 7.1 | 7.6 | 7.1 | 7.8 |  |  |  | 4 | - | / | 4
| ＤＯ | ㎎/L | 9.8 | 8.1 | 8.8 | 11 | 9.4 | 8.1 | 11 |  |  |  | 4 | - | / | 4
| ＢＯＤ | ㎎/L | 0.6 | 1.6 | 1.5 | 1.9 | 1.4 | 0.6 | 1.9 |  |  |  | 4 | - | / | 4
| ＣＯＤ | ㎎/L | 3.2 | 2.7 | 7.6 | 3.9 | 4.4 | 2.7 | 7.6 |  | 6 | 1 | 4 | 1 | / | 4
3.9
| ＳＳ | ㎎/L | 6 | 10 | 22 | 3 | 10 | 3 | 22 |  | 15 | 1 | 4 | 1 | / | 4
| ｎ-ヘキサン抽出物 | ㎎/L
| 全窒素 | ㎎/L | 0.27 | 0.28 | 0.49 | 0.29 | 0.33 | 0.27 | 0.49 |  | 1 | 0 | 4 | 0 | / | 4
| 全リン | ㎎/L | 0.024 | 0.028 | 0.042 | 0.024 | 0.03 | 0.024 | 0.042 |  | 0.1 | 0 | 4 | 0 | / | 4
| 全亜鉛 | ㎎/L |  | 0.005 |  | 0.001 | 0.003 | 0.001 | 0.005 |  | 0.03 | 0 | 2 | 0 | / | 2
| ノニルフェノール | ㎎/L | [8 empty] | 0.002
| ＬＡＳ | ㎎/L | [8 empty] | 0.05
| ふん便性大腸菌群数 | 個/100ml
健康項目 | カドミウム | ㎎/L | [8 empty] | 0.01
| 全シアン | ㎎/L | [8 empty] | 0.1
| 鉛 | ㎎/L | [8 empty] | 0.01
| 六価クロム | ㎎/L | [8 empty] | 0.05
| 砒素 | ㎎/L | [8 empty] | 0.01
| 総水銀 | ㎎/L | [8 empty] | 0.0005
| ｱﾙｷﾙ水銀 | ㎎/L | [8 empty] | 0.0005
| ＰＣＢ | ㎎/L | [8 empty] | 0.0005
| ｼﾞｸﾛﾛﾒﾀﾝ | ㎎/L | [8 empty] | 0.02
| 四塩化炭素 | ㎎/L | [8 empty] | 0.002
| 1,2-ｼﾞｸﾛﾛｴﾀﾝ | ㎎/L | [8 empty] | 0.004
| 1,1-ｼﾞｸﾛﾛｴﾁﾚﾝ | ㎎/L | [8 empty] | 0.02
| ｼｽ－1,2-ｼﾞｸﾛﾛｴﾁﾚﾝ | ㎎/L | [8 empty] | 0.04
| 1,1,1-ﾄﾘｸﾛﾛｴﾀﾝ | ㎎/L | [8 empty] | 1
| 1,1,2-ﾄﾘｸﾛﾛｴﾀﾝ | ㎎/L | [8 empty] | 0.006
| ﾄﾘｸﾛﾛｴﾁﾚﾝ | ㎎/L | [8 empty] | 0.01
| ﾃﾄﾗｸﾛﾛｴﾁﾚﾝ | ㎎/L | [8 empty] | 0.01
| 1,3-ｼﾞｸﾛﾛﾌﾟﾛﾍﾟﾝ | ㎎/L | [8 empty] | 0.002
| チウラム | ㎎/L | [8 empty] | 0.006
| シマジン | ㎎/L | [8 empty] | 0.003
| ﾁｵﾍﾞﾝｶﾙﾌﾞ | ㎎/L | [8 empty] | 0.02
| ベンゼン | ㎎/L | [8 empty] | 0.01
| セレン | ㎎/L | [8 empty] | 0.01
| 硝酸性窒素及び亜硝酸性窒素 | ㎎/L | [8 empty] | 10
| ふっ素 | ㎎/L | [8 empty] | 0.8
| ほう素 | ㎎/L | [8 empty] | 1
要監視項目 | ニッケル | ㎎/L
| モリブデン | ㎎/L
| アンチモン | ㎎/L
特殊項目 | フェノール類 | ㎎/L
| 銅 | ㎎/L
| 溶解性鉄 | ㎎/L
| 溶解性ﾏﾝｶﾞﾝ | ㎎/L
| クロム | ㎎/L
その他項目 | 塩化物ｲｵﾝ | ㎎/L | 2 | 2 | 2 | 2 | 2 | 2 | 2 |  |  |  | 4 | - | / | 4
| 電気伝導率 | mS/m |  | 6.9 |  | 6.2 | 6.6 | 6.2 | 6.9 |  |  |  | 2 | - | / | 2
| クロロフィルa | ㎎/m3 | 2 | 7 | 17 | 3.2 | 7.3 | <2.0 | 17 |  |  |  | 4 | - | / | 4
| ｱﾝﾓﾆｱ性窒素 | ㎎/L | 0.01 | 0.01 | 0.03 | 0.03 | 0.02 | 0.01 | 0.03 |  |  |  | 4 | - | / | 4
| 硝酸性窒素 | ㎎/L | 0.09 | 0.01 | 0.01 | 0.01 | 0.03 | <0.01 | 0.09 |  |  |  | 4 | - | / | 4
| 亜硝酸性窒素 | ㎎/L | 0.01 | 0.01 | 0.01 | 0.01 | <0.01 | <0.01 | <0.01 |  |  |  | 4 | - | / | 4
注１ 生活環境項目（水質の汚濁に関する項目）について、ｘ／ｙは、（環境目標値に適合しなかった日数）/（総測定日数）を示す。
２ 生活環境項目（水質の汚濁に関する項目）以外の項目について、 ｘ／ｙは、（環境目標値を超える検体数）/（総検体数）を示す。
３ NDとは、測定下限値未満であることを示す。

## 36 大村池
| 測定日 |  | 2021-04-21 | 2021-07-14 | 2021-10-06 | 2022-01-05 | 平均 (75%値) | 最低 | 最高 | 条例目標値 |  | 条例目標値
| ため池(測定地点) 測定項目（単位） |  | 大村池 | 大村池 | 大村池 | 大村池 |  |  |  | ☆☆ |  | 超過数 | 検体数 | x | / | y
一般項目 | 採取時刻 | 時分 | 8:15 | 8:05 | 9:17 | 8:30
| 天候 |  | 快晴 | 薄曇 | 晴 | 晴
| 気温 | ℃ | 16.9 | 26 | 25.6 | 2 | 17.6 | 2 | 26 |  |  |  | 4 | - | / | 4
| 水温 | ℃ | 16.2 | 28 | 23.5 | 4 | 17.9 | 4 | 28 |  |  |  | 4 | - | / | 4
| 透視度 | cm | 34 | 53 | 22 | 43 | 38 | 22 | 53 |  | 50 | 3 | 4 | 3 | / | 4
| 透明度 | m
| 臭気 |  | 無臭 | 無臭 | 無臭 | 無臭
| 採取位置 |  | 表層 | 表層 | 表層 | 表層
| 色相 |  | 淡黄褐色 | 淡黄緑色 | 淡黄色 | 淡灰黄色
| 採取水深 | m | 表層 | 表層 | 表層 | 表層
| 全水深 | m | 0.51 | 0.58 | 0.44 | 0.33
水色
| 満潮時刻 | 時分 | 11:43 | 8:02 | 17:59 | 8:17
| 干潮時刻 | 時分 | 7:17 | 14:44 | 11:50 | 13:50
| 降雨状況（当日） | mm | なし | 15.5 | なし | なし
| 〃 （前日） | mm | なし | なし | なし | 0
| 〃（前々日） | mm | なし | 4.5 | なし | なし
生活環境項目 | pＨ |  | 7.2 | 7.2 | 7.4 | 7.1 | 7.2 | 7.1 | 7.4 |  |  |  | 4 | - | / | 4
| ＤＯ | ㎎/L | 9.7 | 8.3 | 7.5 | 12 | 9.4 | 7.5 | 12 |  |  |  | 4 | - | / | 4
| ＢＯＤ | ㎎/L | 1.4 | 2.4 | 2 | 1.9 | 1.9 | 1.4 | 2.4 |  |  |  | 4 | - | / | 4
| ＣＯＤ | ㎎/L | 7.3 | 9.2 | 6.4 | 5.3 | 7.1 | 5.3 | 9.2 |  | 6 | 3 | 4 | 3 | / | 4
7.3
| ＳＳ | ㎎/L | 8 | 5 | 15 | 5 | 8 | 5 | 15 |  | 15 | 0 | 4 | 0 | / | 4
| ｎ-ヘキサン抽出物 | ㎎/L
| 全窒素 | ㎎/L | 0.47 | 0.56 | 0.46 | 0.32 | 0.45 | 0.32 | 0.56 |  | 1 | 0 | 4 | 0 | / | 4
| 全リン | ㎎/L | 0.071 | 0.088 | 0.068 | 0.036 | 0.066 | 0.036 | 0.088 |  | 0.1 | 0 | 4 | 0 | / | 4
| 全亜鉛 | ㎎/L |  | 0.012 |  | 0.007 | 0.01 | 0.007 | 0.012 |  | 0.03 | 0 | 2 | 0 | / | 2
| ノニルフェノール | ㎎/L | [8 empty] | 0.002
| ＬＡＳ | ㎎/L | [8 empty] | 0.05
| ふん便性大腸菌群数 | 個/100ml
健康項目 | カドミウム | ㎎/L | [8 empty] | 0.01
| 全シアン | ㎎/L | [8 empty] | 0.1
| 鉛 | ㎎/L | [8 empty] | 0.01
| 六価クロム | ㎎/L | [8 empty] | 0.05
| 砒素 | ㎎/L | [8 empty] | 0.01
| 総水銀 | ㎎/L | [8 empty] | 0.0005
| ｱﾙｷﾙ水銀 | ㎎/L | [8 empty] | 0.0005
| ＰＣＢ | ㎎/L | [8 empty] | 0.0005
| ｼﾞｸﾛﾛﾒﾀﾝ | ㎎/L | [8 empty] | 0.02
| 四塩化炭素 | ㎎/L | [8 empty] | 0.002
| 1,2-ｼﾞｸﾛﾛｴﾀﾝ | ㎎/L | [8 empty] | 0.004
| 1,1-ｼﾞｸﾛﾛｴﾁﾚﾝ | ㎎/L | [8 empty] | 0.02
| ｼｽ－1,2-ｼﾞｸﾛﾛｴﾁﾚﾝ | ㎎/L | [8 empty] | 0.04
| 1,1,1-ﾄﾘｸﾛﾛｴﾀﾝ | ㎎/L | [8 empty] | 1
| 1,1,2-ﾄﾘｸﾛﾛｴﾀﾝ | ㎎/L | [8 empty] | 0.006
| ﾄﾘｸﾛﾛｴﾁﾚﾝ | ㎎/L | [8 empty] | 0.01
| ﾃﾄﾗｸﾛﾛｴﾁﾚﾝ | ㎎/L | [8 empty] | 0.01
| 1,3-ｼﾞｸﾛﾛﾌﾟﾛﾍﾟﾝ | ㎎/L | [8 empty] | 0.002
| チウラム | ㎎/L | [8 empty] | 0.006
| シマジン | ㎎/L | [8 empty] | 0.003
| ﾁｵﾍﾞﾝｶﾙﾌﾞ | ㎎/L | [8 empty] | 0.02
| ベンゼン | ㎎/L | [8 empty] | 0.01
| セレン | ㎎/L | [8 empty] | 0.01
| 硝酸性窒素及び亜硝酸性窒素 | ㎎/L | [8 empty] | 10
| ふっ素 | ㎎/L | [8 empty] | 0.8
| ほう素 | ㎎/L | [8 empty] | 1
要監視項目 | ニッケル | ㎎/L
| モリブデン | ㎎/L
| アンチモン | ㎎/L
特殊項目 | フェノール類 | ㎎/L
| 銅 | ㎎/L
| 溶解性鉄 | ㎎/L
| 溶解性ﾏﾝｶﾞﾝ | ㎎/L
| クロム | ㎎/L
その他項目 | 塩化物ｲｵﾝ | ㎎/L | 2 | 2 | 3 | 3 | 3 | 2 | 3 |  |  |  | 4 | - | / | 4
| 電気伝導率 | mS/m |  | 3.6 |  | 4.3 | 4 | 3.6 | 4.3 |  |  |  | 2 | - | / | 2
| クロロフィルa | ㎎/m3 | 4 | 18 | 11 | 9.6 | 11 | 4 | 18 |  |  |  | 4 | - | / | 4
| ｱﾝﾓﾆｱ性窒素 | ㎎/L | 0.01 | 0.05 | 0.05 | 0.02 | 0.03 | 0.01 | 0.05 |  |  |  | 4 | - | / | 4
| 硝酸性窒素 | ㎎/L | 0.01 | 0.01 | 0.01 | 0.01 | <0.01 | <0.01 | 0.01 |  |  |  | 4 | - | / | 4
| 亜硝酸性窒素 | ㎎/L | 0.01 | 0.01 | 0.01 | 0.01 | <0.01 | <0.01 | <0.01 |  |  |  | 4 | - | / | 4
注１ 生活環境項目（水質の汚濁に関する項目）について、ｘ／ｙは、（環境目標値に適合しなかった日数）/（総測定日数）を示す。
２ 生活環境項目（水質の汚濁に関する項目）以外の項目について、 ｘ／ｙは、（環境目標値を超える検体数）/（総検体数）を示す。
３ NDとは、測定下限値未満であることを示す。

## 37 緑ヶ池
| 測定日 |  | 2021-04-21 | 2021-07-14 | 2021-10-06 | 2022-01-05 | 平均 (75%値) | 最低 | 最高 | 条例目標値 |  | 条例目標値
| ため池(測定地点) 測定項目（単位） |  | 緑ヶ池 | 緑ヶ池 | 緑ヶ池 | 緑ヶ池 |  |  |  | ☆☆ |  | 超過数 | 検体数 | x | / | y
一般項目 | 採取時刻 | 時分 | 10:15 | 10:15 | 11:35 | 9:30
| 天候 |  | 快晴 | 晴 | 晴 | 快晴
| 気温 | ℃ | 20.5 | 29 | 27.3 | 4.2 | 20.3 | 4.2 | 29 |  |  |  | 4 | - | / | 4
| 水温 | ℃ | 19 | 30 | 25.5 | 5.3 | 20 | 5.3 | 30 |  |  |  | 4 | - | / | 4
| 透視度 | cm | 100 | 47 | 92 | 86 | 81 | 47 | 100 |  | 50 | 1 | 4 | 1 | / | 4
| 透明度 | m
| 臭気 |  | 無臭 | 無臭 | 無臭 | 無臭
| 採取位置 |  | 表層 | 表層 | 表層 | 表層
| 色相 |  | 淡黄色 | 淡黄色 | 淡黄色 | 淡黄色
| 採取水深 | m | 表層 | 表層 | 表層 | 表層
| 全水深 | m | 0.82 | 0.78 | 0.8 | 0.81
水色
| 満潮時刻 | 時分 | 11:43 | 8:02 | 17:59 | 8:17
| 干潮時刻 | 時分 | 7:17 | 14:44 | 11:50 | 13:50
| 降雨状況（当日） | mm | なし | 15.5 | なし | なし
| 〃 （前日） | mm | なし | なし | なし | 0
| 〃（前々日） | mm | なし | 4.5 | なし | なし
生活環境項目 | pＨ |  | 7 | 7.2 | 7.2 | 7 | 7.1 | 7 | 7.2 |  |  |  | 4 | - | / | 4
| ＤＯ | ㎎/L | 8.6 | 9.4 | 8.6 | 12 | 9.7 | 8.6 | 12 |  |  |  | 4 | - | / | 4
| ＢＯＤ | ㎎/L | 1.6 | 2.8 | 2.1 | 2.1 | 2.2 | 1.6 | 2.8 |  |  |  | 4 | - | / | 4
| ＣＯＤ | ㎎/L | 6.7 | 6.3 | 6.1 | 6.5 | 6.4 | 6.1 | 6.7 |  | 6 | 4 | 4 | 4 | / | 4
6.5
| ＳＳ | ㎎/L | 2 | 5 | 4 | 5 | 4 | 2 | 5 |  | 15 | 0 | 4 | 0 | / | 4
| ｎ-ヘキサン抽出物 | ㎎/L
| 全窒素 | ㎎/L | 0.52 | 0.42 | 0.4 | 0.42 | 0.44 | 0.4 | 0.52 |  | 1 | 0 | 4 | 0 | / | 4
| 全リン | ㎎/L | 0.054 | 0.053 | 0.043 | 0.029 | 0.045 | 0.029 | 0.054 |  | 0.1 | 0 | 4 | 0 | / | 4
| 全亜鉛 | ㎎/L |  | 0.004 |  | 0.002 | 0.003 | 0.002 | 0.004 |  | 0.03 | 0 | 2 | 0 | / | 2
| ノニルフェノール | ㎎/L | [8 empty] | 0.002
| ＬＡＳ | ㎎/L | [8 empty] | 0.05
| ふん便性大腸菌群数 | 個/100ml
健康項目 | カドミウム | ㎎/L | [8 empty] | 0.01
| 全シアン | ㎎/L | [8 empty] | 0.1
| 鉛 | ㎎/L | [8 empty] | 0.01
| 六価クロム | ㎎/L | [8 empty] | 0.05
| 砒素 | ㎎/L | [8 empty] | 0.01
| 総水銀 | ㎎/L | [8 empty] | 0.0005
| ｱﾙｷﾙ水銀 | ㎎/L | [8 empty] | 0.0005
| ＰＣＢ | ㎎/L | [8 empty] | 0.0005
| ｼﾞｸﾛﾛﾒﾀﾝ | ㎎/L | [8 empty] | 0.02
| 四塩化炭素 | ㎎/L | [8 empty] | 0.002
| 1,2-ｼﾞｸﾛﾛｴﾀﾝ | ㎎/L | [8 empty] | 0.004
| 1,1-ｼﾞｸﾛﾛｴﾁﾚﾝ | ㎎/L | [8 empty] | 0.02
| ｼｽ－1,2-ｼﾞｸﾛﾛｴﾁﾚﾝ | ㎎/L | [8 empty] | 0.04
| 1,1,1-ﾄﾘｸﾛﾛｴﾀﾝ | ㎎/L | [8 empty] | 1
| 1,1,2-ﾄﾘｸﾛﾛｴﾀﾝ | ㎎/L | [8 empty] | 0.006
| ﾄﾘｸﾛﾛｴﾁﾚﾝ | ㎎/L | [8 empty] | 0.01
| ﾃﾄﾗｸﾛﾛｴﾁﾚﾝ | ㎎/L | [8 empty] | 0.01
| 1,3-ｼﾞｸﾛﾛﾌﾟﾛﾍﾟﾝ | ㎎/L | [8 empty] | 0.002
| チウラム | ㎎/L | [8 empty] | 0.006
| シマジン | ㎎/L | [8 empty] | 0.003
| ﾁｵﾍﾞﾝｶﾙﾌﾞ | ㎎/L | [8 empty] | 0.02
| ベンゼン | ㎎/L | [8 empty] | 0.01
| セレン | ㎎/L | [8 empty] | 0.01
| 硝酸性窒素及び亜硝酸性窒素 | ㎎/L | [8 empty] | 10
| ふっ素 | ㎎/L | [8 empty] | 0.8
| ほう素 | ㎎/L | [8 empty] | 1
要監視項目 | ニッケル | ㎎/L
| モリブデン | ㎎/L
| アンチモン | ㎎/L
特殊項目 | フェノール類 | ㎎/L
| 銅 | ㎎/L
| 溶解性鉄 | ㎎/L
| 溶解性ﾏﾝｶﾞﾝ | ㎎/L
| クロム | ㎎/L
その他項目 | 塩化物ｲｵﾝ | ㎎/L | 3 | 3 | 3 | 4 | 3 | 3 | 4 |  |  |  | 4 | - | / | 4
| 電気伝導率 | mS/m |  | 6.5 |  | 6.4 | 6.5 | 6.4 | 6.5 |  |  |  | 2 | - | / | 2
| クロロフィルa | ㎎/m3 | 2 | 15 | 4.6 | 12 | 8.4 | 2 | 15 |  |  |  | 4 | - | / | 4
| ｱﾝﾓﾆｱ性窒素 | ㎎/L | 0.07 | 0.01 | 0.02 | 0.03 | 0.03 | <0.01 | 0.07 |  |  |  | 4 | - | / | 4
| 硝酸性窒素 | ㎎/L | 0.06 | 0.01 | 0.01 | 0.01 | 0.02 | <0.01 | 0.06 |  |  |  | 4 | - | / | 4
| 亜硝酸性窒素 | ㎎/L | 0.01 | 0.01 | 0.01 | 0.01 | <0.01 | <0.01 | <0.01 |  |  |  | 4 | - | / | 4
注１ 生活環境項目（水質の汚濁に関する項目）について、ｘ／ｙは、（環境目標値に適合しなかった日数）/（総測定日数）を示す。
２ 生活環境項目（水質の汚濁に関する項目）以外の項目について、 ｘ／ｙは、（環境目標値を超える検体数）/（総検体数）を示す。
３ NDとは、測定下限値未満であることを示す。

## 38 安田池
| 測定日 |  | 2021-04-21 | 2021-07-14 | 2021-10-06 | 2022-01-05 | 平均 (75%値) | 最低 | 最高 | 条例目標値 |  | 条例目標値
| ため池(測定地点) 測定項目（単位） |  | 安田池 | 安田池 | 安田池 | 安田池 |  |  |  | ☆☆ |  | 超過数 | 検体数 | x | / | y
一般項目 | 採取時刻 | 時分 | 9:25 | 9:25 | 11:01 | 9:05
| 天候 |  | 快晴 | 薄曇 | 晴 | 晴
| 気温 | ℃ | 18.8 | 27.5 | 30 | 4 | 20.1 | 4 | 30 |  |  |  | 4 | - | / | 4
| 水温 | ℃ | 17.5 | 29 | 27 | 4.6 | 19.5 | 4.6 | 29 |  |  |  | 4 | - | / | 4
| 透視度 | cm | 38 | 36 | 27 | 21 | 31 | 21 | 38 |  | 50 | 4 | 4 | 4 | / | 4
| 透明度 | m
| 臭気 |  | 無臭 | 無臭 | 無臭 | 無臭
| 採取位置 |  | 表層 | 表層 | 表層 | 表層
| 色相 |  | 淡黄色 | 淡黄緑色 | 淡灰黄色 | 淡黄色
| 採取水深 | m | 表層 | 表層 | 表層 | 表層
| 全水深 | m | 0.66 | 0.76 | 0.63 | 0.5
水色
| 満潮時刻 | 時分 | 11:43 | 8:02 | 17:59 | 8:17
| 干潮時刻 | 時分 | 7:17 | 14:44 | 11:50 | 13:50
| 降雨状況（当日） | mm | なし | 15.5 | なし | なし
| 〃 （前日） | mm | なし | なし | なし | 0
| 〃（前々日） | mm | なし | 4.5 | なし | なし
生活環境項目 | pＨ |  | 7.9 | 7.3 | 7.3 | 8.2 | 7.7 | 7.3 | 8.2 |  |  |  | 4 | - | / | 4
| ＤＯ | ㎎/L | 10 | 8.3 | 8.6 | 13 | 10 | 8.3 | 13 |  |  |  | 4 | - | / | 4
| ＢＯＤ | ㎎/L | 2.5 | 1.7 | 2.9 | 5.9 | 3.3 | 1.7 | 5.9 |  |  |  | 4 | - | / | 4
| ＣＯＤ | ㎎/L | 11 | 14 | 9.7 | 11 | 11 | 9.7 | 14 |  | 6 | 4 | 4 | 4 | / | 4
11
| ＳＳ | ㎎/L | 8 | 7 | 11 | 12 | 9.5 | 7 | 12 |  | 15 | 0 | 4 | 0 | / | 4
| ｎ-ヘキサン抽出物 | ㎎/L
| 全窒素 | ㎎/L | 0.83 | 0.56 | 0.66 | 1 | 0.76 | 0.56 | 1 |  | 1 | 0 | 4 | 0 | / | 4
| 全リン | ㎎/L | 0.069 | 0.051 | 0.059 | 0.094 | 0.068 | 0.051 | 0.094 |  | 0.1 | 0 | 4 | 0 | / | 4
| 全亜鉛 | ㎎/L |  | 0.008 |  | 0.002 | 0.005 | 0.002 | 0.008 |  | 0.03 | 0 | 2 | 0 | / | 2
| ノニルフェノール | ㎎/L | [8 empty] | 0.002
| ＬＡＳ | ㎎/L | [8 empty] | 0.05
| ふん便性大腸菌群数 | 個/100ml
健康項目 | カドミウム | ㎎/L | [8 empty] | 0.01
| 全シアン | ㎎/L | [8 empty] | 0.1
| 鉛 | ㎎/L | [8 empty] | 0.01
| 六価クロム | ㎎/L | [8 empty] | 0.05
| 砒素 | ㎎/L | [8 empty] | 0.01
| 総水銀 | ㎎/L | [8 empty] | 0.0005
| ｱﾙｷﾙ水銀 | ㎎/L | [8 empty] | 0.0005
| ＰＣＢ | ㎎/L | [8 empty] | 0.0005
| ｼﾞｸﾛﾛﾒﾀﾝ | ㎎/L | [8 empty] | 0.02
| 四塩化炭素 | ㎎/L | [8 empty] | 0.002
| 1,2-ｼﾞｸﾛﾛｴﾀﾝ | ㎎/L | [8 empty] | 0.004
| 1,1-ｼﾞｸﾛﾛｴﾁﾚﾝ | ㎎/L | [8 empty] | 0.02
| ｼｽ－1,2-ｼﾞｸﾛﾛｴﾁﾚﾝ | ㎎/L | [8 empty] | 0.04
| 1,1,1-ﾄﾘｸﾛﾛｴﾀﾝ | ㎎/L | [8 empty] | 1
| 1,1,2-ﾄﾘｸﾛﾛｴﾀﾝ | ㎎/L | [8 empty] | 0.006
| ﾄﾘｸﾛﾛｴﾁﾚﾝ | ㎎/L | [8 empty] | 0.01
| ﾃﾄﾗｸﾛﾛｴﾁﾚﾝ | ㎎/L | [8 empty] | 0.01
| 1,3-ｼﾞｸﾛﾛﾌﾟﾛﾍﾟﾝ | ㎎/L | [8 empty] | 0.002
| チウラム | ㎎/L | [8 empty] | 0.006
| シマジン | ㎎/L | [8 empty] | 0.003
| ﾁｵﾍﾞﾝｶﾙﾌﾞ | ㎎/L | [8 empty] | 0.02
| ベンゼン | ㎎/L | [8 empty] | 0.01
| セレン | ㎎/L | [8 empty] | 0.01
| 硝酸性窒素及び亜硝酸性窒素 | ㎎/L | [8 empty] | 10
| ふっ素 | ㎎/L | [8 empty] | 0.8
| ほう素 | ㎎/L | [8 empty] | 1
要監視項目 | ニッケル | ㎎/L
| モリブデン | ㎎/L
| アンチモン | ㎎/L
特殊項目 | フェノール類 | ㎎/L
| 銅 | ㎎/L
| 溶解性鉄 | ㎎/L
| 溶解性ﾏﾝｶﾞﾝ | ㎎/L
| クロム | ㎎/L
その他項目 | 塩化物ｲｵﾝ | ㎎/L | 4 | 3 | 2 | 4 | 3 | 2 | 4 |  |  |  | 4 | - | / | 4
| 電気伝導率 | mS/m |  | 6.4 |  | 6.5 | 6.5 | 6.4 | 6.5 |  |  |  | 2 | - | / | 2
| クロロフィルa | ㎎/m3 | 15 | 9.5 | 18 | 46 | 22 | 9.5 | 46 |  |  |  | 4 | - | / | 4
| ｱﾝﾓﾆｱ性窒素 | ㎎/L | 0.01 | 0.01 | 0.01 | 0.08 | 0.03 | 0.01 | 0.08 |  |  |  | 4 | - | / | 4
| 硝酸性窒素 | ㎎/L | 0.01 | 0.01 | 0.01 | 0.02 | 0.01 | <0.01 | 0.02 |  |  |  | 4 | - | / | 4
| 亜硝酸性窒素 | ㎎/L | 0.01 | 0.01 | 0.01 | 0.01 | <0.01 | <0.01 | <0.01 |  |  |  | 4 | - | / | 4
注１ 生活環境項目（水質の汚濁に関する項目）について、ｘ／ｙは、（環境目標値に適合しなかった日数）/（総測定日数）を示す。
２ 生活環境項目（水質の汚濁に関する項目）以外の項目について、 ｘ／ｙは、（環境目標値を超える検体数）/（総検体数）を示す。
３ NDとは、測定下限値未満であることを示す。

## 39 塚ノ杁池
| 測定日 |  | 2021-04-21 | 2021-07-14 | 2021-10-06 | 2022-01-05 | 平均 (75%値) | 最低 | 最高 | 条例目標値 |  | 条例目標値
| ため池(測定地点) 測定項目（単位） |  | 塚ノ杁池 | 塚ノ杁池 | 塚ノ杁池 | 塚ノ杁池 |  |  |  | ☆☆ |  | 超過数 | 検体数 | x | / | y
一般項目 | 採取時刻 | 時分 | 11:10 | 11:10 | 12:40 | 10:20
| 天候 |  | 快晴 | 薄曇 | 晴 | 晴
| 気温 | ℃ | 26.7 | 29 | 30.7 | 4.5 | 22.7 | 4.5 | 30.7 |  |  |  | 4 | - | / | 4
| 水温 | ℃ | 20 | 31 | 28.5 | 6 | 21.4 | 6 | 31 |  |  |  | 4 | - | / | 4
| 透視度 | cm | 60 | 46 | 68 | 60 | 59 | 46 | 68 |  | 50 | 1 | 4 | 1 | / | 4
| 透明度 | m
| 臭気 |  | 無臭 | 無臭 | 無臭 | 無臭
| 採取位置 |  | 表層 | 表層 | 表層 | 表層
| 色相 |  | 淡褐色 | 淡黄褐色 | 淡黄色 | 淡黄褐色
| 採取水深 | m | 表層 | 表層 | 表層 | 表層
| 全水深 | m | 0.57 | 0.48 | 0.43 | 0.43
水色
| 満潮時刻 | 時分 | 11:43 | 8:02 | 17:59 | 8:17
| 干潮時刻 | 時分 | 7:17 | 14:44 | 11:50 | 13:50
| 降雨状況（当日） | mm | なし | 15.5 | なし | なし
| 〃 （前日） | mm | なし | なし | なし | 0
| 〃（前々日） | mm | なし | 4.5 | なし | なし
生活環境項目 | pＨ |  | 7.1 | 6.6 | 6.7 | 7.3 | 6.9 | 6.6 | 7.3 |  |  |  | 4 | - | / | 4
| ＤＯ | ㎎/L | 7.4 | 4.8 | 5.5 | 9.2 | 6.7 | 4.8 | 9.2 |  |  |  | 4 | - | / | 4
| ＢＯＤ | ㎎/L | 1.9 | 2.3 | 2.8 | 2.7 | 2.4 | 1.9 | 2.8 |  |  |  | 4 | - | / | 4
| ＣＯＤ | ㎎/L | 7.6 | 9.7 | 11 | 9.4 | 9.4 | 7.6 | 11 |  | 6 | 4 | 4 | 4 | / | 4
9.7
| ＳＳ | ㎎/L | 4 | 7 | 5 | 6 | 6 | 4 | 7 |  | 15 | 0 | 4 | 0 | / | 4
| ｎ-ヘキサン抽出物 | ㎎/L
| 全窒素 | ㎎/L | 0.53 | 0.45 | 0.46 | 0.53 | 0.49 | 0.45 | 0.53 |  | 1 | 0 | 4 | 0 | / | 4
| 全リン | ㎎/L | 0.036 | 0.035 | 0.031 | 0.035 | 0.034 | 0.031 | 0.036 |  | 0.1 | 0 | 4 | 0 | / | 4
| 全亜鉛 | ㎎/L |  | 0.005 |  | 0.001 | 0.003 | 0.001 | 0.005 |  | 0.03 | 0 | 2 | 0 | / | 2
| ノニルフェノール | ㎎/L | [8 empty] | 0.002
| ＬＡＳ | ㎎/L | [8 empty] | 0.05
| ふん便性大腸菌群数 | 個/100ml
健康項目 | カドミウム | ㎎/L | [8 empty] | 0.01
| 全シアン | ㎎/L | [8 empty] | 0.1
| 鉛 | ㎎/L | [8 empty] | 0.01
| 六価クロム | ㎎/L | [8 empty] | 0.05
| 砒素 | ㎎/L | [8 empty] | 0.01
| 総水銀 | ㎎/L | [8 empty] | 0.0005
| ｱﾙｷﾙ水銀 | ㎎/L | [8 empty] | 0.0005
| ＰＣＢ | ㎎/L | [8 empty] | 0.0005
| ｼﾞｸﾛﾛﾒﾀﾝ | ㎎/L | [8 empty] | 0.02
| 四塩化炭素 | ㎎/L | [8 empty] | 0.002
| 1,2-ｼﾞｸﾛﾛｴﾀﾝ | ㎎/L | [8 empty] | 0.004
| 1,1-ｼﾞｸﾛﾛｴﾁﾚﾝ | ㎎/L | [8 empty] | 0.02
| ｼｽ－1,2-ｼﾞｸﾛﾛｴﾁﾚﾝ | ㎎/L | [8 empty] | 0.04
| 1,1,1-ﾄﾘｸﾛﾛｴﾀﾝ | ㎎/L | [8 empty] | 1
| 1,1,2-ﾄﾘｸﾛﾛｴﾀﾝ | ㎎/L | [8 empty] | 0.006
| ﾄﾘｸﾛﾛｴﾁﾚﾝ | ㎎/L | [8 empty] | 0.01
| ﾃﾄﾗｸﾛﾛｴﾁﾚﾝ | ㎎/L | [8 empty] | 0.01
| 1,3-ｼﾞｸﾛﾛﾌﾟﾛﾍﾟﾝ | ㎎/L | [8 empty] | 0.002
| チウラム | ㎎/L | [8 empty] | 0.006
| シマジン | ㎎/L | [8 empty] | 0.003
| ﾁｵﾍﾞﾝｶﾙﾌﾞ | ㎎/L | [8 empty] | 0.02
| ベンゼン | ㎎/L | [8 empty] | 0.01
| セレン | ㎎/L | [8 empty] | 0.01
| 硝酸性窒素及び亜硝酸性窒素 | ㎎/L | [8 empty] | 10
| ふっ素 | ㎎/L | [8 empty] | 0.8
| ほう素 | ㎎/L | [8 empty] | 1
要監視項目 | ニッケル | ㎎/L
| モリブデン | ㎎/L
| アンチモン | ㎎/L
特殊項目 | フェノール類 | ㎎/L
| 銅 | ㎎/L
| 溶解性鉄 | ㎎/L
| 溶解性ﾏﾝｶﾞﾝ | ㎎/L
| クロム | ㎎/L
その他項目 | 塩化物ｲｵﾝ | ㎎/L | 3 | 2 | 2 | 4 | 3 | 2 | 4 |  |  |  | 4 | - | / | 4
| 電気伝導率 | mS/m |  | 4.5 |  | 5.9 | 5.2 | 4.5 | 5.9 |  |  |  | 2 | - | / | 2
| クロロフィルa | ㎎/m3 | 2.9 | 5.9 | 10 | 17 | 9 | 2.9 | 17 |  |  |  | 4 | - | / | 4
| ｱﾝﾓﾆｱ性窒素 | ㎎/L | 0.01 | 0.01 | 0.02 | 0.01 | 0.01 | <0.01 | 0.02 |  |  |  | 4 | - | / | 4
| 硝酸性窒素 | ㎎/L | 0.01 | 0.01 | 0.01 | 0.01 | <0.01 | <0.01 | 0.01 |  |  |  | 4 | - | / | 4
| 亜硝酸性窒素 | ㎎/L | 0.01 | 0.01 | 0.01 | 0.01 | <0.01 | <0.01 | <0.01 |  |  |  | 4 | - | / | 4
注１ 生活環境項目（水質の汚濁に関する項目）について、ｘ／ｙは、（環境目標値に適合しなかった日数）/（総測定日数）を示す。
２ 生活環境項目（水質の汚濁に関する項目）以外の項目について、 ｘ／ｙは、（環境目標値を超える検体数）/（総検体数）を示す。
３ NDとは、測定下限値未満であることを示す。

## 40 戸笠池
| 測定日 |  | 2021-04-21 | 2021-07-14 | 2021-10-06 | 2022-01-05 | 平均 (75%値) | 最低 | 最高 | 条例目標値 |  | 条例目標値
| ため池(測定地点) 測定項目（単位） |  | 戸笠池 | 戸笠池 | 戸笠池 | 戸笠池 |  |  |  | ☆☆ |  | 超過数 | 検体数 | x | / | y
一般項目 | 採取時刻 | 時分 | 9:55 | 10:05 | 10:00 | 9:55
| 天候 |  | 快晴 | 薄曇 | 快晴 | 快晴
| 気温 | ℃ | 20.3 | 32.1 | 28.1 | 5.6 | 21.5 | 5.6 | 32.1 |  |  |  | 4 | - | / | 4
| 水温 | ℃ | 17.7 | 28.1 | 23.6 | 5.5 | 18.7 | 5.5 | 28.1 |  |  |  | 4 | - | / | 4
| 透視度 | cm | 48 | 44 | 48 | 39 | 45 | 39 | 48 |  | 50 | 4 | 4 | 4 | / | 4
| 透明度 | m
| 臭気 |  | 無臭 | 微川藻臭 | 無臭 | 無臭
| 採取位置 |  | 表層 | 表層 | 表層 | 表層
| 色相 |  | 淡黄色 | 淡黄褐色 | 淡黄褐色 | 淡黄色
| 採取水深 | m | 表層 | 表層 | 表層 | 表層
| 全水深 | m | 0.61 | 0.56 | 0.47 | 0.61
水色
| 満潮時刻 | 時分 | 11:43 | 8:02 | 17:59 | 8:17
| 干潮時刻 | 時分 | 7:17 | 14:44 | 11:50 | 13:50
| 降雨状況（当日） | mm | なし | 15.5 | なし | なし
| 〃 （前日） | mm | なし | なし | なし | 0
| 〃（前々日） | mm | なし | 4.5 | なし | なし
生活環境項目 | pＨ |  | 7.1 | 6.9 | 6.8 | 7.2 | 7 | 6.8 | 7.2 |  |  |  | 4 | - | / | 4
| ＤＯ | ㎎/L | 9.1 | 5.9 | 2.3 | 12 | 7.3 | 2.3 | 12 |  |  |  | 4 | - | / | 4
| ＢＯＤ | ㎎/L | 1.6 | 2.3 | 2.4 | 5.4 | 2.9 | 1.6 | 5.4 |  |  |  | 4 | - | / | 4
| ＣＯＤ | ㎎/L | 3.5 | 4.8 | 5.2 | 7.4 | 5.2 | 3.5 | 7.4 |  | 6 | 1 | 4 | 1 | / | 4
5.2
| ＳＳ | ㎎/L | 6 | 12 | 7 | 5 | 8 | 5 | 12 |  | 15 | 0 | 4 | 0 | / | 4
| ｎ-ヘキサン抽出物 | ㎎/L
| 全窒素 | ㎎/L | 0.59 | 0.57 | 0.43 | 0.51 | 0.53 | 0.43 | 0.59 |  | 1 | 0 | 4 | 0 | / | 4
| 全リン | ㎎/L | 0.036 | 0.05 | 0.047 | 0.045 | 0.045 | 0.036 | 0.05 |  | 0.1 | 0 | 4 | 0 | / | 4
| 全亜鉛 | ㎎/L |  | 0.008 |  | 0.006 | 0.007 | 0.006 | 0.008 |  | 0.03 | 0 | 2 | 0 | / | 2
| ノニルフェノール | ㎎/L | [8 empty] | 0.002
| ＬＡＳ | ㎎/L | [8 empty] | 0.05
| ふん便性大腸菌群数 | 個/100ml
健康項目 | カドミウム | ㎎/L | [8 empty] | 0.01
| 全シアン | ㎎/L | [8 empty] | 0.1
| 鉛 | ㎎/L | [8 empty] | 0.01
| 六価クロム | ㎎/L | [8 empty] | 0.05
| 砒素 | ㎎/L | [8 empty] | 0.01
| 総水銀 | ㎎/L | [8 empty] | 0.0005
| ｱﾙｷﾙ水銀 | ㎎/L | [8 empty] | 0.0005
| ＰＣＢ | ㎎/L | [8 empty] | 0.0005
| ｼﾞｸﾛﾛﾒﾀﾝ | ㎎/L | [8 empty] | 0.02
| 四塩化炭素 | ㎎/L | [8 empty] | 0.002
| 1,2-ｼﾞｸﾛﾛｴﾀﾝ | ㎎/L | [8 empty] | 0.004
| 1,1-ｼﾞｸﾛﾛｴﾁﾚﾝ | ㎎/L | [8 empty] | 0.02
| ｼｽ－1,2-ｼﾞｸﾛﾛｴﾁﾚﾝ | ㎎/L | [8 empty] | 0.04
| 1,1,1-ﾄﾘｸﾛﾛｴﾀﾝ | ㎎/L | [8 empty] | 1
| 1,1,2-ﾄﾘｸﾛﾛｴﾀﾝ | ㎎/L | [8 empty] | 0.006
| ﾄﾘｸﾛﾛｴﾁﾚﾝ | ㎎/L | [8 empty] | 0.01
| ﾃﾄﾗｸﾛﾛｴﾁﾚﾝ | ㎎/L | [8 empty] | 0.01
| 1,3-ｼﾞｸﾛﾛﾌﾟﾛﾍﾟﾝ | ㎎/L | [8 empty] | 0.002
| チウラム | ㎎/L | [8 empty] | 0.006
| シマジン | ㎎/L | [8 empty] | 0.003
| ﾁｵﾍﾞﾝｶﾙﾌﾞ | ㎎/L | [8 empty] | 0.02
| ベンゼン | ㎎/L | [8 empty] | 0.01
| セレン | ㎎/L | [8 empty] | 0.01
| 硝酸性窒素及び亜硝酸性窒素 | ㎎/L | [8 empty] | 10
| ふっ素 | ㎎/L | [8 empty] | 0.8
| ほう素 | ㎎/L | [8 empty] | 1
要監視項目 | ニッケル | ㎎/L
| モリブデン | ㎎/L
| アンチモン | ㎎/L
特殊項目 | フェノール類 | ㎎/L
| 銅 | ㎎/L
| 溶解性鉄 | ㎎/L
| 溶解性ﾏﾝｶﾞﾝ | ㎎/L
| クロム | ㎎/L
その他項目 | 塩化物ｲｵﾝ | ㎎/L | 3 | 4 | 7 | 6 | 5 | 3 | 7 |  |  |  | 4 | - | / | 4
| 電気伝導率 | mS/m |  | 10 |  | 10 | 10 | 10 | 10 |  |  |  | 2 | - | / | 2
| クロロフィルa | ㎎/m3 | 2 | 14 | 20 | 24 | 15 | <2.0 | 24 |  |  |  | 4 | - | / | 4
| ｱﾝﾓﾆｱ性窒素 | ㎎/L | 0.12 | 0.03 | 0.01 | 0.02 | 0.05 | 0.01 | 0.12 |  |  |  | 4 | - | / | 4
| 硝酸性窒素 | ㎎/L | 0.16 | 0.15 | 0.02 | 0.01 | 0.09 | 0.01 | 0.16 |  |  |  | 4 | - | / | 4
| 亜硝酸性窒素 | ㎎/L | 0.01 | 0.01 | 0.01 | 0.01 | <0.01 | <0.01 | 0.01 |  |  |  | 4 | - | / | 4
注１ 生活環境項目（水質の汚濁に関する項目）について、ｘ／ｙは、（環境目標値に適合しなかった日数）/（総測定日数）を示す。
２ 生活環境項目（水質の汚濁に関する項目）以外の項目について、 ｘ／ｙは、（環境目標値を超える検体数）/（総検体数）を示す。
３ NDとは、測定下限値未満であることを示す。

## 41 新海池
| 測定日 |  | 2021-04-21 | 2021-07-14 | 2021-10-06 | 2022-01-05 | 平均 (75%値) | 最低 | 最高 | 条例目標値 |  | 条例目標値
| ため池(測定地点) 測定項目（単位） |  | 新海池 | 新海池 | 新海池 | 新海池 |  |  |  | ☆☆ |  | 超過数 | 検体数 | x | / | y
一般項目 | 採取時刻 | 時分 | 10:30 | 10:40 | 10:30 | 10:30
| 天候 |  | 快晴 | 薄曇 | 快晴 | 快晴
| 気温 | ℃ | 22.6 | 32.4 | 28.1 | 6.2 | 22.3 | 6.2 | 32.4 |  |  |  | 4 | - | / | 4
| 水温 | ℃ | 18 | 30.6 | 24.7 | 5.6 | 19.7 | 5.6 | 30.6 |  |  |  | 4 | - | / | 4
| 透視度 | cm | 36 | 34 | 21 | 42 | 33 | 21 | 42 |  | 50 | 4 | 4 | 4 | / | 4
| 透明度 | m
| 臭気 |  | 無臭 | 無臭 | 無臭 | 無臭
| 採取位置 |  | 表層 | 表層 | 表層 | 表層
| 色相 |  | 淡黄色 | 淡黄緑色 | 淡灰黄色 | 淡灰黄色
| 採取水深 | m | 表層 | 表層 | 表層 | 表層
| 全水深 | m | 0.38 | 0.39 | 0.39 | 0.41
水色
| 満潮時刻 | 時分 | 11:43 | 8:02 | 17:59 | 8:17
| 干潮時刻 | 時分 | 7:17 | 14:44 | 11:50 | 13:50
| 降雨状況（当日） | mm | なし | 15.5 | なし | なし
| 〃 （前日） | mm | なし | なし | なし | 0
| 〃（前々日） | mm | なし | 4.5 | なし | なし
生活環境項目 | pＨ |  | 7.7 | 8.6 | 8.2 | 7.3 | 8 | 7.3 | 8.6 |  |  |  | 4 | - | / | 4
| ＤＯ | ㎎/L | 10 | 10 | 9.4 | 12 | 10 | 9.4 | 12 |  |  |  | 4 | - | / | 4
| ＢＯＤ | ㎎/L | 3.3 | 3.6 | 4.5 | 3 | 3.6 | 3 | 4.5 |  |  |  | 4 | - | / | 4
| ＣＯＤ | ㎎/L | 7.2 | 6 | 9.1 | 6.3 | 7.2 | 6 | 9.1 |  | 6 | 3 | 4 | 3 | / | 4
7.2
| ＳＳ | ㎎/L | 8 | 8 | 16 | 7 | 10 | 7 | 16 |  | 15 | 1 | 4 | 1 | / | 4
| ｎ-ヘキサン抽出物 | ㎎/L
| 全窒素 | ㎎/L | 0.55 | 0.59 | 0.92 | 0.79 | 0.71 | 0.55 | 0.92 |  | 1 | 0 | 4 | 0 | / | 4
| 全リン | ㎎/L | 0.059 | 0.064 | 0.079 | 0.045 | 0.062 | 0.045 | 0.079 |  | 0.1 | 0 | 4 | 0 | / | 4
| 全亜鉛 | ㎎/L |  | 0.004 |  | 0.005 | 0.005 | 0.004 | 0.005 |  | 0.03 | 0 | 2 | 0 | / | 2
| ノニルフェノール | ㎎/L | [8 empty] | 0.002
| ＬＡＳ | ㎎/L | [8 empty] | 0.05
| ふん便性大腸菌群数 | 個/100ml
健康項目 | カドミウム | ㎎/L | [8 empty] | 0.01
| 全シアン | ㎎/L | [8 empty] | 0.1
| 鉛 | ㎎/L | [8 empty] | 0.01
| 六価クロム | ㎎/L | [8 empty] | 0.05
| 砒素 | ㎎/L | [8 empty] | 0.01
| 総水銀 | ㎎/L | [8 empty] | 0.0005
| ｱﾙｷﾙ水銀 | ㎎/L | [8 empty] | 0.0005
| ＰＣＢ | ㎎/L | [8 empty] | 0.0005
| ｼﾞｸﾛﾛﾒﾀﾝ | ㎎/L | [8 empty] | 0.02
| 四塩化炭素 | ㎎/L | [8 empty] | 0.002
| 1,2-ｼﾞｸﾛﾛｴﾀﾝ | ㎎/L | [8 empty] | 0.004
| 1,1-ｼﾞｸﾛﾛｴﾁﾚﾝ | ㎎/L | [8 empty] | 0.02
| ｼｽ－1,2-ｼﾞｸﾛﾛｴﾁﾚﾝ | ㎎/L | [8 empty] | 0.04
| 1,1,1-ﾄﾘｸﾛﾛｴﾀﾝ | ㎎/L | [8 empty] | 1
| 1,1,2-ﾄﾘｸﾛﾛｴﾀﾝ | ㎎/L | [8 empty] | 0.006
| ﾄﾘｸﾛﾛｴﾁﾚﾝ | ㎎/L | [8 empty] | 0.01
| ﾃﾄﾗｸﾛﾛｴﾁﾚﾝ | ㎎/L | [8 empty] | 0.01
| 1,3-ｼﾞｸﾛﾛﾌﾟﾛﾍﾟﾝ | ㎎/L | [8 empty] | 0.002
| チウラム | ㎎/L | [8 empty] | 0.006
| シマジン | ㎎/L | [8 empty] | 0.003
| ﾁｵﾍﾞﾝｶﾙﾌﾞ | ㎎/L | [8 empty] | 0.02
| ベンゼン | ㎎/L | [8 empty] | 0.01
| セレン | ㎎/L | [8 empty] | 0.01
| 硝酸性窒素及び亜硝酸性窒素 | ㎎/L | [8 empty] | 10
| ふっ素 | ㎎/L | [8 empty] | 0.8
| ほう素 | ㎎/L | [8 empty] | 1
要監視項目 | ニッケル | ㎎/L
| モリブデン | ㎎/L
| アンチモン | ㎎/L
特殊項目 | フェノール類 | ㎎/L
| 銅 | ㎎/L
| 溶解性鉄 | ㎎/L
| 溶解性ﾏﾝｶﾞﾝ | ㎎/L
| クロム | ㎎/L
その他項目 | 塩化物ｲｵﾝ | ㎎/L | 4 | 3 | 3 | 4 | 4 | 3 | 4 |  |  |  | 4 | - | / | 4
| 電気伝導率 | mS/m |  | 6.6 |  | 7.5 | 7.1 | 6.6 | 7.5 |  |  |  | 2 | - | / | 2
| クロロフィルa | ㎎/m3 | 16 | 20 | 51 | 21 | 27 | 16 | 51 |  |  |  | 4 | - | / | 4
| ｱﾝﾓﾆｱ性窒素 | ㎎/L | 0.01 | 0.01 | 0.01 | 0.06 | 0.02 | <0.01 | 0.06 |  |  |  | 4 | - | / | 4
| 硝酸性窒素 | ㎎/L | 0.01 | 0.01 | 0.01 | 0.17 | 0.05 | <0.01 | 0.17 |  |  |  | 4 | - | / | 4
| 亜硝酸性窒素 | ㎎/L | 0.01 | 0.01 | 0.01 | 0.01 | <0.01 | <0.01 | <0.01 |  |  |  | 4 | - | / | 4
注１ 生活環境項目（水質の汚濁に関する項目）について、ｘ／ｙは、（環境目標値に適合しなかった日数）/（総測定日数）を示す。
２ 生活環境項目（水質の汚濁に関する項目）以外の項目について、 ｘ／ｙは、（環境目標値を超える検体数）/（総検体数）を示す。
３ NDとは、測定下限値未満であることを示す。

## 42 琵琶ヶ池
| 測定日 |  | 2021-04-21 | 2021-07-14 | 2021-10-06 | 2022-01-05 | 平均 (75%値) | 最低 | 最高 | 条例目標値 |  | 条例目標値
| ため池(測定地点) 測定項目（単位） |  | 琵琶ヶ池 | 琵琶ヶ池 | 琵琶ヶ池 | 琵琶ヶ池 |  |  |  | ☆☆ |  | 超過数 | 検体数 | x | / | y
一般項目 | 採取時刻 | 時分 | 10:55 | 11:10 | 11:00 | 11:00
| 天候 |  | 快晴 | 薄曇 | 晴 | 快晴
| 気温 | ℃ | 24.7 | 32.5 | 29.2 | 6.1 | 23.1 | 6.1 | 32.5 |  |  |  | 4 | - | / | 4
| 水温 | ℃ | 18.1 | 30.8 | 25.8 | 6.6 | 20.3 | 6.6 | 30.8 |  |  |  | 4 | - | / | 4
| 透視度 | cm | 23 | 19 | 23 | 40 | 26 | 19 | 40 |  | 50 | 4 | 4 | 4 | / | 4
| 透明度 | m
| 臭気 |  | 無臭 | 無臭 | 無臭 | 無臭
| 採取位置 |  | 表層 | 表層 | 表層 | 表層
| 色相 |  | 淡黄褐色 | 淡黄褐色 | 淡黄緑色 | 淡灰黄色
| 採取水深 | m | 表層 | 表層 | 表層 | 表層
| 全水深 | m | 0.67 | 0.54 | 0.49 | 0.68
水色
| 満潮時刻 | 時分 | 11:43 | 8:02 | 17:59 | 8:17
| 干潮時刻 | 時分 | 7:17 | 14:44 | 11:50 | 13:50
| 降雨状況（当日） | mm | なし | 15.5 | なし | なし
| 〃 （前日） | mm | なし | なし | なし | 0
| 〃（前々日） | mm | なし | 4.5 | なし | なし
生活環境項目 | pＨ |  | 8 | 9.4 | 7.8 | 7.3 | 8.1 | 7.3 | 9.4 |  |  |  | 4 | - | / | 4
| ＤＯ | ㎎/L | 11 | 13 | 8.8 | 12 | 11 | 8.8 | 13 |  |  |  | 4 | - | / | 4
| ＢＯＤ | ㎎/L | 4.9 | 5 | 4.7 | 5 | 4.9 | 4.7 | 5 |  |  |  | 4 | - | / | 4
| ＣＯＤ | ㎎/L | 9.1 | 11 | 11 | 8.8 | 10 | 8.8 | 11 |  | 6 | 4 | 4 | 4 | / | 4
11
| ＳＳ | ㎎/L | 16 | 15 | 23 | 8 | 16 | 8 | 23 |  | 15 | 2 | 4 | 2 | / | 4
| ｎ-ヘキサン抽出物 | ㎎/L
| 全窒素 | ㎎/L | 0.83 | 1 | 1 | 0.83 | 0.92 | 0.83 | 1 |  | 1 | 0 | 4 | 0 | / | 4
| 全リン | ㎎/L | 0.093 | 0.095 | 0.11 | 0.064 | 0.091 | 0.064 | 0.11 |  | 0.1 | 1 | 4 | 1 | / | 4
| 全亜鉛 | ㎎/L |  | 0.003 |  | 0.001 | 0.002 | 0.001 | 0.003 |  | 0.03 | 0 | 2 | 0 | / | 2
| ノニルフェノール | ㎎/L | [8 empty] | 0.002
| ＬＡＳ | ㎎/L | [8 empty] | 0.05
| ふん便性大腸菌群数 | 個/100ml
健康項目 | カドミウム | ㎎/L | [8 empty] | 0.01
| 全シアン | ㎎/L | [8 empty] | 0.1
| 鉛 | ㎎/L | [8 empty] | 0.01
| 六価クロム | ㎎/L | [8 empty] | 0.05
| 砒素 | ㎎/L | [8 empty] | 0.01
| 総水銀 | ㎎/L | [8 empty] | 0.0005
| ｱﾙｷﾙ水銀 | ㎎/L | [8 empty] | 0.0005
| ＰＣＢ | ㎎/L | [8 empty] | 0.0005
| ｼﾞｸﾛﾛﾒﾀﾝ | ㎎/L | [8 empty] | 0.02
| 四塩化炭素 | ㎎/L | [8 empty] | 0.002
| 1,2-ｼﾞｸﾛﾛｴﾀﾝ | ㎎/L | [8 empty] | 0.004
| 1,1-ｼﾞｸﾛﾛｴﾁﾚﾝ | ㎎/L | [8 empty] | 0.02
| ｼｽ－1,2-ｼﾞｸﾛﾛｴﾁﾚﾝ | ㎎/L | [8 empty] | 0.04
| 1,1,1-ﾄﾘｸﾛﾛｴﾀﾝ | ㎎/L | [8 empty] | 1
| 1,1,2-ﾄﾘｸﾛﾛｴﾀﾝ | ㎎/L | [8 empty] | 0.006
| ﾄﾘｸﾛﾛｴﾁﾚﾝ | ㎎/L | [8 empty] | 0.01
| ﾃﾄﾗｸﾛﾛｴﾁﾚﾝ | ㎎/L | [8 empty] | 0.01
| 1,3-ｼﾞｸﾛﾛﾌﾟﾛﾍﾟﾝ | ㎎/L | [8 empty] | 0.002
| チウラム | ㎎/L | [8 empty] | 0.006
| シマジン | ㎎/L | [8 empty] | 0.003
| ﾁｵﾍﾞﾝｶﾙﾌﾞ | ㎎/L | [8 empty] | 0.02
| ベンゼン | ㎎/L | [8 empty] | 0.01
| セレン | ㎎/L | [8 empty] | 0.01
| 硝酸性窒素及び亜硝酸性窒素 | ㎎/L | [8 empty] | 10
| ふっ素 | ㎎/L | [8 empty] | 0.8
| ほう素 | ㎎/L | [8 empty] | 1
要監視項目 | ニッケル | ㎎/L
| モリブデン | ㎎/L
| アンチモン | ㎎/L
特殊項目 | フェノール類 | ㎎/L
| 銅 | ㎎/L
| 溶解性鉄 | ㎎/L
| 溶解性ﾏﾝｶﾞﾝ | ㎎/L
| クロム | ㎎/L
その他項目 | 塩化物ｲｵﾝ | ㎎/L | 4 | 4 | 4 | 5 | 4 | 4 | 5 |  |  |  | 4 | - | / | 4
| 電気伝導率 | mS/m |  | 10 |  | 9.7 | 9.9 | 9.7 | 10 |  |  |  | 2 | - | / | 2
| クロロフィルa | ㎎/m3 | 20 | 68 | 53 | 30 | 43 | 20 | 68 |  |  |  | 4 | - | / | 4
| ｱﾝﾓﾆｱ性窒素 | ㎎/L | 0.01 | 0.01 | 0.01 | 0.05 | 0.02 | <0.01 | 0.05 |  |  |  | 4 | - | / | 4
| 硝酸性窒素 | ㎎/L | 0.01 | 0.01 | 0.01 | 0.03 | 0.02 | <0.01 | 0.03 |  |  |  | 4 | - | / | 4
| 亜硝酸性窒素 | ㎎/L | 0.01 | 0.01 | 0.01 | 0.01 | <0.01 | <0.01 | <0.01 |  |  |  | 4 | - | / | 4
注１ 生活環境項目（水質の汚濁に関する項目）について、ｘ／ｙは、（環境目標値に適合しなかった日数）/（総測定日数）を示す。
２ 生活環境項目（水質の汚濁に関する項目）以外の項目について、 ｘ／ｙは、（環境目標値を超える検体数）/（総検体数）を示す。
３ NDとは、測定下限値未満であることを示す。

## 43 蝮池
| 測定日 |  | 2021-04-21 | 2021-07-14 | 2021-10-06 | 2022-01-05 | 平均 (75%値) | 最低 | 最高 | 条例目標値 |  | 条例目標値
| ため池(測定地点) 測定項目（単位） |  | 蝮池 | 蝮池 | 蝮池 | 蝮池 |  |  |  | ☆☆ |  | 超過数 | 検体数 | x | / | y
一般項目 | 採取時刻 | 時分 | 11:25 | 11:35 | 11:25 | 11:30
| 天候 |  | 快晴 | 薄曇 | 晴 | 晴
| 気温 | ℃ | 26.2 | 31.9 | 29.4 | 6.2 | 23.4 | 6.2 | 31.9 |  |  |  | 4 | - | / | 4
| 水温 | ℃ | 20.4 | 29.7 | 27.4 | 6.4 | 21 | 6.4 | 29.7 |  |  |  | 4 | - | / | 4
| 透視度 | cm | 46 | 28 | 18 | 12 | 26 | 12 | 46 |  | 50 | 4 | 4 | 4 | / | 4
| 透明度 | m
| 臭気 |  | 無臭 | 無臭 | 無臭 | 微下水臭
| 採取位置 |  | 表層 | 表層 | 表層 | 表層
| 色相 |  | 淡灰黄色 | 淡灰黄色 | 淡灰黄色 | 淡黄褐色
| 採取水深 | m | 表層 | 表層 | 表層 | 表層
| 全水深 | m | 0.52 | 0.61 | 0.44 | 0.44
水色
| 満潮時刻 | 時分 | 11:43 | 8:02 | 17:59 | 8:17
| 干潮時刻 | 時分 | 7:17 | 14:44 | 11:50 | 13:50
| 降雨状況（当日） | mm | なし | 15.5 | なし | なし
| 〃 （前日） | mm | なし | なし | なし | 0
| 〃（前々日） | mm | なし | 4.5 | なし | なし
生活環境項目 | pＨ |  | 8 | 8.4 | 8.6 | 9.2 | 8.6 | 8 | 9.2 |  |  |  | 4 | - | / | 4
| ＤＯ | ㎎/L | 11 | 9.8 | 11 | 14 | 11 | 9.8 | 14 |  |  |  | 4 | - | / | 4
| ＢＯＤ | ㎎/L | 3.5 | 3.2 | 7.2 | 8.6 | 5.6 | 3.2 | 8.6 |  |  |  | 4 | - | / | 4
| ＣＯＤ | ㎎/L | 5.7 | 7.8 | 11 | 13 | 9.4 | 5.7 | 13 |  | 6 | 3 | 4 | 3 | / | 4
11
| ＳＳ | ㎎/L | 5 | 12 | 15 | 20 | 13 | 5 | 20 |  | 15 | 1 | 4 | 1 | / | 4
| ｎ-ヘキサン抽出物 | ㎎/L
| 全窒素 | ㎎/L | 0.48 | 0.61 | 1.1 | 0.74 | 0.73 | 0.48 | 1.1 |  | 1 | 1 | 4 | 1 | / | 4
| 全リン | ㎎/L | 0.036 | 0.058 | 0.066 | 0.056 | 0.054 | 0.036 | 0.066 |  | 0.1 | 0 | 4 | 0 | / | 4
| 全亜鉛 | ㎎/L |  | 0.008 |  | 0.006 | 0.007 | 0.006 | 0.008 |  | 0.03 | 0 | 2 | 0 | / | 2
| ノニルフェノール | ㎎/L | [8 empty] | 0.002
| ＬＡＳ | ㎎/L | [8 empty] | 0.05
| ふん便性大腸菌群数 | 個/100ml
健康項目 | カドミウム | ㎎/L | [8 empty] | 0.01
| 全シアン | ㎎/L | [8 empty] | 0.1
| 鉛 | ㎎/L | [8 empty] | 0.01
| 六価クロム | ㎎/L | [8 empty] | 0.05
| 砒素 | ㎎/L | [8 empty] | 0.01
| 総水銀 | ㎎/L | [8 empty] | 0.0005
| ｱﾙｷﾙ水銀 | ㎎/L | [8 empty] | 0.0005
| ＰＣＢ | ㎎/L | [8 empty] | 0.0005
| ｼﾞｸﾛﾛﾒﾀﾝ | ㎎/L | [8 empty] | 0.02
| 四塩化炭素 | ㎎/L | [8 empty] | 0.002
| 1,2-ｼﾞｸﾛﾛｴﾀﾝ | ㎎/L | [8 empty] | 0.004
| 1,1-ｼﾞｸﾛﾛｴﾁﾚﾝ | ㎎/L | [8 empty] | 0.02
| ｼｽ－1,2-ｼﾞｸﾛﾛｴﾁﾚﾝ | ㎎/L | [8 empty] | 0.04
| 1,1,1-ﾄﾘｸﾛﾛｴﾀﾝ | ㎎/L | [8 empty] | 1
| 1,1,2-ﾄﾘｸﾛﾛｴﾀﾝ | ㎎/L | [8 empty] | 0.006
| ﾄﾘｸﾛﾛｴﾁﾚﾝ | ㎎/L | [8 empty] | 0.01
| ﾃﾄﾗｸﾛﾛｴﾁﾚﾝ | ㎎/L | [8 empty] | 0.01
| 1,3-ｼﾞｸﾛﾛﾌﾟﾛﾍﾟﾝ | ㎎/L | [8 empty] | 0.002
| チウラム | ㎎/L | [8 empty] | 0.006
| シマジン | ㎎/L | [8 empty] | 0.003
| ﾁｵﾍﾞﾝｶﾙﾌﾞ | ㎎/L | [8 empty] | 0.02
| ベンゼン | ㎎/L | [8 empty] | 0.01
| セレン | ㎎/L | [8 empty] | 0.01
| 硝酸性窒素及び亜硝酸性窒素 | ㎎/L | [8 empty] | 10
| ふっ素 | ㎎/L | [8 empty] | 0.8
| ほう素 | ㎎/L | [8 empty] | 1
要監視項目 | ニッケル | ㎎/L
| モリブデン | ㎎/L
| アンチモン | ㎎/L
特殊項目 | フェノール類 | ㎎/L
| 銅 | ㎎/L
| 溶解性鉄 | ㎎/L
| 溶解性ﾏﾝｶﾞﾝ | ㎎/L
| クロム | ㎎/L
その他項目 | 塩化物ｲｵﾝ | ㎎/L | 3 | 2 | 3 | 4 | 3 | 2 | 4 |  |  |  | 4 | - | / | 4
| 電気伝導率 | mS/m |  | 10 |  | 11 | 11 | 10 | 11 |  |  |  | 2 | - | / | 2
| クロロフィルa | ㎎/m3 | 2 | 24 | 81 | 120 | 57 | <2.0 | 120 |  |  |  | 4 | - | / | 4
| ｱﾝﾓﾆｱ性窒素 | ㎎/L | 0.01 | 0.01 | 0.01 | 0.01 | 0.01 | <0.01 | 0.01 |  |  |  | 4 | - | / | 4
| 硝酸性窒素 | ㎎/L | 0.01 | 0.01 | 0.01 | 0.01 | <0.01 | <0.01 | 0.01 |  |  |  | 4 | - | / | 4
| 亜硝酸性窒素 | ㎎/L | 0.01 | 0.01 | 0.01 | 0.01 | <0.01 | <0.01 | <0.01 |  |  |  | 4 | - | / | 4
注１ 生活環境項目（水質の汚濁に関する項目）について、ｘ／ｙは、（環境目標値に適合しなかった日数）/（総測定日数）を示す。
２ 生活環境項目（水質の汚濁に関する項目）以外の項目について、 ｘ／ｙは、（環境目標値を超える検体数）/（総検体数）を示す。
３ NDとは、測定下限値未満であることを示す。

## 44 水主ヶ池
| 測定日 |  | 2021-04-21 | 2021-07-14 | 2021-10-06 | 2022-01-05 | 平均 (75%値) | 最低 | 最高 | 条例目標値 |  | 条例目標値
| ため池(測定地点) 測定項目（単位） |  | 水主ヶ池 | 水主ヶ池 | 水主ヶ池 | 水主ヶ池 |  |  |  | ☆☆ |  | 超過数 | 検体数 | x | / | y
一般項目 | 採取時刻 | 時分 | 11:50 | 12:00 | 11:55 | 11:55
| 天候 |  | 快晴 | 薄曇 | 晴 | 晴
| 気温 | ℃ | 27.1 | 32 | 30.2 | 7.5 | 24.2 | 7.5 | 32 |  |  |  | 4 | - | / | 4
| 水温 | ℃ | 22.3 | 29.7 | 28.9 | 8.8 | 22.4 | 8.8 | 29.7 |  |  |  | 4 | - | / | 4
| 透視度 | cm | 14 | 18 | 28 | 21 | 20 | 14 | 28 |  | 50 | 4 | 4 | 4 | / | 4
| 透明度 | m
| 臭気 |  | 無臭 | 微川藻臭 | 微川藻臭 | 無臭
| 採取位置 |  | 表層 | 表層 | 表層 | 表層
| 色相 |  | 淡灰緑色 | 淡黄緑色 | 淡灰緑色 | 淡緑褐色
| 採取水深 | m | 表層 | 表層 | 表層 | 表層
| 全水深 | m | 0.67 | 0.49 | 0.61 | 0.76
水色
| 満潮時刻 | 時分 | 11:43 | 8:02 | 17:59 | 8:17
| 干潮時刻 | 時分 | 7:17 | 14:44 | 11:50 | 13:50
| 降雨状況（当日） | mm | なし | 15.5 | なし | なし
| 〃 （前日） | mm | なし | なし | なし | 0
| 〃（前々日） | mm | なし | 4.5 | なし | なし
生活環境項目 | pＨ |  | 9.1 | 9.2 | 10 | 9.8 | 9.5 | 9.1 | 10 |  |  |  | 4 | - | / | 4
| ＤＯ | ㎎/L | 14 | 14 | 22 | 25 | 19 | 14 | 25 |  |  |  | 4 | - | / | 4
| ＢＯＤ | ㎎/L | 4.6 | 7.5 | 6.9 | 8.5 | 6.9 | 4.6 | 8.5 |  |  |  | 4 | - | / | 4
| ＣＯＤ | ㎎/L | 6.1 | 7.8 | 12 | 14 | 10 | 6.1 | 14 |  | 6 | 4 | 4 | 4 | / | 4
12
| ＳＳ | ㎎/L | 27 | 23 | 17 | 22 | 22 | 17 | 27 |  | 15 | 4 | 4 | 4 | / | 4
| ｎ-ヘキサン抽出物 | ㎎/L
| 全窒素 | ㎎/L | 3.6 | 2.3 | 2.6 | 5.4 | 3.5 | 2.3 | 5.4 |  | 1 | 4 | 4 | 4 | / | 4
| 全リン | ㎎/L | 0.23 | 0.17 | 0.12 | 0.32 | 0.21 | 0.12 | 0.32 |  | 0.1 | 4 | 4 | 4 | / | 4
| 全亜鉛 | ㎎/L |  | 0.006 |  | 0.027 | 0.017 | 0.006 | 0.027 |  | 0.03 | 0 | 2 | 0 | / | 2
| ノニルフェノール | ㎎/L | [8 empty] | 0.002
| ＬＡＳ | ㎎/L | [8 empty] | 0.05
| ふん便性大腸菌群数 | 個/100ml
健康項目 | カドミウム | ㎎/L | [8 empty] | 0.01
| 全シアン | ㎎/L | [8 empty] | 0.1
| 鉛 | ㎎/L | [8 empty] | 0.01
| 六価クロム | ㎎/L | [8 empty] | 0.05
| 砒素 | ㎎/L | [8 empty] | 0.01
| 総水銀 | ㎎/L | [8 empty] | 0.0005
| ｱﾙｷﾙ水銀 | ㎎/L | [8 empty] | 0.0005
| ＰＣＢ | ㎎/L | [8 empty] | 0.0005
| ｼﾞｸﾛﾛﾒﾀﾝ | ㎎/L | [8 empty] | 0.02
| 四塩化炭素 | ㎎/L | [8 empty] | 0.002
| 1,2-ｼﾞｸﾛﾛｴﾀﾝ | ㎎/L | [8 empty] | 0.004
| 1,1-ｼﾞｸﾛﾛｴﾁﾚﾝ | ㎎/L | [8 empty] | 0.02
| ｼｽ－1,2-ｼﾞｸﾛﾛｴﾁﾚﾝ | ㎎/L | [8 empty] | 0.04
| 1,1,1-ﾄﾘｸﾛﾛｴﾀﾝ | ㎎/L | [8 empty] | 1
| 1,1,2-ﾄﾘｸﾛﾛｴﾀﾝ | ㎎/L | [8 empty] | 0.006
| ﾄﾘｸﾛﾛｴﾁﾚﾝ | ㎎/L | [8 empty] | 0.01
| ﾃﾄﾗｸﾛﾛｴﾁﾚﾝ | ㎎/L | [8 empty] | 0.01
| 1,3-ｼﾞｸﾛﾛﾌﾟﾛﾍﾟﾝ | ㎎/L | [8 empty] | 0.002
| チウラム | ㎎/L | [8 empty] | 0.006
| シマジン | ㎎/L | [8 empty] | 0.003
| ﾁｵﾍﾞﾝｶﾙﾌﾞ | ㎎/L | [8 empty] | 0.02
| ベンゼン | ㎎/L | [8 empty] | 0.01
| セレン | ㎎/L | [8 empty] | 0.01
| 硝酸性窒素及び亜硝酸性窒素 | ㎎/L | [8 empty] | 10
| ふっ素 | ㎎/L | [8 empty] | 0.8
| ほう素 | ㎎/L | [8 empty] | 1
要監視項目 | ニッケル | ㎎/L
| モリブデン | ㎎/L
| アンチモン | ㎎/L
特殊項目 | フェノール類 | ㎎/L
| 銅 | ㎎/L
| 溶解性鉄 | ㎎/L
| 溶解性ﾏﾝｶﾞﾝ | ㎎/L
| クロム | ㎎/L
その他項目 | 塩化物ｲｵﾝ | ㎎/L | 8 | 6 | 15 | 25 | 14 | 6 | 25 |  |  |  | 4 | - | / | 4
| 電気伝導率 | mS/m |  | 75 |  | 140 | 110 | 75 | 140 |  |  |  | 2 | - | / | 2
| クロロフィルa | ㎎/m3 | 88 | 53 | 130 | 160 | 110 | 53 | 160 |  |  |  | 4 | - | / | 4
| ｱﾝﾓﾆｱ性窒素 | ㎎/L | 0.19 | 0.03 | 0.01 | 0.56 | 0.2 | 0.01 | 0.56 |  |  |  | 4 | - | / | 4
| 硝酸性窒素 | ㎎/L | 2.2 | 1 | 1.2 | 2.7 | 1.8 | 1 | 2.7 |  |  |  | 4 | - | / | 4
| 亜硝酸性窒素 | ㎎/L | 0.06 | 0.05 | 0.09 | 0.06 | 0.07 | 0.05 | 0.09 |  |  |  | 4 | - | / | 4
注１ 生活環境項目（水質の汚濁に関する項目）について、ｘ／ｙは、（環境目標値に適合しなかった日数）/（総測定日数）を示す。
２ 生活環境項目（水質の汚濁に関する項目）以外の項目について、 ｘ／ｙは、（環境目標値を超える検体数）/（総検体数）を示す。
３ NDとは、測定下限値未満であることを示す。

## 45 荒池
| 測定日 |  | 2021-04-21 | 2021-07-14 | 2021-10-06 | 2022-01-05 | 平均 (75%値) | 最低 | 最高 | 条例目標値 |  | 条例目標値
| ため池(測定地点) 測定項目（単位） |  | 荒池 | 荒池 | 荒池 | 荒池 |  |  |  | ☆☆ |  | 超過数 | 検体数 | x | / | y
一般項目 | 採取時刻 | 時分 | 9:20 | 9:30 | 9:20 | 9:20
| 天候 |  | 快晴 | 薄曇 | 快晴 | 快晴
| 気温 | ℃ | 19.1 | 30.1 | 26.7 | 5.1 | 20.3 | 5.1 | 30.1 |  |  |  | 4 | - | / | 4
| 水温 | ℃ | 16 | 28.1 | 23.4 | 4.6 | 18 | 4.6 | 28.1 |  |  |  | 4 | - | / | 4
| 透視度 | cm | 26 | 20 | 18 | 19 | 21 | 18 | 26 |  | 50 | 4 | 4 | 4 | / | 4
| 透明度 | m
| 臭気 |  | 無臭 | 無臭 | 無臭 | 無臭
| 採取位置 |  | 表層 | 表層 | 表層 | 表層
| 色相 |  | 淡黄色 | 淡黄緑色 | 淡灰黄色 | 淡灰黄色
| 採取水深 | m | 表層 | 表層 | 表層 | 表層
| 全水深 | m | 0.25 | 0.25 | 0.21 | 0.26
水色
| 満潮時刻 | 時分 | 11:43 | 8:02 | 17:59 | 8:17
| 干潮時刻 | 時分 | 7:17 | 14:44 | 11:50 | 13:50
| 降雨状況（当日） | mm | なし | 15.5 | なし | なし
| 〃 （前日） | mm | なし | なし | なし | 0
| 〃（前々日） | mm | なし | 4.5 | なし | なし
生活環境項目 | pＨ |  | 7.3 | 8.6 | 8.1 | 8.1 | 8 | 7.3 | 8.6 |  |  |  | 4 | - | / | 4
| ＤＯ | ㎎/L | 5.5 | 10 | 7.5 | 11 | 8.5 | 5.5 | 11 |  |  |  | 4 | - | / | 4
| ＢＯＤ | ㎎/L | 2.6 | 6.6 | 3.9 | 6.3 | 4.9 | 2.6 | 6.6 |  |  |  | 4 | - | / | 4
| ＣＯＤ | ㎎/L | 6.1 | 10 | 9.4 | 9.2 | 8.7 | 6.1 | 10 |  | 6 | 4 | 4 | 4 | / | 4
9.4
| ＳＳ | ㎎/L | 11 | 16 | 24 | 12 | 16 | 11 | 24 |  | 15 | 2 | 4 | 2 | / | 4
| ｎ-ヘキサン抽出物 | ㎎/L
| 全窒素 | ㎎/L | 0.74 | 1.4 | 0.83 | 1 | 0.99 | 0.74 | 1.4 |  | 1 | 1 | 4 | 1 | / | 4
| 全リン | ㎎/L | 0.071 | 0.099 | 0.088 | 0.076 | 0.084 | 0.071 | 0.099 |  | 0.1 | 0 | 4 | 0 | / | 4
| 全亜鉛 | ㎎/L |  | 0.01 |  | 0.003 | 0.007 | 0.003 | 0.01 |  | 0.03 | 0 | 2 | 0 | / | 2
| ノニルフェノール | ㎎/L | [8 empty] | 0.002
| ＬＡＳ | ㎎/L | [8 empty] | 0.05
| ふん便性大腸菌群数 | 個/100ml
健康項目 | カドミウム | ㎎/L | [8 empty] | 0.01
| 全シアン | ㎎/L | [8 empty] | 0.1
| 鉛 | ㎎/L | [8 empty] | 0.01
| 六価クロム | ㎎/L | [8 empty] | 0.05
| 砒素 | ㎎/L | [8 empty] | 0.01
| 総水銀 | ㎎/L | [8 empty] | 0.0005
| ｱﾙｷﾙ水銀 | ㎎/L | [8 empty] | 0.0005
| ＰＣＢ | ㎎/L | [8 empty] | 0.0005
| ｼﾞｸﾛﾛﾒﾀﾝ | ㎎/L | [8 empty] | 0.02
| 四塩化炭素 | ㎎/L | [8 empty] | 0.002
| 1,2-ｼﾞｸﾛﾛｴﾀﾝ | ㎎/L | [8 empty] | 0.004
| 1,1-ｼﾞｸﾛﾛｴﾁﾚﾝ | ㎎/L | [8 empty] | 0.02
| ｼｽ－1,2-ｼﾞｸﾛﾛｴﾁﾚﾝ | ㎎/L | [8 empty] | 0.04
| 1,1,1-ﾄﾘｸﾛﾛｴﾀﾝ | ㎎/L | [8 empty] | 1
| 1,1,2-ﾄﾘｸﾛﾛｴﾀﾝ | ㎎/L | [8 empty] | 0.006
| ﾄﾘｸﾛﾛｴﾁﾚﾝ | ㎎/L | [8 empty] | 0.01
| ﾃﾄﾗｸﾛﾛｴﾁﾚﾝ | ㎎/L | [8 empty] | 0.01
| 1,3-ｼﾞｸﾛﾛﾌﾟﾛﾍﾟﾝ | ㎎/L | [8 empty] | 0.002
| チウラム | ㎎/L | [8 empty] | 0.006
| シマジン | ㎎/L | [8 empty] | 0.003
| ﾁｵﾍﾞﾝｶﾙﾌﾞ | ㎎/L | [8 empty] | 0.02
| ベンゼン | ㎎/L | [8 empty] | 0.01
| セレン | ㎎/L | [8 empty] | 0.01
| 硝酸性窒素及び亜硝酸性窒素 | ㎎/L | [8 empty] | 10
| ふっ素 | ㎎/L | [8 empty] | 0.8
| ほう素 | ㎎/L | [8 empty] | 1
要監視項目 | ニッケル | ㎎/L
| モリブデン | ㎎/L
| アンチモン | ㎎/L
特殊項目 | フェノール類 | ㎎/L
| 銅 | ㎎/L
| 溶解性鉄 | ㎎/L
| 溶解性ﾏﾝｶﾞﾝ | ㎎/L
| クロム | ㎎/L
その他項目 | 塩化物ｲｵﾝ | ㎎/L | 3 | 2 | 3 | 4 | 3 | 2 | 4 |  |  |  | 4 | - | / | 4
| 電気伝導率 | mS/m |  | 12 |  | 16 | 14 | 12 | 16 |  |  |  | 2 | - | / | 2
| クロロフィルa | ㎎/m3 | 8 | 100 | 45 | 58 | 53 | 8 | 100 |  |  |  | 4 | - | / | 4
| ｱﾝﾓﾆｱ性窒素 | ㎎/L | 0.14 | 0.01 | 0.01 | 0.29 | 0.11 | <0.01 | 0.29 |  |  |  | 4 | - | / | 4
| 硝酸性窒素 | ㎎/L | 0.1 | 0.01 | 0.01 | 0.15 | 0.07 | <0.01 | 0.15 |  |  |  | 4 | - | / | 4
| 亜硝酸性窒素 | ㎎/L | 0.01 | 0.01 | 0.01 | 0.01 | <0.01 | <0.01 | 0.01 |  |  |  | 4 | - | / | 4
注１ 生活環境項目（水質の汚濁に関する項目）について、ｘ／ｙは、（環境目標値に適合しなかった日数）/（総測定日数）を示す。
２ 生活環境項目（水質の汚濁に関する項目）以外の項目について、 ｘ／ｙは、（環境目標値を超える検体数）/（総検体数）を示す。
３ NDとは、測定下限値未満であることを示す。