## 01 境 橋
| 測定日 |  | 2022-04-13 | 2022-05-11 | 2022-06-01 | 2022-07-13 | 2022-08-03 | 2022-09-14 | 2022-10-05 | 2022-11-09 | 2022-12-07 | 2023-01-05 | 2023-02-01 | 2023-03-01 | 平均 (75%値) | 最低 | 最高 | 法基準値 |  | 条例目標値 |  | 法基準値 |  | 条例目標値
| 河川（測定地点） 測定項目（単位） |  | 荒子川 | 荒子川 | 荒子川 | 荒子川 | 荒子川 | 荒子川 | 荒子川 | 荒子川 | 荒子川 | 荒子川 | 荒子川 | 荒子川 |  |  |  | Ｅ類型 |  | ☆☆☆ |  | 超過数 | 検体数 | 超過数 | 検体数 | m | / | n | x | / | y
|  |  | 境橋 | 境橋 | 境橋 | 境橋 | 境橋 | 境橋 | 境橋 | 境橋 | 境橋 | 境橋 | 境橋 | 境橋
一般項目 | 採取時刻 | 時分 | 10:30 | 10:33 | 10:11 | 10:25 | 10:20 | 10:18 | 9:58 | 10:53 | 10:22 | 10:09 | 10:27 | 10:06
| 天候 |  | 薄曇 | 曇 | 晴 | 晴 | 晴 | 晴 | 曇 | 晴 | 晴 | 晴 | 曇 | 晴
| 気温 | ℃ | 26.3 | 23.2 | 26 | 30.9 | 34.5 | 34 | 23.4 | 17.2 | 11.9 | 8 | 4.5 | 15.5 | 21.3 | 4.5 | 34.5 | [5 empty] | 12 |  | 12 | - | / | 12 | - | / | 12
| 水温 | ℃ | 22.2 | 21.5 | 23.1 | 25.9 | 29.7 | 28 | 25 | 21.6 | 17 | 16.1 | 12 | 15.5 | 21.5 | 12 | 29.7 | [5 empty] | 12 |  | 12 | - | / | 12 | - | / | 12
| 透視度 | cm | >100 | >100 | >100 | >100 | >100 | 91 | >100 | >100 | 68 | >100 | >100 | >100 | 97 | 68 | >100 |  |  | 70 |  |  | 12 | 1 | 12 | - | / | 12 | 1 | / | 12
| 透明度 | m
| 臭気 |  | 無臭 | 微下水臭 | 無臭 | 無臭 | 微下水臭 | 微下水臭 | 中下水臭 | 中下水臭 | 無臭 | 微下水臭 | 微下水臭 | 微下水臭
採取位置 | bar: 2022-04-13 to 2023-03-01
| 色相 |  | 淡黄色 | 淡黄色 | 無色 | 無色 | 淡褐色 | 淡黄色 | 淡黄褐色 | 淡黄褐色 | 淡灰黄色 | 淡緑色 | 中緑褐色 | 淡緑褐色
| 採取水深 | m | bar: 2022-04-13 to 2023-03-01
| 全水深 | m | 0.3 | 0.3 | 0.31 | 0.42 | 0.69 | 0.65 | 0.42 | 0.31 | 0.24 | 0.2 | 0.27 | 0.15
水色
| 満潮時刻 | 時分 | 16:02 | 14:30 | 6:10 | 18:29 | 8:57 | 8:05 | 15:36 | 6:21 | 17:01 | 16:38 | 14:42 | 10:59
| 干潮時刻 | 時分 | 10:20 | 8:52 | 12:58 | 11:36 | 15:11 | 14:00 | 8:14 | 12:10 | 11:18 | 11:08 | 9:27 | 20:16
| 降雨状況（当日） | mm | - | 0 | - | - | - | 0 | 3 | - | - | 0 | 0 | -
| 〃 （前日） | mm | - | - | 6.5 | 10 | - | - | 0 | - | 0 | 0 | - | -
| 〃（前々日） | mm | - | 3.5 | 0.5 | 48.5 | 0.5 | - | - | 0 | 0 | 0 | 0 | -
生活環境項目 | pＨ |  | 7.2 | 7.1 | 6.9 | 7.1 | 7.3 | 6.9 | 7.2 | 7.1 | 7.7 | 7 | 7.2 | 7 | 7.1 | 6.9 | 7.7 | 6 | 8.5 | 6.5 | 8.5 | 0 | 12 | 0 | 12 | 0 | / | 12 | 0 | / | 12
| ＤＯ | ㎎/L | 6.2 | 5.4 | 5.3 | 6.6 | 6.7 | 6.7 | 3.7 | 3.4 | 7.1 | 3.7 | 4.1 | 4.3 | 5.3 | 3.4 | 7.1 | 2 |  | 5 |  | 0 | 12 | 5 | 12 | 0 | / | 12 | 5 | / | 12
| ＢＯＤ | ㎎/L | 4.5 | 11 | 2.1 | <0.5 | 3.8 | 3.2 | 11 | 15 | 0.7 | 13 | 18 | 10 | 7.7 | <0.5 | 18 |  | 10 |  | 3 | 5 | 12 | 9 | 12 | 5 | / | 12 | 9 | / | 12
11 | bar: 2022-05-11; 2022-10-05 to 2022-11-09; 2023-01-05 to 2023-02-01
| ＣＯＤ | ㎎/L | 7.1 | 7.1 | 5.3 | 3.7 | 4.1 | 3.9 | 7.3 | 8.3 | 2.5 | 10 | 9.9 | 9.4 | 6.6 | 2.5 | 10 | [5 empty] | 12 |  | 12 | - | / | 12 | - | / | 12
| ＳＳ | ㎎/L | 1 | 1 | 1 | 3 | 2 | 5 | 2 | 3 | 6 | 1 | <1 | 1 | 2 | <1 | 6 |  |  |  | 10 |  | 12 | 0 | 12 | - | / | 12 | 0 | / | 12
| ｎ-ヘキサン抽出物 | ㎎/L
| 全窒素 | ㎎/L | 2022-04-13: 5.9; 2022-06-01: 5.9; 2022-08-03: 3.1; 2022-10-05: 9.1; 2022-12-07: 0.52; 2023-02-01: 12 | 6.1 | 0.52 | 12 | [5 empty] | 6 |  | 6 | - | / | 6 | - | / | 6
| 全リン | ㎎/L | 2022-04-13: 0.56; 2022-06-01: 0.66; 2022-08-03: 0.32; 2022-10-05: 3.1; 2022-12-07: 1.9; 2023-02-01: 1.2 | 1.3 | 0.32 | 3.1 | [5 empty] | 6 |  | 6 | - | / | 6 | - | / | 6
| 全亜鉛 | ㎎/L | 2022-05-11: 0.018; 2022-08-03: 0.013; 2022-11-09: 0.021; 2023-02-01: 0.021 | 0.018 | 0.013 | 0.021 |  | 0.03 |  | 0.03 | 0 | 4 | 0 | 4 | 0 | / | 4 | 0 | / | 4
| ノニルフェノール | ㎎/L | 2022-09-14: <0.00006 | <0.00006 | <0.00006 | <0.00006 |  | 0.002 |  | 0.002 | 0 | 1 | 0 | 1 | 0 | / | 1 | 0 | / | 1
| ＬＡＳ | ㎎/L | 2022-09-14: 0.0009 | 0.0009 | 0.0009 | 0.0009 |  | 0.05 |  | 0.05 | 0 | 1 | 0 | 1 | 0 | / | 1 | 0 | / | 1
| ふん便性大腸菌群数 | 個/100ml | <2 | <2 | <2 | 8 | 52 | 24 | 30 | 8 | 800 | 50 | <2 | <2 | 82 | <2 | 800 |  |  |  | 1000 |  | 12 | 0 | 12 | - | / | 12 | 0 | / | 12
健康項目 | カドミウム | ㎎/L | [16 empty] | 0.003 |  | 0.003
| 全シアン | ㎎/L | [16 empty] | 0.1 |  | 0.1
| 鉛 | ㎎/L | [16 empty] | 0.01 |  | 0.01
| 六価クロム | ㎎/L | [16 empty] | 0.02 |  | 0.02
| 砒素 | ㎎/L | [16 empty] | 0.01 |  | 0.01
| 総水銀 | ㎎/L | [16 empty] | 0.0005 |  | 0.0005
| ｱﾙｷﾙ水銀 | ㎎/L | [16 empty] | 0.0005 |  | 0.0005
| ＰＣＢ | ㎎/L | [16 empty] | 0.0005 |  | 0.0005
| ｼﾞｸﾛﾛﾒﾀﾝ | ㎎/L | [16 empty] | 0.02 |  | 0.02
| 四塩化炭素 | ㎎/L | [16 empty] | 0.002 |  | 0.002
| 1,2-ｼﾞｸﾛﾛｴﾀﾝ | ㎎/L | [16 empty] | 0.004 |  | 0.004
| 1,1-ｼﾞｸﾛﾛｴﾁﾚﾝ | ㎎/L | [16 empty] | 0.1 |  | 0.1
| ｼｽ－1,2-ｼﾞｸﾛﾛｴﾁﾚﾝ | ㎎/L | [16 empty] | 0.04 |  | 0.04
| 1,1,1-ﾄﾘｸﾛﾛｴﾀﾝ | ㎎/L | [16 empty] | 1 |  | 1
| 1,1,2-ﾄﾘｸﾛﾛｴﾀﾝ | ㎎/L | [16 empty] | 0.006 |  | 0.006
| ﾄﾘｸﾛﾛｴﾁﾚﾝ | ㎎/L | [16 empty] | 0.01 |  | 0.01
| ﾃﾄﾗｸﾛﾛｴﾁﾚﾝ | ㎎/L | [16 empty] | 0.01 |  | 0.01
| 1,3-ｼﾞｸﾛﾛﾌﾟﾛﾍﾟﾝ | ㎎/L | [16 empty] | 0.002 |  | 0.002
| チウラム | ㎎/L | [16 empty] | 0.006 |  | 0.006
| シマジン | ㎎/L | [16 empty] | 0.003 |  | 0.003
| ﾁｵﾍﾞﾝｶﾙﾌﾞ | ㎎/L | [16 empty] | 0.02 |  | 0.02
| ベンゼン | ㎎/L | [16 empty] | 0.01 |  | 0.01
| セレン | ㎎/L | [16 empty] | 0.01 |  | 0.01
| 硝酸性窒素及び亜硝酸性窒素 | ㎎/L | [16 empty] | 10 |  | 10
| ふっ素 | ㎎/L | [16 empty] | 0.8 |  | 0.8
| ほう素 | ㎎/L | [16 empty] | 1 |  | 1
| 1,4-ｼﾞｵｷｻﾝ | ㎎/L | [16 empty] | 0.05 |  | 0.05
要監視項目 | ﾎﾙﾑｱﾙﾃﾞﾋﾄﾞ | mg/L
| ニッケル | ㎎/L
| モリブデン | ㎎/L
| アンチモン | ㎎/L
| 全マンガン | mg/L
| 4-t-オクチルフェノール | mg/L
| アニリン | mg/L
| 2,4-ジクロロフェノール | mg/L
| PFOS及びPFOA | ng/L
特殊項目 | フェノール類 | ㎎/L
| 銅 | ㎎/L
| 溶解性鉄 | ㎎/L
| 溶解性ﾏﾝｶﾞﾝ | ㎎/L
| クロム | ㎎/L
その他項目 | ｱﾝﾓﾆｱ性窒素 | ㎎/L
| 亜硝酸性窒素 | ㎎/L
| 硝酸性窒素 | ㎎/L
| 有機性窒素 | ㎎/L
| ｵﾙﾄﾘﾝ酸態燐 | ㎎/L
| 懸濁態窒素 | ㎎/L
| 電気伝導率 | mS/m | 2022-04-13: 53; 2022-06-01: 62; 2022-08-03: 40; 2022-10-05: 87; 2022-12-07: 22; 2023-02-01: 87 | 59 | 22 | 87 | [5 empty] | 6 |  | 6 | - | / | 6 | - | / | 6
| 塩化物ｲｵﾝ | ㎎/L | 2022-04-13: 89; 2022-06-01: 110; 2022-08-03: 70; 2022-10-05: 170; 2022-12-07: 5; 2023-02-01: 180 | 100 | 5 | 180 | [5 empty] | 6 |  | 6 | - | / | 6 | - | / | 6
塩分
| 陰ｲｵﾝ界面活性剤 | ㎎/L
| クロロフィルa | ㎎/m3
| フェオ色素 | ㎎/m3
| 流量 | m3/s
注１ 生活環境項目（水質の汚濁に関する項目）について、ｍ／ｎは、（環境基準に適合しなかった日数）/（総測定日数）で、ｘ／ｙは、（環境目標値に適合しなかった日数）/（総測定日数）を示す。
２ 生活環境項目（水質の汚濁に関する項目）以外の項目について、ｍ／ｎは、（環境基準を超える検体数）/（総検体数）で、 ｘ／ｙは、（環境目標値を超える検体数）/（総検体数）を示す。
３ NDとは、測定下限値未満であることを示す。

## 02 荒子川Ｐ
| 測定日 |  | 2022-04-13 | 2022-05-11 | 2022-06-01 | 2022-07-13 | 2022-08-03 | 2022-09-14 | 2022-10-05 | 2022-11-09 | 2022-12-07 | 2023-01-05 | 2023-02-01 | 2023-03-01 | 平均 (75%値) | 最低 | 最高 | 法基準値 |  | 条例目標値 |  | 法基準値 |  | 条例目標値
| 河川（測定地点） 測定項目（単位） |  | 荒子川 | 荒子川 | 荒子川 | 荒子川 | 荒子川 | 荒子川 | 荒子川 | 荒子川 | 荒子川 | 荒子川 | 荒子川 | 荒子川 |  |  |  | Ｅ類型 |  | ☆ |  | 超過数 | 検体数 | 超過数 | 検体数 | m | / | n | x | / | y
|  |  | 荒子川ポンプ所 | 荒子川ポンプ所 | 荒子川ポンプ所 | 荒子川ポンプ所 | 荒子川ポンプ所 | 荒子川ポンプ所 | 荒子川ポンプ所 | 荒子川ポンプ所 | 荒子川ポンプ所 | 荒子川ポンプ所 | 荒子川ポンプ所 | 荒子川ポンプ所
一般項目 | 採取時刻 | 時分 | 12:05 | 10:41 | 11:33 | 11:54 | 12:04 | 10:02 | 11:10 | 10:57 | 11:45 | 11:33 | 12:20 | 10:15
天候 | bar: 2022-04-13 to 2023-03-01
| 気温 | ℃ | 25.5 | 19.2 | 26.8 | 30.1 | 33.8 | 31.3 | 23.5 | 15.9 | 10.8 | 8.1 | 6.4 | 11 | 20.2 | 6.4 | 33.8 | [5 empty] | 12 |  | 12 | - | / | 12 | - | / | 12
| 水温 | ℃ | 23.6 | 21 | 24.4 | 29.4 | 32.1 | 30.1 | 24.2 | 15.5 | 11.5 | 6.3 | 5 | 9.5 | 19.4 | 5 | 32.1 | [5 empty] | 12 |  | 12 | - | / | 12 | - | / | 12
| 透視度 | cm | 22 | 76 | 27 | 49 | 31 | 45 | 38 | 64 | 33 | 21 | 14 | 24 | 37 | 14 | 76 |  |  | 30 |  |  | 12 | 5 | 12 | - | / | 12 | 5 | / | 12
| 透明度 | m
| 臭気 |  | 微下水臭 | 無臭 | 微川藻臭 | 中川藻臭 | 中川藻臭 | 微川藻臭 | 微川藻臭 | 微川藻臭 | 無臭 | 微川藻臭 | 微下水臭 | 微下水臭
採取位置 | bar: 2022-04-13 to 2023-03-01
| 色相 |  | 中黄褐色 | 中黄褐色 | 中褐色 | 淡黄色 | 淡灰緑色 | 淡灰緑色 | 淡黄褐色 | 淡黄色 | 淡緑褐色 | 中褐色 | 中褐色 | 中褐色
| 採取水深 | m | bar: 2022-04-13 to 2023-03-01
| 全水深 | m | 0.56 | 0.38 | 0.4 | 0.41 | 0.3 | 0.5 | 0.42 | 0.4 | 0.39 | 0.33 | 0.4 | 0.54
水色
| 満潮時刻 | 時分 | 16:02 | 14:30 | 6:10 | 18:29 | 8:57 | 8:05 | 15:36 | 6:21 | 17:01 | 16:38 | 14:42 | 10:59
| 干潮時刻 | 時分 | 10:20 | 8:52 | 12:58 | 11:36 | 15:11 | 14:00 | 8:14 | 12:10 | 11:18 | 11:08 | 9:27 | 20:16
| 降雨状況（当日） | mm | - | 0 | - | - | - | 0 | 3 | - | - | 0 | 0 | -
| 〃 （前日） | mm | - | - | 6.5 | 10 | - | - | 0 | - | 0 | 0 | - | -
| 〃（前々日） | mm | - | 3.5 | 0.5 | 48.5 | 0.5 | - | - | 0 | 0 | 0 | 0 | -
生活環境項目 | pＨ |  | 9.2 | 7.3 | 8.2 | 7.8 | 9.1 | 7.8 | 7.5 | 9.1 | 8.4 | 9.6 | 9.7 | 9.4 | 8.6 | 7.3 | 9.7 | 6 | 8.5 | 6.5 | 8.5 | 6 | 12 | 6 | 12 | 6 | / | 12 | 6 | / | 12
| ＤＯ | ㎎/L | 17 | 8 | 12 | 11 | 14 | 11 | 10 | 15 | 14 | 23 | 23 | 21 | 15 | 8 | 23 | 2 |  | 3 |  | 0 | 12 | 0 | 12 | 0 | / | 12 | 0 | / | 12
| ＢＯＤ | ㎎/L | 13 | 2.2 | 4.4 | 4.6 | 8.1 | 3.4 | 4.6 | 3.1 | 4.8 | 7.9 | 9.7 | 6.9 | 6.1 | 2.2 | 13 |  | 10 |  | 8 | 1 | 12 | 3 | 12 | 1 | / | 12 | 3 | / | 12
7.9 | bar: 2022-04-13
| ＣＯＤ | ㎎/L | 14 | 5.8 | 7.7 | 5.9 | 7.6 | 5.6 | 5.4 | 7.3 | 7.2 | 13 | 16 | 13 | 9 | 5.4 | 16 | [5 empty] | 12 |  | 12 | - | / | 12 | - | / | 12
| ＳＳ | ㎎/L | 11 | 4 | 13 | 9 | 13 | 5 | 8 | 8 | 10 | 25 | 22 | 16 | 12 | 4 | 25 |  |  |  | 20 |  | 12 | 2 | 12 | - | / | 12 | 2 | / | 12
| ｎ-ヘキサン抽出物 | ㎎/L | [12 empty] | ND | ND | ND | [5 empty] | 2 |  | 2 | - | / | 2 | - | / | 2 | bar: 2022-05-11; 2022-11-09
| 全窒素 | ㎎/L | 2022-04-13: 2.9; 2022-06-01: 1.4; 2022-08-03: 1.5; 2022-10-05: 1.7; 2022-12-07: 2.9; 2023-02-01: 6.5 | 2.8 | 1.4 | 6.5 | [5 empty] | 6 |  | 6 | - | / | 6 | - | / | 6
| 全リン | ㎎/L | 2022-04-13: 0.29; 2022-06-01: 0.25; 2022-08-03: 0.27; 2022-10-05: 0.23; 2022-12-07: 0.45; 2023-02-01: 0.56 | 0.34 | 0.23 | 0.56 | [5 empty] | 6 |  | 6 | - | / | 6 | - | / | 6
| 全亜鉛 | ㎎/L | 0.01 | 0.01 | 0.009 | 0.008 | 0.006 | 0.005 | 0.012 | 0.01 | 0.014 | 0.014 | 0.019 | 0.013 | 0.011 | 0.005 | 0.019 |  | 0.03 |  | 0.03 | 0 | 12 | 0 | 12 | 0 | / | 12 | 0 | / | 12
| ノニルフェノール | ㎎/L | 0.0002 | 0.00018 | 0.00016 | 0.00011 | <0.00006 | 7e-05 | 0.0001 | 9e-05 | 0.00016 | 0.0001 | 6e-05 | 7e-05 | 0.00011 | <0.00006 | 0.0002 |  | 0.002 |  | 0.002 | 0 | 12 | 0 | 12 | 0 | / | 12 | 0 | / | 12
| ＬＡＳ | ㎎/L | 0.0054 | 0.0008 | 0.0008 | 0.0019 | 0.0009 | <0.0006 | <0.0006 | 0.0021 | 0.0008 | 0.002 | 0.0022 | 0.015 | 0.0028 | <0.0006 | 0.015 |  | 0.05 |  | 0.05 | 0 | 12 | 0 | 12 | 0 | / | 12 | 0 | / | 12
| ふん便性大腸菌群数 | 個/100ml
健康項目 | カドミウム | ㎎/L | 2022-05-11: <0.0005; 2022-08-03: <0.0005; 2022-11-09: <0.0005; 2023-02-01: <0.0005 | <0.0005 | <0.0005 | <0.0005 |  | 0.003 |  | 0.003 | 0 | 4 | 0 | 4 | 0 | / | 4 | 0 | / | 4
| 全シアン | ㎎/L | [12 empty] | ND | ND | ND |  | 0.1 |  | 0.1 | 0 | 4 | 0 | 4 | 0 | / | 4 | 0 | / | 4 | bar: 2022-05-11; 2022-08-03; 2022-11-09; 2023-02-01
| 鉛 | ㎎/L | 2022-05-11: <0.005; 2022-08-03: <0.005; 2022-11-09: <0.005; 2023-02-01: <0.005 | <0.005 | <0.005 | <0.005 |  | 0.01 |  | 0.01 | 0 | 4 | 0 | 4 | 0 | / | 4 | 0 | / | 4
| 六価クロム | ㎎/L | 2022-05-11: <0.01; 2022-08-03: <0.01; 2022-11-09: <0.01; 2023-02-01: <0.01 | <0.01 | <0.01 | <0.01 |  | 0.02 |  | 0.02 | 0 | 4 | 0 | 4 | 0 | / | 4 | 0 | / | 4
| 砒素 | ㎎/L | 2022-08-03: <0.005; 2023-02-01: <0.005 | <0.005 | <0.005 | <0.005 |  | 0.01 |  | 0.01 | 0 | 2 | 0 | 2 | 0 | / | 2 | 0 | / | 2
| 総水銀 | ㎎/L | 2022-05-11: <0.0005; 2022-08-03: <0.0005; 2022-11-09: <0.0005; 2023-02-01: <0.0005 | <0.0005 | <0.0005 | <0.0005 |  | 0.0005 |  | 0.0005 | 0 | 4 | 0 | 4 | 0 | / | 4 | 0 | / | 4
| ｱﾙｷﾙ水銀 | ㎎/L | [12 empty] | ND | ND | ND |  | 0.0005 |  | 0.0005 | 0 | 1 | 0 | 1 | 0 | / | 1 | 0 | / | 1 | bar: 2022-05-11
| ＰＣＢ | ㎎/L | [12 empty] | ND | ND | ND |  | 0.0005 |  | 0.0005 | 0 | 1 | 0 | 1 | 0 | / | 1 | 0 | / | 1 | bar: 2022-04-13
| ｼﾞｸﾛﾛﾒﾀﾝ | ㎎/L | 2022-05-11: <0.002; 2022-08-03: <0.002; 2022-11-09: <0.002; 2023-02-01: <0.002 | <0.002 | <0.002 | <0.002 |  | 0.02 |  | 0.02 | 0 | 4 | 0 | 4 | 0 | / | 4 | 0 | / | 4
| 四塩化炭素 | ㎎/L | 2022-05-11: <0.0002; 2022-08-03: <0.0002; 2022-11-09: <0.0002; 2023-02-01: <0.0002 | <0.0002 | <0.0002 | <0.0002 |  | 0.002 |  | 0.002 | 0 | 4 | 0 | 4 | 0 | / | 4 | 0 | / | 4
| 1,2-ｼﾞｸﾛﾛｴﾀﾝ | ㎎/L | 2022-05-11: 0.0086; 2022-08-03: 0.0076; 2022-11-09: 0.0056; 2023-02-01: 0.0086 | 0.0076 | 0.0056 | 0.0086 |  | 0.004 |  | 0.004 | 4 | 4 | 4 | 4 | 4 | / | 4 | 4 | / | 4
| 1,1-ｼﾞｸﾛﾛｴﾁﾚﾝ | ㎎/L | 2022-05-11: <0.01; 2022-08-03: <0.01; 2022-11-09: <0.01; 2023-02-01: <0.01 | <0.01 | <0.01 | <0.01 |  | 0.1 |  | 0.1 | 0 | 4 | 0 | 4 | 0 | / | 4 | 0 | / | 4
| ｼｽ－1,2-ｼﾞｸﾛﾛｴﾁﾚﾝ | ㎎/L | 2022-05-11: <0.004; 2022-08-03: <0.004; 2022-11-09: <0.004; 2023-02-01: <0.004 | <0.004 | <0.004 | <0.004 |  | 0.04 |  | 0.04 | 0 | 4 | 0 | 4 | 0 | / | 4 | 0 | / | 4
| 1,1,1-ﾄﾘｸﾛﾛｴﾀﾝ | ㎎/L | 2022-05-11: <0.1; 2022-08-03: <0.1; 2022-11-09: <0.1; 2023-02-01: <0.1 | <0.1 | <0.1 | <0.1 |  | 1 |  | 1 | 0 | 4 | 0 | 4 | 0 | / | 4 | 0 | / | 4
| 1,1,2-ﾄﾘｸﾛﾛｴﾀﾝ | ㎎/L | 2022-05-11: 0.0017; 2022-08-03: 0.0014; 2022-11-09: 0.0015; 2023-02-01: 0.0019 | 0.0016 | 0.0014 | 0.0019 |  | 0.006 |  | 0.006 | 0 | 4 | 0 | 4 | 0 | / | 4 | 0 | / | 4
| ﾄﾘｸﾛﾛｴﾁﾚﾝ | ㎎/L | 2022-05-11: 0.001; 2022-08-03: <0.001; 2022-11-09: <0.001; 2023-02-01: 0.001 | 0.001 | <0.001 | 0.001 |  | 0.01 |  | 0.01 | 0 | 4 | 0 | 4 | 0 | / | 4 | 0 | / | 4
| ﾃﾄﾗｸﾛﾛｴﾁﾚﾝ | ㎎/L | 2022-05-11: <0.0005; 2022-08-03: <0.0005; 2022-11-09: <0.0005; 2023-02-01: <0.0005 | <0.0005 | <0.0005 | <0.0005 |  | 0.01 |  | 0.01 | 0 | 4 | 0 | 4 | 0 | / | 4 | 0 | / | 4
| 1,3-ｼﾞｸﾛﾛﾌﾟﾛﾍﾟﾝ | ㎎/L | 2022-05-11: <0.0002; 2022-08-03: <0.0002; 2022-11-09: <0.0002; 2023-02-01: <0.0002 | <0.0002 | <0.0002 | <0.0002 |  | 0.002 |  | 0.002 | 0 | 4 | 0 | 4 | 0 | / | 4 | 0 | / | 4
| チウラム | ㎎/L | 2022-05-11: <0.0006; 2022-08-03: <0.0006; 2022-11-09: <0.0006; 2023-02-01: <0.0006 | <0.0006 | <0.0006 | <0.0006 |  | 0.006 |  | 0.006 | 0 | 4 | 0 | 4 | 0 | / | 4 | 0 | / | 4
| シマジン | ㎎/L | 2022-05-11: <0.0003; 2022-08-03: <0.0003; 2022-11-09: <0.0003; 2023-02-01: <0.0003 | <0.0003 | <0.0003 | <0.0003 |  | 0.003 |  | 0.003 | 0 | 4 | 0 | 4 | 0 | / | 4 | 0 | / | 4
| ﾁｵﾍﾞﾝｶﾙﾌﾞ | ㎎/L | 2022-05-11: <0.002; 2022-08-03: <0.002; 2022-11-09: <0.002; 2023-02-01: <0.002 | <0.002 | <0.002 | <0.002 |  | 0.02 |  | 0.02 | 0 | 4 | 0 | 4 | 0 | / | 4 | 0 | / | 4
| ベンゼン | ㎎/L | 2022-05-11: <0.001; 2022-08-03: <0.001; 2022-11-09: <0.001; 2023-02-01: <0.001 | <0.001 | <0.001 | <0.001 |  | 0.01 |  | 0.01 | 0 | 4 | 0 | 4 | 0 | / | 4 | 0 | / | 4
| セレン | ㎎/L | 2022-05-11: <0.002; 2022-08-03: <0.002; 2022-11-09: <0.002; 2023-02-01: <0.002 | <0.002 | <0.002 | <0.002 |  | 0.01 |  | 0.01 | 0 | 4 | 0 | 4 | 0 | / | 4 | 0 | / | 4
| 硝酸性窒素及び亜硝酸性窒素 | ㎎/L | 2022-05-11: 1.3; 2022-08-03: 0.74; 2022-11-09: 1.6; 2023-02-01: 3.7 | 1.8 | 0.74 | 3.7 |  | 10 |  | 10 | 0 | 4 | 0 | 4 | 0 | / | 4 | 0 | / | 4
| ふっ素 | ㎎/L | 2022-08-03: 0.16; 2023-02-01: 0.33 | 0.25 | 0.16 | 0.33 |  | 0.8 |  | 0.8 | 0 | 2 | 0 | 2 | 0 | / | 2 | 0 | / | 2
| ほう素 | ㎎/L | 2022-08-03: 0.09; 2023-02-01: 0.19 | 0.14 | 0.09 | 0.19 |  | 1 |  | 1 | 0 | 2 | 0 | 2 | 0 | / | 2 | 0 | / | 2
| 1,4-ｼﾞｵｷｻﾝ | ㎎/L | 2022-05-11: <0.005; 2022-08-03: <0.005; 2022-11-09: <0.005; 2023-02-01: <0.005 | <0.005 | <0.005 | <0.005 |  | 0.05 |  | 0.05 | 0 | 4 | 0 | 4 | 0 | / | 4 | 0 | / | 4
要監視項目 | ﾎﾙﾑｱﾙﾃﾞﾋﾄﾞ | mg/L | 2022-05-11: <0.003 | <0.003 | <0.003 | <0.003 | [5 empty] | 1 |  | 1 | - | / | 1 | - | / | 1
| ニッケル | ㎎/L | 2022-08-03: 0.001; 2023-02-01: 0.008 | 0.005 | 0.001 | 0.008 | [5 empty] | 2 |  | 2 | - | / | 2 | - | / | 2
| モリブデン | ㎎/L | 2022-08-03: <0.007; 2023-02-01: 0.007 | 0.007 | <0.007 | 0.007 | [5 empty] | 2 |  | 2 | - | / | 2 | - | / | 2
| アンチモン | ㎎/L | 2022-08-03: <0.002; 2023-02-01: <0.002 | <0.002 | <0.002 | <0.002 | [5 empty] | 2 |  | 2 | - | / | 2 | - | / | 2
| 全マンガン | mg/L | 2022-08-03: 0.04; 2023-02-01: 0.08 | 0.06 | 0.04 | 0.08 | [5 empty] | 2 |  | 2 | - | / | 2 | - | / | 2
| 4-t-オクチルフェノール | mg/L | 2022-07-13: <0.00004 | <0.00004 | <0.00004 | <0.00004 | [5 empty] | 1 |  | 1 | - | / | 1 | - | / | 1
| アニリン | mg/L | 2022-07-13: <0.002 | <0.002 | <0.002 | <0.002 | [5 empty] | 1 |  | 1 | - | / | 1 | - | / | 1
| 2,4-ジクロロフェノール | mg/L | 2022-07-13: <0.0003 | <0.0003 | <0.0003 | <0.0003 | [5 empty] | 1 |  | 1 | - | / | 1 | - | / | 1
| PFOS及びPFOA | ng/L | 2022-12-07: 5.9 | 5.9 | 5.9 | 5.9 | [5 empty] | 1 |  | 1 | - | / | 1 | - | / | 1
特殊項目 | フェノール類 | ㎎/L | 2022-08-03: <0.01; 2023-02-01: <0.01 | <0.01 | <0.01 | <0.01 | [5 empty] | 2 |  | 2 | - | / | 2 | - | / | 2
| 銅 | ㎎/L | 2022-08-03: <0.01; 2023-02-01: <0.01 | <0.01 | <0.01 | <0.01 | [5 empty] | 2 |  | 2 | - | / | 2 | - | / | 2
| 溶解性鉄 | ㎎/L
| 溶解性ﾏﾝｶﾞﾝ | ㎎/L
| クロム | ㎎/L | 2022-08-03: <0.01; 2023-02-01: <0.01 | <0.01 | <0.01 | <0.01 | [5 empty] | 2 |  | 2 | - | / | 2 | - | / | 2
その他項目 | ｱﾝﾓﾆｱ性窒素 | ㎎/L | 2022-05-11: 0.29; 2022-08-03: 0.03; 2022-11-09: 0.03; 2023-02-01: 0.23 | 0.15 | 0.03 | 0.29 | [5 empty] | 4 |  | 4 | - | / | 4 | - | / | 4
| 亜硝酸性窒素 | ㎎/L | 2022-05-11: 0.12; 2022-08-03: 0.02; 2022-11-09: 0.09; 2023-02-01: 0.55 | 0.2 | 0.02 | 0.55 | [5 empty] | 4 |  | 4 | - | / | 4 | - | / | 4
| 硝酸性窒素 | ㎎/L | 2022-05-11: 1.2; 2022-08-03: 0.71; 2022-11-09: 1.5; 2023-02-01: 3.2 | 1.7 | 0.71 | 3.2 | [5 empty] | 4 |  | 4 | - | / | 4 | - | / | 4
| 有機性窒素 | ㎎/L | 2022-05-11: 0.83; 2022-08-03: 1.2; 2022-11-09: 0.54; 2023-02-01: 1.4 | 0.99 | 0.54 | 1.4 | [5 empty] | 4 |  | 4 | - | / | 4 | - | / | 4
| ｵﾙﾄﾘﾝ酸態燐 | ㎎/L | 2022-05-11: 0.2; 2022-08-03: 0.2; 2022-11-09: 0.12; 2023-02-01: 0.29 | 0.2 | 0.12 | 0.29 | [5 empty] | 4 |  | 4 | - | / | 4 | - | / | 4
| 懸濁態窒素 | ㎎/L
| 電気伝導率 | mS/m | 2022-04-13: 64; 2022-06-01: 42; 2022-08-03: 42; 2022-10-05: 56; 2022-12-07: 100; 2023-02-01: 150 | 76 | 42 | 150 | [5 empty] | 6 |  | 6 | - | / | 6 | - | / | 6
| 塩化物ｲｵﾝ | ㎎/L | 2022-04-13: 66; 2022-06-01: 47; 2022-08-03: 56; 2022-10-05: 100; 2022-12-07: 220; 2023-02-01: 320 | 130 | 47 | 320 | [5 empty] | 6 |  | 6 | - | / | 6 | - | / | 6
塩分
| 陰ｲｵﾝ界面活性剤 | ㎎/L | 2022-05-11: 0.01; 2022-08-03: 0.01; 2022-11-09: 0.01; 2023-02-01: 0.01 | 0.01 | 0.01 | 0.01 | [5 empty] | 4 |  | 4 | - | / | 4 | - | / | 4
| クロロフィルa | ㎎/m3 | 2022-04-13: 120; 2022-06-01: 86; 2022-08-03: 120; 2022-10-05: 87; 2022-12-07: 94; 2023-02-01: 330 | 140 | 86 | 330 | [5 empty] | 6 |  | 6 | - | / | 6 | - | / | 6
| フェオ色素 | ㎎/m3 | 2022-04-13: 31; 2022-06-01: 22; 2022-08-03: 7.2; 2022-10-05: 25; 2022-12-07: 6; 2023-02-01: <2.0 | 16 | <2.0 | 31 | [5 empty] | 6 |  | 6 | - | / | 6 | - | / | 6
| 流量 | m3/s
注１ 生活環境項目（水質の汚濁に関する項目）について、ｍ／ｎは、（環境基準に適合しなかった日数）/（総測定日数）で、ｘ／ｙは、（環境目標値に適合しなかった日数）/（総測定日数）を示す。
２ 生活環境項目（水質の汚濁に関する項目）以外の項目について、ｍ／ｎは、（環境基準を超える検体数）/（総検体数）で、 ｘ／ｙは、（環境目標値を超える検体数）/（総検体数）を示す。
３ NDとは、測定下限値未満であることを示す。

## 03 東海橋
| 測定日 |  | 2022-04-13 | 2022-05-11 | 2022-06-01 | 2022-07-13 | 2022-08-03 | 2022-09-14 | 2022-10-05 | 2022-11-09 | 2022-12-07 | 2023-01-05 | 2023-02-01 | 2023-03-01 | 平均 (75%値) | 最低 | 最高 | 法基準値 |  | 条例目標値 |  | 法基準値 |  | 条例目標値
| 河川（測定地点） 測定項目（単位） |  | 中川運河 | 中川運河 | 中川運河 | 中川運河 | 中川運河 | 中川運河 | 中川運河 | 中川運河 | 中川運河 | 中川運河 | 中川運河 | 中川運河 |  |  |  | Ｅ類型 |  | ☆☆ |  | 超過数 | 検体数 | 超過数 | 検体数 | m | / | n | x | / | y
|  |  | 東海橋 | 東海橋 | 東海橋 | 東海橋 | 東海橋 | 東海橋 | 東海橋 | 東海橋 | 東海橋 | 東海橋 | 東海橋 | 東海橋
一般項目 | 採取時刻 | 時分 | 11:15 | 10:53 | 11:05 | 11:04 | 11:03 | 10:35 | 11:35 | 11:08 | 10:49 | 11:10 | 10:40 | 10:50
天候 | bar: 2022-04-13 to 2023-03-01
| 気温 | ℃ | 24 | 27.3 | 30 | 37.5 | 33.2 | 23.3 | 18 | 11.2 | 7.8 | 5 | 15.5 | 15.7 | 20.7 | 5 | 37.5 | [5 empty] | 12 |  | 12 | - | / | 12 | - | / | 12
| 水温 | ℃ | 21.6 | 23.8 | 28 | 32.5 | 30.3 | 24.7 | 17.8 | 13 | 8.8 | 6 | 11.5 | 12 | 19.2 | 6 | 32.5 | [5 empty] | 12 |  | 12 | - | / | 12 | - | / | 12
| 透視度 | cm | 24 | 21 | 24 | 18 | 45 | 80 | 29 | 58 | 23 | 20 | 38 | 18 | 33 | 18 | 80 |  |  | 50 |  |  | 12 | 10 | 12 | - | / | 12 | 10 | / | 12
| 透明度 | m
| 臭気 |  | 微海藻臭 | 微海藻臭 | 微海藻臭 | 微海藻臭 | 微下水臭 | 微下水臭 | 無臭 | 無臭 | 無臭 | 無臭 | 微下水臭 | 無臭
採取位置 | bar: 2022-04-13 to 2023-03-01
| 色相 |  | 淡灰褐色 | 中褐色 | 中褐色 | 中褐色 | 淡緑褐色 | 淡黄緑色 | 淡緑褐色 | 淡褐色 | 中褐色 | 中褐色 | 淡褐色 | 淡黄色
| 採取水深 | m | 0.71 | 0.71 | 0.71 | 0.72 | 0.76 | 0.7 | 0.79 | 0.71 | 0.72 | 0.74 | 0.73 | 0.7
| 全水深 | m | 3.55 | 3.55 | 3.53 | 3.59 | 3.8 | 3.48 | 3.95 | 3.57 | 3.6 | 3.7 | 3.62 | 3.5
水色
| 満潮時刻 | 時分 | 14:30 | 6:10 | 18:29 | 8:57 | 8:05 | 15:36 | 6:21 | 17:01 | 16:38 | 14:42 | 10:59 | 6:21
| 干潮時刻 | 時分 | 8:52 | 12:58 | 11:36 | 15:11 | 14:00 | 8:14 | 12:10 | 11:18 | 11:08 | 9:27 | 20:16 | 12:07
| 降雨状況（当日） | mm | 0 | - | - | - | 0 | 3 | - | - | 0 | 0 | - | なし
| 〃 （前日） | mm | - | 6.5 | 10 | - | - | 0 | - | 0 | 0 | - | - | 2.5
| 〃（前々日） | mm | 3.5 | 0.5 | 48.5 | 0.5 | - | - | 0 | 0 | 0 | 0 | - | なし
生活環境項目 | pＨ |  | 8.7 | 8.7 | 8.1 | 8.7 | 8.1 | 7 | 7.9 | 7.3 | 7.9 | 8.5 | 7.7 | 8.3 | 8.1 | 7 | 8.7 | 6 | 8.5 | 6.5 | 8.5 | 3 | 12 | 3 | 12 | 3 | / | 12 | 3 | / | 12
| ＤＯ | ㎎/L | 14 | 16 | 14 | 14 | 13 | 6.7 | 13 | 9.8 | 14 | 18 | 13 | 14 | 13 | 6.7 | 18 | 2 |  | 5 |  | 0 | 12 | 0 | 12 | 0 | / | 12 | 0 | / | 12
| ＢＯＤ | ㎎/L | 5.9 | 6.8 | 11 | 5.5 | 7.8 | 5.1 | 2 | 3.2 | 4.3 | 13 | 10 | 5.3 | 6.7 | 2 | 13 |  | 10 |  | 5 | 2 | 12 | 9 | 12 | 2 | / | 12 | 9 | / | 12
7.8 | bar: 2022-06-01; 2023-01-05
| ＣＯＤ | ㎎/L | 6.6 | 6.6 | 7.4 | 7.6 | 7.4 | 5.6 | 4.6 | 6.9 | 5.9 | 13 | 8.8 | 6.8 | 7.3 | 4.6 | 13 | [5 empty] | 12 |  | 12 | - | / | 12 | - | / | 12
| ＳＳ | ㎎/L | 5 | 7 | 9 | 14 | 11 | 6 | 2 | 7 | 2 | 7 | 9 | 5 | 7 | 2 | 14 |  |  |  | 15 |  | 12 | 0 | 12 | - | / | 12 | 0 | / | 12
| ｎ-ヘキサン抽出物 | ㎎/L | [12 empty] | ND | ND | ND | [5 empty] | 2 |  | 2 | - | / | 2 | - | / | 2 | bar: 2022-05-11; 2022-11-09
| 全窒素 | ㎎/L | 2022-04-13: 2; 2022-06-01: 1.6; 2022-08-03: 1.8; 2022-10-05: 2; 2022-12-07: 3; 2023-02-01: 4.3 | 2.5 | 1.6 | 4.3 | [5 empty] | 6 |  | 6 | - | / | 6 | - | / | 6
| 全リン | ㎎/L | 2022-04-13: 0.061; 2022-06-01: 0.076; 2022-08-03: 0.11; 2022-10-05: 0.1; 2022-12-07: 0.12; 2023-02-01: 0.1 | 0.095 | 0.061 | 0.12 | [5 empty] | 6 |  | 6 | - | / | 6 | - | / | 6
| 全亜鉛 | ㎎/L | 0.019 | 0.02 | 0.02 | 0.025 | 0.018 | 0.02 | 0.02 | 0.029 | 0.085 | 0.04 | 0.045 | 0.036 | 0.031 | 0.018 | 0.085 |  | 0.03 |  | 0.03 | 4 | 12 | 4 | 12 | 4 | / | 12 | 4 | / | 12
| ノニルフェノール | ㎎/L | <0.00006 | <0.00006 | <0.00006 | 0.0001 | <0.00006 | 7e-05 | 6e-05 | 6e-05 | 9e-05 | 0.00019 | 0.0001 | 0.0001 | 8e-05 | <0.00006 | 0.00019 |  | 0.002 |  | 0.002 | 0 | 12 | 0 | 12 | 0 | / | 12 | 0 | / | 12
| ＬＡＳ | ㎎/L | 0.0012 | <0.0006 | <0.0006 | 0.0022 | <0.0006 | 0.0026 | <0.0006 | <0.0006 | <0.0006 | 0.0011 | 0.0018 | 0.0048 | 0.0014 | <0.0006 | 0.0048 |  | 0.05 |  | 0.05 | 0 | 12 | 0 | 12 | 0 | / | 12 | 0 | / | 12
| ふん便性大腸菌群数 | 個/100ml
健康項目 | カドミウム | ㎎/L | 2022-05-11: <0.0005; 2022-08-03: <0.0005; 2022-11-09: <0.0005; 2023-02-01: <0.0005 | <0.0005 | <0.0005 | <0.0005 |  | 0.003 |  | 0.003 | 0 | 4 | 0 | 4 | 0 | / | 4 | 0 | / | 4
| 全シアン | ㎎/L | [12 empty] | ND | ND | ND |  | 0.1 |  | 0.1 | 0 | 4 | 0 | 4 | 0 | / | 4 | 0 | / | 4 | bar: 2022-05-11; 2022-08-03; 2022-11-09; 2023-02-01
| 鉛 | ㎎/L | 2022-05-11: <0.005; 2022-08-03: <0.005; 2022-11-09: <0.005; 2023-02-01: <0.005 | <0.005 | <0.005 | <0.005 |  | 0.01 |  | 0.01 | 0 | 4 | 0 | 4 | 0 | / | 4 | 0 | / | 4
| 六価クロム | ㎎/L | 2022-05-11: <0.01; 2022-08-03: <0.01; 2022-11-09: <0.01; 2023-02-01: <0.01 | <0.01 | <0.01 | <0.01 |  | 0.02 |  | 0.02 | 0 | 4 | 0 | 4 | 0 | / | 4 | 0 | / | 4
| 砒素 | ㎎/L | 2022-08-03: <0.005; 2023-02-01: <0.005 | <0.005 | <0.005 | <0.005 |  | 0.01 |  | 0.01 | 0 | 2 | 0 | 2 | 0 | / | 2 | 0 | / | 2
| 総水銀 | ㎎/L | 2022-05-11: <0.0005; 2022-08-03: <0.0005; 2022-11-09: <0.0005; 2023-02-01: <0.0005 | <0.0005 | <0.0005 | <0.0005 |  | 0.0005 |  | 0.0005 | 0 | 4 | 0 | 4 | 0 | / | 4 | 0 | / | 4
| ｱﾙｷﾙ水銀 | ㎎/L | [12 empty] | ND | ND | ND |  | 0.0005 |  | 0.0005 | 0 | 1 | 0 | 1 | 0 | / | 1 | 0 | / | 1 | bar: 2022-05-11
| ＰＣＢ | ㎎/L | [12 empty] | ND | ND | ND |  | 0.0005 |  | 0.0005 | 0 | 1 | 0 | 1 | 0 | / | 1 | 0 | / | 1 | bar: 2022-04-13
| ｼﾞｸﾛﾛﾒﾀﾝ | ㎎/L | 2022-05-11: <0.002; 2022-08-03: <0.002; 2022-11-09: <0.002; 2023-02-01: <0.002 | <0.002 | <0.002 | <0.002 |  | 0.02 |  | 0.02 | 0 | 4 | 0 | 4 | 0 | / | 4 | 0 | / | 4
| 四塩化炭素 | ㎎/L | 2022-05-11: <0.0002; 2022-08-03: <0.0002; 2022-11-09: <0.0002; 2023-02-01: <0.0002 | <0.0002 | <0.0002 | <0.0002 |  | 0.002 |  | 0.002 | 0 | 4 | 0 | 4 | 0 | / | 4 | 0 | / | 4
| 1,2-ｼﾞｸﾛﾛｴﾀﾝ | ㎎/L | 2022-05-11: <0.0004; 2022-08-03: <0.0004; 2022-11-09: <0.0004; 2023-02-01: <0.0004 | <0.0004 | <0.0004 | <0.0004 |  | 0.004 |  | 0.004 | 0 | 4 | 0 | 4 | 0 | / | 4 | 0 | / | 4
| 1,1-ｼﾞｸﾛﾛｴﾁﾚﾝ | ㎎/L | 2022-05-11: <0.01; 2022-08-03: <0.01; 2022-11-09: <0.01; 2023-02-01: <0.01 | <0.01 | <0.01 | <0.01 |  | 0.1 |  | 0.1 | 0 | 4 | 0 | 4 | 0 | / | 4 | 0 | / | 4
| ｼｽ－1,2-ｼﾞｸﾛﾛｴﾁﾚﾝ | ㎎/L | 2022-05-11: <0.004; 2022-08-03: <0.004; 2022-11-09: <0.004; 2023-02-01: <0.004 | <0.004 | <0.004 | <0.004 |  | 0.04 |  | 0.04 | 0 | 4 | 0 | 4 | 0 | / | 4 | 0 | / | 4
| 1,1,1-ﾄﾘｸﾛﾛｴﾀﾝ | ㎎/L | 2022-05-11: <0.1; 2022-08-03: <0.1; 2022-11-09: <0.1; 2023-02-01: <0.1 | <0.1 | <0.1 | <0.1 |  | 1 |  | 1 | 0 | 4 | 0 | 4 | 0 | / | 4 | 0 | / | 4
| 1,1,2-ﾄﾘｸﾛﾛｴﾀﾝ | ㎎/L | 2022-05-11: <0.0006; 2022-08-03: <0.0006; 2022-11-09: <0.0006; 2023-02-01: <0.0006 | <0.0006 | <0.0006 | <0.0006 |  | 0.006 |  | 0.006 | 0 | 4 | 0 | 4 | 0 | / | 4 | 0 | / | 4
| ﾄﾘｸﾛﾛｴﾁﾚﾝ | ㎎/L | 2022-05-11: <0.001; 2022-08-03: <0.001; 2022-11-09: <0.001; 2023-02-01: <0.001 | <0.001 | <0.001 | <0.001 |  | 0.01 |  | 0.01 | 0 | 4 | 0 | 4 | 0 | / | 4 | 0 | / | 4
| ﾃﾄﾗｸﾛﾛｴﾁﾚﾝ | ㎎/L | 2022-05-11: <0.0005; 2022-08-03: <0.0005; 2022-11-09: <0.0005; 2023-02-01: <0.0005 | <0.0005 | <0.0005 | <0.0005 |  | 0.01 |  | 0.01 | 0 | 4 | 0 | 4 | 0 | / | 4 | 0 | / | 4
| 1,3-ｼﾞｸﾛﾛﾌﾟﾛﾍﾟﾝ | ㎎/L | 2022-05-11: <0.0002; 2022-08-03: <0.0002; 2022-11-09: <0.0002; 2023-02-01: <0.0002 | <0.0002 | <0.0002 | <0.0002 |  | 0.002 |  | 0.002 | 0 | 4 | 0 | 4 | 0 | / | 4 | 0 | / | 4
| チウラム | ㎎/L | 2022-05-11: <0.0006; 2022-08-03: <0.0006; 2022-11-09: <0.0006; 2023-02-01: <0.0006 | <0.0006 | <0.0006 | <0.0006 |  | 0.006 |  | 0.006 | 0 | 4 | 0 | 4 | 0 | / | 4 | 0 | / | 4
| シマジン | ㎎/L | 2022-05-11: <0.0003; 2022-08-03: <0.0003; 2022-11-09: <0.0003; 2023-02-01: <0.0003 | <0.0003 | <0.0003 | <0.0003 |  | 0.003 |  | 0.003 | 0 | 4 | 0 | 4 | 0 | / | 4 | 0 | / | 4
| ﾁｵﾍﾞﾝｶﾙﾌﾞ | ㎎/L | 2022-05-11: <0.002; 2022-08-03: <0.002; 2022-11-09: <0.002; 2023-02-01: <0.002 | <0.002 | <0.002 | <0.002 |  | 0.02 |  | 0.02 | 0 | 4 | 0 | 4 | 0 | / | 4 | 0 | / | 4
| ベンゼン | ㎎/L | 2022-05-11: <0.001; 2022-08-03: <0.001; 2022-11-09: <0.001; 2023-02-01: <0.001 | <0.001 | <0.001 | <0.001 |  | 0.01 |  | 0.01 | 0 | 4 | 0 | 4 | 0 | / | 4 | 0 | / | 4
| セレン | ㎎/L | 2022-05-11: <0.002; 2022-08-03: <0.002; 2022-11-09: <0.002; 2023-02-01: <0.002 | <0.002 | <0.002 | <0.002 |  | 0.01 |  | 0.01 | 0 | 4 | 0 | 4 | 0 | / | 4 | 0 | / | 4
| 硝酸性窒素及び亜硝酸性窒素 | ㎎/L | 2022-05-11: 0.8; 2022-08-03: 0.88; 2022-11-09: 1.5; 2023-02-01: 2.5 | 1.4 | 0.8 | 2.5 |  | 10 |  | 10 | 0 | 4 | 0 | 4 | 0 | / | 4 | 0 | / | 4
| ふっ素 | ㎎/L | [16 empty] | 0.8 |  | 0.8
| ほう素 | ㎎/L | [16 empty] | 1 |  | 1
| 1,4-ｼﾞｵｷｻﾝ | ㎎/L | 2022-05-11: <0.005; 2022-08-03: <0.005; 2022-11-09: <0.005; 2023-02-01: <0.005 | <0.005 | <0.005 | <0.005 |  | 0.05 |  | 0.05 | 0 | 4 | 0 | 4 | 0 | / | 4 | 0 | / | 4
要監視項目 | ﾎﾙﾑｱﾙﾃﾞﾋﾄﾞ | mg/L
| ニッケル | ㎎/L | 2022-08-03: 0.002; 2023-02-01: 0.002 | 0.002 | 0.002 | 0.002 | [5 empty] | 2 |  | 2 | - | / | 2 | - | / | 2
| モリブデン | ㎎/L | 2022-08-03: <0.007; 2023-02-01: 0.009 | 0.008 | <0.007 | 0.009 | [5 empty] | 2 |  | 2 | - | / | 2 | - | / | 2
| アンチモン | ㎎/L | 2022-08-03: <0.002; 2023-02-01: <0.002 | <0.002 | <0.002 | <0.002 | [5 empty] | 2 |  | 2 | - | / | 2 | - | / | 2
| 全マンガン | mg/L | 2022-08-03: 0.03; 2023-02-01: 0.13 | 0.08 | 0.03 | 0.13 | [5 empty] | 2 |  | 2 | - | / | 2 | - | / | 2
| 4-t-オクチルフェノール | mg/L | 2022-07-13: <0.00004 | <0.00004 | <0.00004 | <0.00004 | [5 empty] | 1 |  | 1 | - | / | 1 | - | / | 1
| アニリン | mg/L | 2022-07-13: <0.002 | <0.002 | <0.002 | <0.002 | [5 empty] | 1 |  | 1 | - | / | 1 | - | / | 1
| 2,4-ジクロロフェノール | mg/L | 2022-07-13: <0.0003 | <0.0003 | <0.0003 | <0.0003 | [5 empty] | 1 |  | 1 | - | / | 1 | - | / | 1
| PFOS及びPFOA | ng/L | 2022-12-07: 10 | 10 | 10 | 10 | [5 empty] | 1 |  | 1 | - | / | 1 | - | / | 1
特殊項目 | フェノール類 | ㎎/L | 2022-08-03: <0.01; 2023-02-01: <0.01 | <0.01 | <0.01 | <0.01 | [5 empty] | 2 |  | 2 | - | / | 2 | - | / | 2
| 銅 | ㎎/L | 2022-08-03: <0.01; 2023-02-01: <0.01 | <0.01 | <0.01 | <0.01 | [5 empty] | 2 |  | 2 | - | / | 2 | - | / | 2
| 溶解性鉄 | ㎎/L
| 溶解性ﾏﾝｶﾞﾝ | ㎎/L
| クロム | ㎎/L | 2022-08-03: <0.01; 2023-02-01: <0.01 | <0.01 | <0.01 | <0.01 | [5 empty] | 2 |  | 2 | - | / | 2 | - | / | 2
その他項目 | ｱﾝﾓﾆｱ性窒素 | ㎎/L | 2022-05-11: 0.01; 2022-08-03: 0.02; 2022-11-09: <0.01; 2023-02-01: 0.19 | 0.06 | <0.01 | 0.19 | [5 empty] | 4 |  | 4 | - | / | 4 | - | / | 4
| 亜硝酸性窒素 | ㎎/L | 2022-05-11: 0.03; 2022-08-03: 0.05; 2022-11-09: 0.07; 2023-02-01: 0.13 | 0.07 | 0.03 | 0.13 | [5 empty] | 4 |  | 4 | - | / | 4 | - | / | 4
| 硝酸性窒素 | ㎎/L | 2022-05-11: 0.77; 2022-08-03: 0.82; 2022-11-09: 1.5; 2023-02-01: 2.4 | 1.4 | 0.77 | 2.4 | [5 empty] | 4 |  | 4 | - | / | 4 | - | / | 4
| 有機性窒素 | ㎎/L | 2022-05-11: 0.84; 2022-08-03: 0.92; 2022-11-09: 0.47; 2023-02-01: 0.9 | 0.78 | 0.47 | 0.92 | [5 empty] | 4 |  | 4 | - | / | 4 | - | / | 4
| ｵﾙﾄﾘﾝ酸態燐 | ㎎/L | 2022-05-11: 0.005; 2022-08-03: <0.003; 2022-11-09: 0.015; 2023-02-01: <0.003 | 0.007 | <0.003 | 0.015 | [5 empty] | 4 |  | 4 | - | / | 4 | - | / | 4
| 懸濁態窒素 | ㎎/L
| 電気伝導率 | mS/m | 2022-04-13: 2300; 2022-06-01: 1600; 2022-08-03: 1400; 2022-10-05: 1300; 2022-12-07: 1800; 2023-02-01: 2000 | 1700 | 1300 | 2300 | [5 empty] | 6 |  | 6 | - | / | 6 | - | / | 6
| 塩化物ｲｵﾝ | ㎎/L | 2022-04-13: 7000; 2022-06-01: 4700; 2022-08-03: 4400; 2022-10-05: 4100; 2022-12-07: 3300; 2023-02-01: 5900 | 4900 | 3300 | 7000 | [5 empty] | 6 |  | 6 | - | / | 6 | - | / | 6
塩分
| 陰ｲｵﾝ界面活性剤 | ㎎/L | 2022-05-11: <0.01; 2022-08-03: <0.01; 2022-11-09: <0.01; 2023-02-01: 0.01 | 0.01 | <0.01 | 0.01 | [5 empty] | 4 |  | 4 | - | / | 4 | - | / | 4
| クロロフィルa | ㎎/m3 | 2022-04-13: 21; 2022-06-01: 68; 2022-08-03: 97; 2022-10-05: 29; 2022-12-07: 46; 2023-02-01: 80 | 57 | 21 | 97 | [5 empty] | 6 |  | 6 | - | / | 6 | - | / | 6
| フェオ色素 | ㎎/m3 | 2022-04-13: 3.7; 2022-06-01: 28; 2022-08-03: <2.0; 2022-10-05: 9.1; 2022-12-07: <2.0; 2023-02-01: 11 | 9.3 | <2.0 | 28 | [5 empty] | 6 |  | 6 | - | / | 6 | - | / | 6
| 流量 | m3/s
注１ 生活環境項目（水質の汚濁に関する項目）について、ｍ／ｎは、（環境基準に適合しなかった日数）/（総測定日数）で、ｘ／ｙは、（環境目標値に適合しなかった日数）/（総測定日数）を示す。
２ 生活環境項目（水質の汚濁に関する項目）以外の項目について、ｍ／ｎは、（環境基準を超える検体数）/（総検体数）で、 ｘ／ｙは、（環境目標値を超える検体数）/（総検体数）を示す。
３ NDとは、測定下限値未満であることを示す。

## 04 猿投橋
| 測定日 |  | 2022-04-13 | 2022-05-11 | 2022-06-01 | 2022-07-13 | 2022-08-03 | 2022-09-14 | 2022-10-05 | 2022-11-09 | 2022-12-07 | 2023-01-05 | 2023-02-01 | 2023-03-01 | 平均 (75%値) | 最低 | 最高 | 法基準値 |  | 条例目標値 |  | 法基準値 |  | 条例目標値
| 河川（測定地点） 測定項目（単位） | [16 empty] | Ｄ類型 |  | ☆☆☆ |  | 超過数 | 検体数 | 超過数 | 検体数 | m | / | n | x | / | y | bar: 2022-04-13 to 2023-03-01
|  |  | 猿投橋 | 猿投橋 | 猿投橋 | 猿投橋 | 猿投橋 | 猿投橋 | 猿投橋 | 猿投橋 | 猿投橋 | 猿投橋 | 猿投橋 | 猿投橋
一般項目 | 採取時刻 | 時分 | 8:30 | 8:48 | 8:39 | 8:30 | 8:40 | 8:35 | 8:30 | 8:30 | 8:30 | 8:40 | 8:40 | 8:35
天候 | bar: 2022-04-13 to 2023-03-01
| 気温 | ℃ | 23.9 | 21.5 | 20.2 | 26 | 32.1 | 30 | 23.6 | 14.4 | 6.8 | 4.5 | 1.6 | 8.5 | 17.8 | 1.6 | 32.1 | [5 empty] | 12 |  | 12 | - | / | 12 | - | / | 12
| 水温 | ℃ | 21.3 | 20.7 | 20.1 | 23.6 | 29 | 26.9 | 23.1 | 17.5 | 11.2 | 6.5 | 8.2 | 11 | 18.3 | 6.5 | 29 | [5 empty] | 12 |  | 12 | - | / | 12 | - | / | 12
| 透視度 | cm | 86 | 85 | >100 | >100 | 77 | 63 | >100 | >100 | >100 | >100 | >100 | 95 | 92 | 63 | >100 |  |  | 70 |  |  | 12 | 1 | 12 | - | / | 12 | 1 | / | 12
| 透明度 | m
| 臭気 |  | 微川藻臭 | 微川藻臭 | 微川藻臭 | 微下水臭 | 無臭 | 微川藻臭 | 微川藻臭 | 微川藻臭 | 無臭 | 無臭 | 無臭 | 微川藻臭
採取位置 | bar: 2022-04-13 to 2023-03-01
| 色相 |  | 淡褐色 | 淡黄色 | 淡黄色 | 淡灰色 | 淡黄色 | 淡褐色 | 淡褐色 | 淡褐色 | 淡褐色 | 淡褐色 | 淡褐色 | 淡褐色
| 採取水深 | m | bar: 2022-04-13 to 2023-03-01
| 全水深 | m | 0.05 | 0.07 | 0.1 | 0.07 | 0.1 | 0.05 | 0.1 | 0.1 | 0.1 | 0.1 | 0.1 | 0.1
水色
| 満潮時刻 | 時分 | 16:02 | 14:30 | 6:10 | 18:29 | 8:57 | 8:05 | 15:36 | 6:21 | 17:01 | 16:38 | 14:42 | 10:59
| 干潮時刻 | 時分 | 10:20 | 8:52 | 12:58 | 11:36 | 15:11 | 14:00 | 8:14 | 12:10 | 11:18 | 11:08 | 9:27 | 20:16
| 降雨状況（当日） | mm | - | 0 | - | - | - | 0 | 3 | - | - | 0 | 0 | -
| 〃 （前日） | mm | - | - | 6.5 | 10 | - | - | 0 | - | 0 | 0 | - | -
| 〃（前々日） | mm | - | 3.5 | 0.5 | 48.5 | 0.5 | - | - | 0 | 0 | 0 | 0 | -
生活環境項目 | pＨ |  | 7.5 | 7.2 | 7.1 | 7 | 7 | 7 | 7 | 7 | 7.1 | 7.3 | 7.3 | 6.9 | 7.1 | 6.9 | 7.5 | 6 | 8.5 | 6.5 | 8.5 | 0 | 12 | 0 | 12 | 0 | / | 12 | 0 | / | 12
| ＤＯ | ㎎/L | 9.1 | 10 | 8.6 | 6.5 | 7.9 | 7.7 | 8.6 | 8.2 | 10 | 12 | 10 | 10 | 9.1 | 6.5 | 12 | 2 |  | 5 |  | 0 | 12 | 0 | 12 | 0 | / | 12 | 0 | / | 12
| ＢＯＤ | ㎎/L | 2.9 | 1.5 | 1.7 | 0.5 | 1.6 | 1.2 | 0.8 | 2.2 | 0.6 | 1.2 | 2.4 | 3.3 | 1.7 | 0.5 | 3.3 |  | 8 |  | 3 | 0 | 12 | 1 | 12 | 0 | / | 12 | 1 | / | 12
2.2
| ＣＯＤ | ㎎/L | 8.3 | 6.8 | 6.7 | 3 | 5.5 | 5.4 | 3.9 | 9.4 | 3.6 | 3.2 | 8.4 | 7.2 | 6 | 3 | 9.4 | [5 empty] | 12 |  | 12 | - | / | 12 | - | / | 12
| ＳＳ | ㎎/L | 7 | 8 | 6 | 4 | 16 | 14 | 7 | 8 | 1 | 1 | 4 | 8 | 7 | 1 | 16 |  | 100 |  | 10 | 0 | 12 | 2 | 12 | 0 | / | 12 | 2 | / | 12
| ｎ-ヘキサン抽出物 | ㎎/L
| 全窒素 | ㎎/L | 2022-04-13: 1.9; 2022-06-01: 1.9; 2022-08-03: 1; 2022-10-05: 1.1; 2022-12-07: 2; 2023-02-01: 2.9 | 1.8 | 1 | 2.9 | [5 empty] | 6 |  | 6 | - | / | 6 | - | / | 6
| 全リン | ㎎/L | 2022-04-13: 0.14; 2022-06-01: 0.095; 2022-08-03: 0.1; 2022-10-05: 0.068; 2022-12-07: 0.12; 2023-02-01: 0.13 | 0.11 | 0.068 | 0.14 | [5 empty] | 6 |  | 6 | - | / | 6 | - | / | 6
| 全亜鉛 | ㎎/L | 2022-05-11: 0.012; 2022-08-03: 0.016; 2022-11-09: 0.015; 2023-02-01: 0.016 | 0.015 | 0.012 | 0.016 |  | 0.03 |  | 0.03 | 0 | 4 | 0 | 4 | 0 | / | 4 | 0 | / | 4
| ノニルフェノール | ㎎/L | 2022-04-13: 0.00013 | 0.00013 | 0.00013 | 0.00013 |  | 0.002 |  | 0.002 | 0 | 1 | 0 | 1 | 0 | / | 1 | 0 | / | 1
| ＬＡＳ | ㎎/L | 2022-04-13: 0.0031 | 0.0031 | 0.0031 | 0.0031 |  | 0.05 |  | 0.05 | 0 | 1 | 0 | 1 | 0 | / | 1 | 0 | / | 1
| ふん便性大腸菌群数 | 個/100ml | 230 | 120 | 310 | 8600 | 210 | 570 | 430 | 600 | 200 | 54 | 380 | 47 | 980 | 47 | 8600 |  |  |  | 1000 |  | 12 | 1 | 12 | - | / | 12 | 1 | / | 12
健康項目 | カドミウム | ㎎/L | [16 empty] | 0.003 |  | 0.003
| 全シアン | ㎎/L | [16 empty] | 0.1 |  | 0.1
| 鉛 | ㎎/L | [16 empty] | 0.01 |  | 0.01
| 六価クロム | ㎎/L | [16 empty] | 0.02 |  | 0.02
| 砒素 | ㎎/L | [16 empty] | 0.01 |  | 0.01
| 総水銀 | ㎎/L | [16 empty] | 0.0005 |  | 0.0005
| ｱﾙｷﾙ水銀 | ㎎/L | [16 empty] | 0.0005 |  | 0.0005
| ＰＣＢ | ㎎/L | [16 empty] | 0.0005 |  | 0.0005
| ｼﾞｸﾛﾛﾒﾀﾝ | ㎎/L | [16 empty] | 0.02 |  | 0.02
| 四塩化炭素 | ㎎/L | [16 empty] | 0.002 |  | 0.002
| 1,2-ｼﾞｸﾛﾛｴﾀﾝ | ㎎/L | [16 empty] | 0.004 |  | 0.004
| 1,1-ｼﾞｸﾛﾛｴﾁﾚﾝ | ㎎/L | [16 empty] | 0.1 |  | 0.1
| ｼｽ－1,2-ｼﾞｸﾛﾛｴﾁﾚﾝ | ㎎/L | [16 empty] | 0.04 |  | 0.04
| 1,1,1-ﾄﾘｸﾛﾛｴﾀﾝ | ㎎/L | [16 empty] | 1 |  | 1
| 1,1,2-ﾄﾘｸﾛﾛｴﾀﾝ | ㎎/L | [16 empty] | 0.006 |  | 0.006
| ﾄﾘｸﾛﾛｴﾁﾚﾝ | ㎎/L | [16 empty] | 0.01 |  | 0.01
| ﾃﾄﾗｸﾛﾛｴﾁﾚﾝ | ㎎/L | [16 empty] | 0.01 |  | 0.01
| 1,3-ｼﾞｸﾛﾛﾌﾟﾛﾍﾟﾝ | ㎎/L | [16 empty] | 0.002 |  | 0.002
| チウラム | ㎎/L | [16 empty] | 0.006 |  | 0.006
| シマジン | ㎎/L | [16 empty] | 0.003 |  | 0.003
| ﾁｵﾍﾞﾝｶﾙﾌﾞ | ㎎/L | [16 empty] | 0.02 |  | 0.02
| ベンゼン | ㎎/L | [16 empty] | 0.01 |  | 0.01
| セレン | ㎎/L | [16 empty] | 0.01 |  | 0.01
| 硝酸性窒素及び亜硝酸性窒素 | ㎎/L | [16 empty] | 10 |  | 10
| ふっ素 | ㎎/L | [16 empty] | 0.8 |  | 0.8
| ほう素 | ㎎/L | [16 empty] | 1 |  | 1
| 1,4-ｼﾞｵｷｻﾝ | ㎎/L | [16 empty] | 0.05 |  | 0.05
要監視項目 | ﾎﾙﾑｱﾙﾃﾞﾋﾄﾞ | mg/L
| ニッケル | ㎎/L
| モリブデン | ㎎/L
| アンチモン | ㎎/L
| 全マンガン | mg/L
| 4-t-オクチルフェノール | mg/L
| アニリン | mg/L
| 2,4-ジクロロフェノール | mg/L
| PFOS及びPFOA | ng/L
特殊項目 | フェノール類 | ㎎/L
| 銅 | ㎎/L
| 溶解性鉄 | ㎎/L
| 溶解性ﾏﾝｶﾞﾝ | ㎎/L
| クロム | ㎎/L
その他項目 | ｱﾝﾓﾆｱ性窒素 | ㎎/L
| 亜硝酸性窒素 | ㎎/L
| 硝酸性窒素 | ㎎/L
| 有機性窒素 | ㎎/L
| ｵﾙﾄﾘﾝ酸態燐 | ㎎/L
| 懸濁態窒素 | ㎎/L
| 電気伝導率 | mS/m | 2022-04-13: 50; 2022-06-01: 47; 2022-08-03: 29; 2022-10-05: 23; 2022-12-07: 31; 2023-02-01: 48 | 38 | 23 | 50 | [5 empty] | 6 |  | 6 | - | / | 6 | - | / | 6
| 塩化物ｲｵﾝ | ㎎/L | 2022-04-13: 43; 2022-06-01: 33; 2022-08-03: 22; 2022-10-05: 19; 2022-12-07: 28; 2023-02-01: 43 | 31 | 19 | 43 | [5 empty] | 6 |  | 6 | - | / | 6 | - | / | 6
塩分
| 陰ｲｵﾝ界面活性剤 | ㎎/L
| クロロフィルa | ㎎/m3
| フェオ色素 | ㎎/m3
| 濁度 | 度 | 4 | 5 | 3 | 2 | 4 | 5 | 3 | 4 | 1 | 1 | 2 | 4 | 3 | 1 | 5 | [5 empty] | 12 |  | 12 | - | / | 12 | - | / | 12
| 色度 | 度 | 10 | 12 | 9 | 7 | 9 | 8 | 7 | 9 | 6 | 4 | 9 | 8 | 8 | 4 | 12 | [5 empty] | 12 |  | 12 | - | / | 12 | - | / | 12
| 流量 | m3/s
注１ 生活環境項目（水質の汚濁に関する項目）について、ｍ／ｎは、（環境基準に適合しなかった日数）/（総測定日数）で、ｘ／ｙは、（環境目標値に適合しなかった日数）/（総測定日数）を示す。
２ 生活環境項目（水質の汚濁に関する項目）以外の項目について、ｍ／ｎは、（環境基準を超える検体数）/（総検体数）で、 ｘ／ｙは、（環境目標値を超える検体数）/（総検体数）を示す。
３ NDとは、測定下限値未満であることを示す。

## 05 小塩橋
| 測定日 |  | 2022-04-13 | 2022-05-11 | 2022-06-01 | 2022-07-13 | 2022-08-03 | 2022-09-14 | 2022-10-05 | 2022-11-09 | 2022-12-07 | 2023-01-05 | 2023-02-01 | 2023-03-01 | 平均 (75%値) | 最低 | 最高 | 法基準値 |  | 条例目標値 |  | 法基準値 |  | 条例目標値
| 河川（測定地点） 測定項目（単位） | [16 empty] | Ｄ類型 |  | ☆☆☆ |  | 超過数 | 検体数 | 超過数 | 検体数 | m | / | n | x | / | y | bar: 2022-04-13 to 2023-03-01
|  |  | 小塩橋 | 小塩橋 | 小塩橋 | 小塩橋 | 小塩橋 | 小塩橋 | 小塩橋 | 小塩橋 | 小塩橋 | 小塩橋 | 小塩橋 | 小塩橋
一般項目 | 採取時刻 | 時分 | 9:10 | 9:45 | 9:19 | 8:55 | 9:30 | 9:09 | 9:05 | 9:05 | 9:00 | 9:15 | 9:20 | 9:20
天候 | bar: 2022-04-13 to 2023-03-01
| 気温 | ℃ | 23.2 | 21.7 | 23.2 | 29 | 32.9 | 31.3 | 23.6 | 15 | 8.2 | 4.5 | 1.9 | 9 | 18.6 | 1.9 | 32.9 | [5 empty] | 12 |  | 12 | - | / | 12 | - | / | 12
| 水温 | ℃ | 20.9 | 20.5 | 22.1 | 25 | 29 | 26.9 | 24 | 17.5 | 12.8 | 10.2 | 9.8 | 13 | 19.3 | 9.8 | 29 | [5 empty] | 12 |  | 12 | - | / | 12 | - | / | 12
| 透視度 | cm | 73 | >100 | 74 | 46 | >100 | 72 | 25 | 47 | 65 | 90 | 77 | 53 | 69 | 25 | >100 |  |  | 70 |  |  | 12 | 5 | 12 | - | / | 12 | 5 | / | 12
| 透明度 | m
| 臭気 |  | 微下水臭 | 微下水臭 | 微下水臭 | 微下水臭 | 微下水臭 | 微下水臭 | 微下水臭 | 微下水臭 | 微下水臭 | 微下水臭 | 微川藻臭 | 微川藻臭
採取位置 | bar: 2022-04-13 to 2023-03-01
| 色相 |  | 淡褐色 | 淡黄色 | 淡褐色 | 淡褐色 | 淡褐色 | 淡褐色 | 淡褐色 | 淡褐色 | 淡褐色 | 淡褐色 | 淡褐色 | 淡褐色
| 採取水深 | m | 表層 | 表層 | 表層 | 表層 | 0.62 | 0.72 | 表層 | 0.51 | 表層 | 表層 | 表層 | 0.52
| 全水深 | m | 2.2 | 2.12 | 2.42 | 2.15 | 3.1 | 3.6 | 1.92 | 2.55 | 2.4 | 2.4 | 2.44 | 2.6
水色
| 満潮時刻 | 時分 | 16:02 | 14:30 | 6:10 | 18:29 | 8:57 | 8:05 | 15:36 | 6:21 | 17:01 | 16:38 | 14:42 | 10:59
| 干潮時刻 | 時分 | 10:20 | 8:52 | 12:58 | 11:36 | 15:11 | 14:00 | 8:14 | 12:10 | 11:18 | 11:08 | 9:27 | 20:16
| 降雨状況（当日） | mm | - | 0 | - | - | - | 0 | 3 | - | - | 0 | 0 | -
| 〃 （前日） | mm | - | - | 6.5 | 10 | - | - | 0 | - | 0 | 0 | - | -
| 〃（前々日） | mm | - | 3.5 | 0.5 | 48.5 | 0.5 | - | - | 0 | 0 | 0 | 0 | -
生活環境項目 | pＨ |  | 7 | 6.8 | 7 | 7 | 6.7 | 7 | 6.8 | 7 | 6.9 | 6.9 | 6.8 | 6.8 | 6.9 | 6.7 | 7 | 6 | 8.5 | 6.5 | 8.5 | 0 | 12 | 0 | 12 | 0 | / | 12 | 0 | / | 12
| ＤＯ | ㎎/L | 5.5 | 4.7 | 3.6 | 3.3 | 3.7 | 2.9 | 4.9 | 4 | 6.4 | 5.2 | 2.9 | 4.2 | 4.3 | 2.9 | 6.4 | 2 |  | 5 |  | 0 | 12 | 9 | 12 | 0 | / | 12 | 9 | / | 12
| ＢＯＤ | ㎎/L | 3.7 | 4.1 | 3.1 | 3.9 | 1.4 | 2.2 | 4.8 | 1.8 | 1.2 | 1.6 | 1.6 | 3.2 | 2.7 | 1.2 | 4.8 |  | 8 |  | 3 | 0 | 12 | 6 | 12 | 0 | / | 12 | 6 | / | 12
3.7
| ＣＯＤ | ㎎/L | 7.8 | 9.2 | 6.3 | 7.7 | 6.2 | 5.3 | 6.6 | 6 | 5.7 | 5.4 | 8.6 | 8.8 | 7 | 5.3 | 9.2 | [5 empty] | 12 |  | 12 | - | / | 12 | - | / | 12
| ＳＳ | ㎎/L | 4 | 3 | 5 | 12 | 3 | 3 | 24 | 11 | 8 | 6 | 8 | 12 | 8 | 3 | 24 |  | 100 |  | 10 | 0 | 12 | 4 | 12 | 0 | / | 12 | 4 | / | 12
| ｎ-ヘキサン抽出物 | ㎎/L
| 全窒素 | ㎎/L | 2022-05-11: 12 | 12 | 12 | 12 | [5 empty] | 1 |  | 1 | - | / | 1 | - | / | 1
| 全リン | ㎎/L | 2022-05-11: 1.9 | 1.9 | 1.9 | 1.9 | [5 empty] | 1 |  | 1 | - | / | 1 | - | / | 1
| 全亜鉛 | ㎎/L | 2022-05-11: 0.035 | 0.035 | 0.035 | 0.035 |  | 0.03 |  | 0.03 | 1 | 1 | 1 | 1 | 1 | / | 1 | 1 | / | 1
| ノニルフェノール | ㎎/L | 2022-04-13: 0.00016 | 0.00016 | 0.00016 | 0.00016 |  | 0.002 |  | 0.002 | 0 | 1 | 0 | 1 | 0 | / | 1 | 0 | / | 1
| ＬＡＳ | ㎎/L | 2022-04-13: 0.012 | 0.012 | 0.012 | 0.012 |  | 0.05 |  | 0.05 | 0 | 1 | 0 | 1 | 0 | / | 1 | 0 | / | 1
| ふん便性大腸菌群数 | 個/100ml | 150 | 460 | 1800 | 220000 | 350 | 440 | 19000 | 500 | 310 | 290 | 80 | 200 | 20000 | 80 | 220000 |  |  |  | 1000 |  | 12 | 3 | 12 | - | / | 12 | 3 | / | 12
健康項目 | カドミウム | ㎎/L | 2022-08-03: <0.0005; 2023-02-01: <0.0005 | <0.0005 | <0.0005 | <0.0005 |  | 0.003 |  | 0.003 | 0 | 2 | 0 | 2 | 0 | / | 2 | 0 | / | 2
| 全シアン | ㎎/L | [12 empty] | ND | ND | ND |  | 0.1 |  | 0.1 | 0 | 2 | 0 | 2 | 0 | / | 2 | 0 | / | 2 | bar: 2022-08-03; 2023-02-01
| 鉛 | ㎎/L | 2022-08-03: <0.005; 2023-02-01: <0.005 | <0.005 | <0.005 | <0.005 |  | 0.01 |  | 0.01 | 0 | 2 | 0 | 2 | 0 | / | 2 | 0 | / | 2
| 六価クロム | ㎎/L | 2022-08-03: <0.01; 2023-02-01: <0.01 | <0.01 | <0.01 | <0.01 |  | 0.02 |  | 0.02 | 0 | 2 | 0 | 2 | 0 | / | 2 | 0 | / | 2
| 砒素 | ㎎/L | 2022-08-03: <0.005; 2023-02-01: <0.005 | <0.005 | <0.005 | <0.005 |  | 0.01 |  | 0.01 | 0 | 2 | 0 | 2 | 0 | / | 2 | 0 | / | 2
| 総水銀 | ㎎/L | [16 empty] | 0.0005 |  | 0.0005
| ｱﾙｷﾙ水銀 | ㎎/L | [16 empty] | 0.0005 |  | 0.0005
| ＰＣＢ | ㎎/L | [16 empty] | 0.0005 |  | 0.0005
| ｼﾞｸﾛﾛﾒﾀﾝ | ㎎/L | 2022-08-03: <0.002; 2023-02-01: <0.002 | <0.002 | <0.002 | <0.002 |  | 0.02 |  | 0.02 | 0 | 2 | 0 | 2 | 0 | / | 2 | 0 | / | 2
| 四塩化炭素 | ㎎/L | 2022-08-03: <0.0002; 2023-02-01: <0.0002 | <0.0002 | <0.0002 | <0.0002 |  | 0.002 |  | 0.002 | 0 | 2 | 0 | 2 | 0 | / | 2 | 0 | / | 2
| 1,2-ｼﾞｸﾛﾛｴﾀﾝ | ㎎/L | 2022-08-03: <0.0004; 2023-02-01: <0.0004 | <0.0004 | <0.0004 | <0.0004 |  | 0.004 |  | 0.004 | 0 | 2 | 0 | 2 | 0 | / | 2 | 0 | / | 2
| 1,1-ｼﾞｸﾛﾛｴﾁﾚﾝ | ㎎/L | 2022-08-03: <0.01; 2023-02-01: <0.01 | <0.01 | <0.01 | <0.01 |  | 0.1 |  | 0.1 | 0 | 2 | 0 | 2 | 0 | / | 2 | 0 | / | 2
| ｼｽ－1,2-ｼﾞｸﾛﾛｴﾁﾚﾝ | ㎎/L | 2022-08-03: <0.004; 2023-02-01: <0.004 | <0.004 | <0.004 | <0.004 |  | 0.04 |  | 0.04 | 0 | 2 | 0 | 2 | 0 | / | 2 | 0 | / | 2
| 1,1,1-ﾄﾘｸﾛﾛｴﾀﾝ | ㎎/L | 2022-08-03: <0.1; 2023-02-01: <0.1 | <0.1 | <0.1 | <0.1 |  | 1 |  | 1 | 0 | 2 | 0 | 2 | 0 | / | 2 | 0 | / | 2
| 1,1,2-ﾄﾘｸﾛﾛｴﾀﾝ | ㎎/L | 2022-08-03: <0.0006; 2023-02-01: <0.0006 | <0.0006 | <0.0006 | <0.0006 |  | 0.006 |  | 0.006 | 0 | 2 | 0 | 2 | 0 | / | 2 | 0 | / | 2
| ﾄﾘｸﾛﾛｴﾁﾚﾝ | ㎎/L | 2022-08-03: <0.001; 2023-02-01: <0.001 | <0.001 | <0.001 | <0.001 |  | 0.01 |  | 0.01 | 0 | 2 | 0 | 2 | 0 | / | 2 | 0 | / | 2
| ﾃﾄﾗｸﾛﾛｴﾁﾚﾝ | ㎎/L | 2022-08-03: <0.0005; 2023-02-01: <0.0005 | <0.0005 | <0.0005 | <0.0005 |  | 0.01 |  | 0.01 | 0 | 2 | 0 | 2 | 0 | / | 2 | 0 | / | 2
| 1,3-ｼﾞｸﾛﾛﾌﾟﾛﾍﾟﾝ | ㎎/L | 2022-08-03: <0.0002; 2023-02-01: <0.0002 | <0.0002 | <0.0002 | <0.0002 |  | 0.002 |  | 0.002 | 0 | 2 | 0 | 2 | 0 | / | 2 | 0 | / | 2
| チウラム | ㎎/L | 2022-08-03: <0.0006; 2023-02-01: <0.0006 | <0.0006 | <0.0006 | <0.0006 |  | 0.006 |  | 0.006 | 0 | 2 | 0 | 2 | 0 | / | 2 | 0 | / | 2
| シマジン | ㎎/L | 2022-08-03: <0.0003; 2023-02-01: <0.0003 | <0.0003 | <0.0003 | <0.0003 |  | 0.003 |  | 0.003 | 0 | 2 | 0 | 2 | 0 | / | 2 | 0 | / | 2
| ﾁｵﾍﾞﾝｶﾙﾌﾞ | ㎎/L | 2022-08-03: <0.002; 2023-02-01: <0.002 | <0.002 | <0.002 | <0.002 |  | 0.02 |  | 0.02 | 0 | 2 | 0 | 2 | 0 | / | 2 | 0 | / | 2
| ベンゼン | ㎎/L | 2022-08-03: <0.001; 2023-02-01: <0.001 | <0.001 | <0.001 | <0.001 |  | 0.01 |  | 0.01 | 0 | 2 | 0 | 2 | 0 | / | 2 | 0 | / | 2
| セレン | ㎎/L | 2022-08-03: <0.002; 2023-02-01: <0.002 | <0.002 | <0.002 | <0.002 |  | 0.01 |  | 0.01 | 0 | 2 | 0 | 2 | 0 | / | 2 | 0 | / | 2
| 硝酸性窒素及び亜硝酸性窒素 | ㎎/L | 2022-08-03: 1.2; 2023-02-01: 1.7 | 1.5 | 1.2 | 1.7 |  | 10 |  | 10 | 0 | 2 | 0 | 2 | 0 | / | 2 | 0 | / | 2
| ふっ素 | ㎎/L | [16 empty] | 0.8 |  | 0.8
| ほう素 | ㎎/L | [16 empty] | 1 |  | 1
| 1,4-ｼﾞｵｷｻﾝ | ㎎/L | 2022-05-11: <0.005; 2022-08-03: <0.005; 2022-11-09: <0.005; 2023-02-01: <0.005 | <0.005 | <0.005 | <0.005 |  | 0.05 |  | 0.05 | 0 | 4 | 0 | 4 | 0 | / | 4 | 0 | / | 4
要監視項目 | ﾎﾙﾑｱﾙﾃﾞﾋﾄﾞ | mg/L
| ニッケル | ㎎/L
| モリブデン | ㎎/L
| アンチモン | ㎎/L
| 全マンガン | mg/L
| 4-t-オクチルフェノール | mg/L
| アニリン | mg/L
| 2,4-ジクロロフェノール | mg/L
| PFOS及びPFOA | ng/L
特殊項目 | フェノール類 | ㎎/L
| 銅 | ㎎/L
| 溶解性鉄 | ㎎/L
| 溶解性ﾏﾝｶﾞﾝ | ㎎/L
| クロム | ㎎/L
その他項目 | ｱﾝﾓﾆｱ性窒素 | ㎎/L
| 亜硝酸性窒素 | ㎎/L | 2022-08-03: 0.43; 2023-02-01: 0.24 | 0.34 | 0.24 | 0.43 | [5 empty] | 2 |  | 2 | - | / | 2 | - | / | 2
| 硝酸性窒素 | ㎎/L | 2022-08-03: 0.8; 2023-02-01: 1.4 | 1.1 | 0.8 | 1.4 | [5 empty] | 2 |  | 2 | - | / | 2 | - | / | 2
| 有機性窒素 | ㎎/L
| ｵﾙﾄﾘﾝ酸態燐 | ㎎/L
| 懸濁態窒素 | ㎎/L
| 電気伝導率 | mS/m | 2022-04-13: 380; 2022-06-01: 160; 2022-08-03: 140; 2022-10-05: 63; 2022-12-07: 260; 2023-02-01: 360 | 230 | 63 | 380 | [5 empty] | 6 |  | 6 | - | / | 6 | - | / | 6
| 塩化物ｲｵﾝ | ㎎/L | 2022-04-13: 900; 2022-06-01: 350; 2022-08-03: 510; 2022-10-05: 100; 2022-12-07: 500; 2023-02-01: 790 | 530 | 100 | 900 | [5 empty] | 6 |  | 6 | - | / | 6 | - | / | 6
塩分
| 陰ｲｵﾝ界面活性剤 | ㎎/L
| クロロフィルa | ㎎/m3
| フェオ色素 | ㎎/m3
| 流量 | m3/s
注１ 生活環境項目（水質の汚濁に関する項目）について、ｍ／ｎは、（環境基準に適合しなかった日数）/（総測定日数）で、ｘ／ｙは、（環境目標値に適合しなかった日数）/（総測定日数）を示す。
２ 生活環境項目（水質の汚濁に関する項目）以外の項目について、ｍ／ｎは、（環境基準を超える検体数）/（総検体数）で、 ｘ／ｙは、（環境目標値を超える検体数）/（総検体数）を示す。
３ NDとは、測定下限値未満であることを示す。

## 06 港新橋
| 測定日 |  | 2022-04-13 | 2022-05-11 | 2022-06-01 | 2022-07-13 | 2022-08-03 | 2022-09-14 | 2022-10-05 | 2022-11-09 | 2022-12-07 | 2023-01-05 | 2023-02-01 | 2023-03-01 | 平均 (75%値) | 最低 | 最高 | 法基準値 |  | 条例目標値 |  | 法基準値 |  | 条例目標値
| 河川（測定地点） 測定項目（単位） | [16 empty] | Ｄ類型 |  | ☆☆ |  | 超過数 | 検体数 | 超過数 | 検体数 | m | / | n | x | / | y | bar: 2022-04-13 to 2023-03-01
|  |  | 港新橋 | 港新橋 | 港新橋 | 港新橋 | 港新橋 | 港新橋 | 港新橋 | 港新橋 | 港新橋 | 港新橋 | 港新橋 | 港新橋
一般項目 | 採取時刻 | 時分 | 11:20 | 12:37 | 11:47 | 11:20 | 12:20 | 11:40 | 11:20 | 11:15 | 11:15 | 11:48 | 11:50 | 11:50
| 天候 |  | 晴 | 曇 | 薄曇 | 晴 | 晴 | 晴 | 曇 | 晴 | 晴 | 曇 | 薄曇 | 晴
| 気温 | ℃ | 25.3 | 24.4 | 25.5 | 33 | 35.5 | 33.4 | 24.7 | 21.5 | 14 | 7.4 | 7.6 | 15.5 | 22.3 | 7.4 | 35.5 | [5 empty] | 12 |  | 12 | - | / | 12 | - | / | 12
| 水温 | ℃ | 20.6 | 21.5 | 24.8 | 27.8 | 30 | 30.2 | 26.1 | 21.2 | 18 | 11.8 | 11 | 14 | 21.4 | 11 | 30.2 | [5 empty] | 12 |  | 12 | - | / | 12 | - | / | 12
| 透視度 | cm | 37 | 47 | 35 | 47 | 43 | 31 | >100 | >100 | >100 | >100 | >100 | 93 | 69 | 31 | >100 |  |  | 50 |  |  | 12 | 6 | 12 | - | / | 12 | 6 | / | 12
| 透明度 | m
| 臭気 |  | 微川藻臭 | 微川藻臭 | 微川藻臭 | 微下水臭 | 無臭 | 微川藻臭 | 微川藻臭 | 微川藻臭 | 微川藻臭 | 無臭 | 無臭 | 無臭
採取位置 | bar: 2022-04-13 to 2023-03-01
| 色相 |  | 淡褐色 | 淡黄色 | 淡黄色 | 淡黄色 | 淡黄色 | 淡黄色 | 淡黄色 | 淡黄色 | 淡黄色 | 無色 | 無色 | 淡褐色
| 採取水深 | m | 1.15 | 1.21 | 1.07 | 0.97 | 1.25 | 1.36 | 1.24 | 1.39 | 1.07 | 1.16 | 1.44 | 1.22
| 全水深 | m | 5.77 | 6.05 | 5.36 | 4.86 | 6.25 | 6.75 | 6.2 | 6.95 | 5.35 | 5.8 | 7.2 | 6.1
水色
| 満潮時刻 | 時分 | 16:02 | 14:30 | 6:10 | 18:29 | 8:57 | 8:05 | 15:36 | 6:21 | 17:01 | 16:38 | 14:42 | 10:59
| 干潮時刻 | 時分 | 10:20 | 8:52 | 12:58 | 11:36 | 15:11 | 14:00 | 8:14 | 12:10 | 11:18 | 11:08 | 9:27 | 20:16
| 降雨状況（当日） | mm | - | 0 | - | - | - | 0 | 3 | - | - | 0 | 0 | -
| 〃 （前日） | mm | - | - | 6.5 | 10 | - | - | 0 | - | 0 | 0 | - | -
| 〃（前々日） | mm | - | 3.5 | 0.5 | 48.5 | 0.5 | - | - | 0 | 0 | 0 | 0 | -
生活環境項目 | pＨ |  | 8.4 | 7.8 | 7.8 | 7.1 | 7.6 | 7.5 | 7.2 | 7.3 | 7.3 | 7.5 | 7.6 | 7.4 | 7.5 | 7.1 | 8.4 | 6 | 8.5 | 6.5 | 8.5 | 0 | 12 | 0 | 12 | 0 | / | 12 | 0 | / | 12
| ＤＯ | ㎎/L | 12 | 8.1 | 10 | 1.6 | 7.2 | 6.9 | 5.2 | 3.1 | 3.6 | 6.7 | 8.5 | 12 | 7.1 | 1.6 | 12 | 2 |  | 5 |  | 1 | 12 | 3 | 12 | 1 | / | 12 | 3 | / | 12
| ＢＯＤ | ㎎/L | 8 | 5.6 | 5.9 | 4.5 | 6 | 3.4 | 1.8 | 1.1 | 1 | 0.9 | 1.7 | 2.5 | 3.5 | 0.9 | 8 |  | 8 |  | 5 | 0 | 12 | 4 | 12 | 0 | / | 12 | 4 | / | 12
5.6
| ＣＯＤ | ㎎/L | 6.2 | 5.6 | 6.6 | 5.5 | 4.7 | 4.6 | 4 | 3.2 | 3 | 3.5 | 3.9 | 6.1 | 4.7 | 3 | 6.6 | [5 empty] | 12 |  | 12 | - | / | 12 | - | / | 12
| ＳＳ | ㎎/L | 7 | 5 | 12 | 3 | 8 | 5 | 3 | 1 | 2 | 1 | 2 | 4 | 4 | 1 | 12 |  | 100 |  | 15 | 0 | 12 | 0 | 12 | 0 | / | 12 | 0 | / | 12
| ｎ-ヘキサン抽出物 | ㎎/L | [12 empty] | ND | ND | ND | [5 empty] | 2 |  | 2 | - | / | 2 | - | / | 2 | bar: 2022-05-11; 2022-11-09
| 全窒素 | ㎎/L | 2022-04-13: 3; 2022-06-01: 2.7; 2022-08-03: 2.8; 2022-10-05: 3.6; 2022-12-07: 3.8; 2023-02-01: 3.5 | 3.2 | 2.7 | 3.8 | [5 empty] | 6 |  | 6 | - | / | 6 | - | / | 6
| 全リン | ㎎/L | 2022-04-13: 0.16; 2022-06-01: 0.19; 2022-08-03: 0.19; 2022-10-05: 0.2; 2022-12-07: 0.18; 2023-02-01: 0.12 | 0.17 | 0.12 | 0.2 | [5 empty] | 6 |  | 6 | - | / | 6 | - | / | 6
| 全亜鉛 | ㎎/L | 0.02 | 0.016 | 0.025 | 0.033 | 0.016 | 0.02 | 0.021 | 0.013 | 0.017 | 0.018 | 0.025 | 0.025 | 0.021 | 0.013 | 0.033 |  | 0.03 |  | 0.03 | 1 | 12 | 1 | 12 | 1 | / | 12 | 1 | / | 12
| ノニルフェノール | ㎎/L | <0.00006 | <0.00006 | 0.00012 | 0.00047 | 0.00011 | <0.00006 | 6e-05 | 7e-05 | 8e-05 | <0.00006 | <0.00006 | 0.00019 | 0.00012 | <0.00006 | 0.00047 |  | 0.002 |  | 0.002 | 0 | 12 | 0 | 12 | 0 | / | 12 | 0 | / | 12
| ＬＡＳ | ㎎/L | 0.0053 | <0.0006 | 0.0009 | 0.028 | 0.0006 | <0.0006 | 0.0012 | <0.0006 | 0.0009 | 0.001 | 0.0008 | 0.011 | 0.0043 | <0.0006 | 0.028 |  | 0.05 |  | 0.05 | 0 | 12 | 0 | 12 | 0 | / | 12 | 0 | / | 12
| ふん便性大腸菌群数 | 個/100ml
健康項目 | カドミウム | ㎎/L | 2022-05-11: <0.0005; 2022-08-03: <0.0005; 2022-11-09: <0.0005; 2023-02-01: <0.0005 | <0.0005 | <0.0005 | <0.0005 |  | 0.003 |  | 0.003 | 0 | 4 | 0 | 4 | 0 | / | 4 | 0 | / | 4
| 全シアン | ㎎/L | [12 empty] | ND | ND | ND |  | 0.1 |  | 0.1 | 0 | 4 | 0 | 4 | 0 | / | 4 | 0 | / | 4 | bar: 2022-05-11; 2022-08-03; 2022-11-09; 2023-02-01
| 鉛 | ㎎/L | 2022-05-11: <0.005; 2022-08-03: <0.005; 2022-11-09: <0.005; 2023-02-01: <0.005 | <0.005 | <0.005 | <0.005 |  | 0.01 |  | 0.01 | 0 | 4 | 0 | 4 | 0 | / | 4 | 0 | / | 4
| 六価クロム | ㎎/L | 2022-05-11: <0.01; 2022-08-03: <0.01; 2022-11-09: <0.01; 2023-02-01: <0.01 | <0.01 | <0.01 | <0.01 |  | 0.02 |  | 0.02 | 0 | 4 | 0 | 4 | 0 | / | 4 | 0 | / | 4
| 砒素 | ㎎/L | 2022-08-03: <0.005; 2023-02-01: <0.005 | <0.005 | <0.005 | <0.005 |  | 0.01 |  | 0.01 | 0 | 2 | 0 | 2 | 0 | / | 2 | 0 | / | 2
| 総水銀 | ㎎/L | 2022-05-11: <0.0005; 2022-08-03: <0.0005; 2022-11-09: <0.0005; 2023-02-01: <0.0005 | <0.0005 | <0.0005 | <0.0005 |  | 0.0005 |  | 0.0005 | 0 | 4 | 0 | 4 | 0 | / | 4 | 0 | / | 4
| ｱﾙｷﾙ水銀 | ㎎/L | [12 empty] | ND | ND | ND |  | 0.0005 |  | 0.0005 | 0 | 1 | 0 | 1 | 0 | / | 1 | 0 | / | 1 | bar: 2022-05-11
| ＰＣＢ | ㎎/L | [12 empty] | ND | ND | ND |  | 0.0005 |  | 0.0005 | 0 | 1 | 0 | 1 | 0 | / | 1 | 0 | / | 1 | bar: 2022-04-13
| ｼﾞｸﾛﾛﾒﾀﾝ | ㎎/L | 2022-05-11: <0.002; 2022-08-03: <0.002; 2022-11-09: <0.002; 2023-02-01: <0.002 | <0.002 | <0.002 | <0.002 |  | 0.02 |  | 0.02 | 0 | 4 | 0 | 4 | 0 | / | 4 | 0 | / | 4
| 四塩化炭素 | ㎎/L | 2022-05-11: <0.0002; 2022-08-03: <0.0002; 2022-11-09: <0.0002; 2023-02-01: <0.0002 | <0.0002 | <0.0002 | <0.0002 |  | 0.002 |  | 0.002 | 0 | 4 | 0 | 4 | 0 | / | 4 | 0 | / | 4
| 1,2-ｼﾞｸﾛﾛｴﾀﾝ | ㎎/L | 2022-05-11: <0.0004; 2022-08-03: <0.0004; 2022-11-09: <0.0004; 2023-02-01: <0.0004 | <0.0004 | <0.0004 | <0.0004 |  | 0.004 |  | 0.004 | 0 | 4 | 0 | 4 | 0 | / | 4 | 0 | / | 4
| 1,1-ｼﾞｸﾛﾛｴﾁﾚﾝ | ㎎/L | 2022-05-11: <0.01; 2022-08-03: <0.01; 2022-11-09: <0.01; 2023-02-01: <0.01 | <0.01 | <0.01 | <0.01 |  | 0.1 |  | 0.1 | 0 | 4 | 0 | 4 | 0 | / | 4 | 0 | / | 4
| ｼｽ－1,2-ｼﾞｸﾛﾛｴﾁﾚﾝ | ㎎/L | 2022-05-11: <0.004; 2022-08-03: <0.004; 2022-11-09: <0.004; 2023-02-01: <0.004 | <0.004 | <0.004 | <0.004 |  | 0.04 |  | 0.04 | 0 | 4 | 0 | 4 | 0 | / | 4 | 0 | / | 4
| 1,1,1-ﾄﾘｸﾛﾛｴﾀﾝ | ㎎/L | 2022-05-11: <0.1; 2022-08-03: <0.1; 2022-11-09: <0.1; 2023-02-01: <0.1 | <0.1 | <0.1 | <0.1 |  | 1 |  | 1 | 0 | 4 | 0 | 4 | 0 | / | 4 | 0 | / | 4
| 1,1,2-ﾄﾘｸﾛﾛｴﾀﾝ | ㎎/L | 2022-05-11: <0.0006; 2022-08-03: <0.0006; 2022-11-09: <0.0006; 2023-02-01: <0.0006 | <0.0006 | <0.0006 | <0.0006 |  | 0.006 |  | 0.006 | 0 | 4 | 0 | 4 | 0 | / | 4 | 0 | / | 4
| ﾄﾘｸﾛﾛｴﾁﾚﾝ | ㎎/L | 2022-05-11: <0.001; 2022-08-03: <0.001; 2022-11-09: <0.001; 2023-02-01: <0.001 | <0.001 | <0.001 | <0.001 |  | 0.01 |  | 0.01 | 0 | 4 | 0 | 4 | 0 | / | 4 | 0 | / | 4
| ﾃﾄﾗｸﾛﾛｴﾁﾚﾝ | ㎎/L | 2022-05-11: <0.0005; 2022-08-03: <0.0005; 2022-11-09: <0.0005; 2023-02-01: <0.0005 | <0.0005 | <0.0005 | <0.0005 |  | 0.01 |  | 0.01 | 0 | 4 | 0 | 4 | 0 | / | 4 | 0 | / | 4
| 1,3-ｼﾞｸﾛﾛﾌﾟﾛﾍﾟﾝ | ㎎/L | 2022-05-11: <0.0002; 2022-08-03: <0.0002; 2022-11-09: <0.0002; 2023-02-01: <0.0002 | <0.0002 | <0.0002 | <0.0002 |  | 0.002 |  | 0.002 | 0 | 4 | 0 | 4 | 0 | / | 4 | 0 | / | 4
| チウラム | ㎎/L | 2022-05-11: <0.0006; 2022-08-03: <0.0006; 2022-11-09: <0.0006; 2023-02-01: <0.0006 | <0.0006 | <0.0006 | <0.0006 |  | 0.006 |  | 0.006 | 0 | 4 | 0 | 4 | 0 | / | 4 | 0 | / | 4
| シマジン | ㎎/L | 2022-05-11: <0.0003; 2022-08-03: <0.0003; 2022-11-09: <0.0003; 2023-02-01: <0.0003 | <0.0003 | <0.0003 | <0.0003 |  | 0.003 |  | 0.003 | 0 | 4 | 0 | 4 | 0 | / | 4 | 0 | / | 4
| ﾁｵﾍﾞﾝｶﾙﾌﾞ | ㎎/L | 2022-05-11: <0.002; 2022-08-03: <0.002; 2022-11-09: <0.002; 2023-02-01: <0.002 | <0.002 | <0.002 | <0.002 |  | 0.02 |  | 0.02 | 0 | 4 | 0 | 4 | 0 | / | 4 | 0 | / | 4
| ベンゼン | ㎎/L | 2022-05-11: <0.001; 2022-08-03: <0.001; 2022-11-09: <0.001; 2023-02-01: <0.001 | <0.001 | <0.001 | <0.001 |  | 0.01 |  | 0.01 | 0 | 4 | 0 | 4 | 0 | / | 4 | 0 | / | 4
| セレン | ㎎/L | 2022-05-11: <0.002; 2022-08-03: <0.002; 2022-11-09: <0.002; 2023-02-01: <0.002 | <0.002 | <0.002 | <0.002 |  | 0.01 |  | 0.01 | 0 | 4 | 0 | 4 | 0 | / | 4 | 0 | / | 4
| 硝酸性窒素及び亜硝酸性窒素 | ㎎/L | 2022-05-11: 0.54; 2022-08-03: 0.8; 2022-11-09: 0.69; 2023-02-01: 1.1 | 0.78 | 0.54 | 1.1 |  | 10 |  | 10 | 0 | 4 | 0 | 4 | 0 | / | 4 | 0 | / | 4
| ふっ素 | ㎎/L | [16 empty] | 0.8 |  | 0.8
| ほう素 | ㎎/L | [16 empty] | 1 |  | 1
| 1,4-ｼﾞｵｷｻﾝ | ㎎/L | 2022-05-11: <0.005; 2022-08-03: <0.005; 2022-11-09: <0.005; 2023-02-01: <0.005 | <0.005 | <0.005 | <0.005 |  | 0.05 |  | 0.05 | 0 | 4 | 0 | 4 | 0 | / | 4 | 0 | / | 4
要監視項目 | ﾎﾙﾑｱﾙﾃﾞﾋﾄﾞ | mg/L | 2022-05-11: 0.005 | 0.005 | 0.005 | 0.005 | [5 empty] | 1 |  | 1 | - | / | 1 | - | / | 1
| ニッケル | ㎎/L | 2022-08-03: 0.002; 2023-02-01: 0.003 | 0.003 | 0.002 | 0.003 | [5 empty] | 2 |  | 2 | - | / | 2 | - | / | 2
| モリブデン | ㎎/L | 2022-08-03: 0.007; 2023-02-01: 0.01 | 0.009 | 0.007 | 0.01 | [5 empty] | 2 |  | 2 | - | / | 2 | - | / | 2
| アンチモン | ㎎/L | 2022-08-03: <0.002; 2023-02-01: <0.002 | <0.002 | <0.002 | <0.002 | [5 empty] | 2 |  | 2 | - | / | 2 | - | / | 2
| 全マンガン | mg/L | 2022-08-03: 0.09; 2023-02-01: 0.04 | 0.07 | 0.04 | 0.09 | [5 empty] | 2 |  | 2 | - | / | 2 | - | / | 2
| 4-t-オクチルフェノール | mg/L | 2022-07-13: 0.0001 | 0.0001 | 0.0001 | 0.0001 | [5 empty] | 1 |  | 1 | - | / | 1 | - | / | 1
| アニリン | mg/L | 2022-07-13: <0.002 | <0.002 | <0.002 | <0.002 | [5 empty] | 1 |  | 1 | - | / | 1 | - | / | 1
| 2,4-ジクロロフェノール | mg/L | 2022-07-13: <0.0003 | <0.0003 | <0.0003 | <0.0003 | [5 empty] | 1 |  | 1 | - | / | 1 | - | / | 1
| PFOS及びPFOA | ng/L | 2022-12-07: 4.8 | 4.8 | 4.8 | 4.8 | [5 empty] | 1 |  | 1 | - | / | 1 | - | / | 1
特殊項目 | フェノール類 | ㎎/L | 2022-08-03: <0.01; 2023-02-01: <0.01 | <0.01 | <0.01 | <0.01 | [5 empty] | 2 |  | 2 | - | / | 2 | - | / | 2
| 銅 | ㎎/L | 2022-08-03: <0.01; 2023-02-01: <0.01 | <0.01 | <0.01 | <0.01 | [5 empty] | 2 |  | 2 | - | / | 2 | - | / | 2
| 溶解性鉄 | ㎎/L | 2022-08-03: 0.02; 2023-02-01: 0.03 | 0.03 | 0.02 | 0.03 | [5 empty] | 2 |  | 2 | - | / | 2 | - | / | 2
| 溶解性ﾏﾝｶﾞﾝ | ㎎/L | 2022-08-03: 0.03; 2023-02-01: 0.03 | 0.03 | 0.03 | 0.03 | [5 empty] | 2 |  | 2 | - | / | 2 | - | / | 2
| クロム | ㎎/L | 2022-08-03: <0.01; 2023-02-01: <0.01 | <0.01 | <0.01 | <0.01 | [5 empty] | 2 |  | 2 | - | / | 2 | - | / | 2
その他項目 | ｱﾝﾓﾆｱ性窒素 | ㎎/L | 2022-05-11: 0.36; 2022-08-03: 0.88; 2022-11-09: 1; 2023-02-01: 0.95 | 0.8 | 0.36 | 1 | [5 empty] | 4 |  | 4 | - | / | 4 | - | / | 4
| 亜硝酸性窒素 | ㎎/L | 2022-05-11: 0.05; 2022-08-03: 0.18; 2022-11-09: 0.07; 2023-02-01: 0.08 | 0.1 | 0.05 | 0.18 | [5 empty] | 4 |  | 4 | - | / | 4 | - | / | 4
| 硝酸性窒素 | ㎎/L | 2022-05-11: 0.49; 2022-08-03: 0.61; 2022-11-09: 0.62; 2023-02-01: 1 | 0.68 | 0.49 | 1 | [5 empty] | 4 |  | 4 | - | / | 4 | - | / | 4
| 有機性窒素 | ㎎/L | 2022-05-11: 0.92; 2022-08-03: 1.1; 2022-11-09: 0.68; 2023-02-01: 1.2 | 0.98 | 0.68 | 1.2 | [5 empty] | 4 |  | 4 | - | / | 4 | - | / | 4
| ｵﾙﾄﾘﾝ酸態燐 | ㎎/L | 2022-05-11: 0.068; 2022-08-03: 0.051; 2022-11-09: 0.14; 2023-02-01: 0.077 | 0.084 | 0.051 | 0.14 | [5 empty] | 4 |  | 4 | - | / | 4 | - | / | 4
| 懸濁態窒素 | ㎎/L
| 電気伝導率 | mS/m | 2022-04-13: 3600; 2022-06-01: 3200; 2022-08-03: 2500; 2022-10-05: 2600; 2022-12-07: 3700; 2023-02-01: 3800 | 3200 | 2500 | 3800 | [5 empty] | 6 |  | 6 | - | / | 6 | - | / | 6
| 塩化物ｲｵﾝ | ㎎/L | 2022-04-13: 10000; 2022-06-01: 8700; 2022-08-03: 9100; 2022-10-05: 9300; 2022-12-07: 12000; 2023-02-01: 11000 | 10000 | 8700 | 12000 | [5 empty] | 6 |  | 6 | - | / | 6 | - | / | 6
塩分
| 陰ｲｵﾝ界面活性剤 | ㎎/L | 2022-05-11: <0.01; 2022-08-03: <0.01; 2022-11-09: <0.01; 2023-02-01: <0.01 | <0.01 | <0.01 | <0.01 | [5 empty] | 4 |  | 4 | - | / | 4 | - | / | 4
| クロロフィルa | ㎎/m3 | 2022-04-13: 58; 2022-06-01: 86; 2022-08-03: 100; 2022-10-05: 43; 2022-12-07: 2.6; 2023-02-01: 11 | 50 | 2.6 | 100 | [5 empty] | 6 |  | 6 | - | / | 6 | - | / | 6
| フェオ色素 | ㎎/m3 | 2022-04-13: 3.9; 2022-06-01: <2.0; 2022-08-03: 6.9; 2022-10-05: 6.5; 2022-12-07: <2.0; 2023-02-01: <2.0 | 3.9 | <2.0 | 6.9 | [5 empty] | 6 |  | 6 | - | / | 6 | - | / | 6
| 流量 | m3/s
注１ 生活環境項目（水質の汚濁に関する項目）について、ｍ／ｎは、（環境基準に適合しなかった日数）/（総測定日数）で、ｘ／ｙは、（環境目標値に適合しなかった日数）/（総測定日数）を示す。
２ 生活環境項目（水質の汚濁に関する項目）以外の項目について、ｍ／ｎは、（環境基準を超える検体数）/（総検体数）で、 ｘ／ｙは、（環境目標値を超える検体数）/（総検体数）を示す。
３ NDとは、測定下限値未満であることを示す。

## 07 新堀川日の出橋
| 測定日 |  | 2022-04-13 | 2022-05-11 | 2022-06-01 | 2022-07-13 | 2022-08-03 | 2022-09-14 | 2022-10-05 | 2022-11-09 | 2022-12-07 | 2023-01-05 | 2023-02-01 | 2023-03-01 | 平均 (75%値) | 最低 | 最高 | 法基準値 |  | 条例目標値 |  | 法基準値 |  | 条例目標値
| 河川（測定地点） 測定項目（単位） |  | 新堀川 | 新堀川 | 新堀川 | 新堀川 | 新堀川 | 新堀川 | 新堀川 | 新堀川 | 新堀川 | 新堀川 | 新堀川 | 新堀川 |  |  |  | - |  | ☆ |  | 超過数 | 検体数 | 超過数 | 検体数 | m | / | n | x | / | y
|  |  | 日の出橋 | 日の出橋 | 日の出橋 | 日の出橋 | 日の出橋 | 日の出橋 | 日の出橋 | 日の出橋 | 日の出橋 | 日の出橋 | 日の出橋 | 日の出橋
一般項目 | 採取時刻 | 時分 | 9:48 | 10:40 | 10:05 | 9:52 | 10:16 | 9:52 | 10:00 | 9:45 | 9:40 | 10:00 | 10:05 | 10:00
| 天候 |  | 晴 | 曇 | 晴 | 晴 | 晴 | 晴 | 曇 | 晴 | 晴 | 曇 | 薄曇 | 晴
| 気温 | ℃ | 24.6 | 23.4 | 22.9 | 30 | 33.9 | 32.1 | 23.9 | 16.4 | 9.8 | 5.2 | 4.2 | 11.5 | 19.8 | 4.2 | 33.9 | [5 empty] | 12 |  | 12 | - | / | 12 | - | / | 12
| 水温 | ℃ | 18.1 | 21 | 23.2 | 27 | 30 | 28.7 | 26.5 | 19.3 | 17.6 | 12.5 | 11 | 13.5 | 20.7 | 11 | 30 | [5 empty] | 12 |  | 12 | - | / | 12 | - | / | 12
| 透視度 | cm | 64 | 28 | 36 | 24 | 91 | 37 | >100 | >100 | 52 | >100 | >100 | 98 | 69 | 24 | >100 |  |  | 30 |  |  | 12 | 2 | 12 | - | / | 12 | 2 | / | 12
| 透明度 | m
| 臭気 |  | 微川藻臭 | 微川藻臭 | 微下水臭 | 中硫化水素臭 | 微硫化水素臭 | 微硫化水素臭 | 微硫化水素臭 | 微硫化水素臭 | 微硫化水素臭 | 微硫化水素臭 | 微硫化水素臭 | 微硫化水素臭
採取位置 | bar: 2022-04-13 to 2023-03-01
| 色相 |  | 淡褐色 | 淡褐色 | 淡褐色 | 中灰色 | 淡黄色 | 淡褐色 | 淡褐色 | 淡褐色 | 淡褐色 | 淡褐色 | 淡褐色 | 淡褐色
| 採取水深 | m | 1.07 | 1.09 | 1.12 | 0.97 | 1.26 | 1.34 | 1.04 | 1.16 | 1.11 | 1.1 | 1.18 | 1.19
| 全水深 | m | 5.36 | 5.46 | 5.62 | 4.85 | 6.3 | 6.73 | 5.2 | 5.8 | 5.55 | 5.5 | 5.9 | 5.95
水色
| 満潮時刻 | 時分 | 16:02 | 14:30 | 6:10 | 18:29 | 8:57 | 8:05 | 15:36 | 6:21 | 17:01 | 16:38 | 14:42 | 10:59
| 干潮時刻 | 時分 | 10:20 | 8:52 | 12:58 | 11:36 | 15:11 | 14:00 | 8:14 | 12:10 | 11:18 | 11:08 | 9:27 | 20:16
| 降雨状況（当日） | mm | - | 0 | - | - | - | 0 | 3 | - | - | 0 | 0 | -
| 〃 （前日） | mm | - | - | 6.5 | 10 | - | - | 0 | - | 0 | 0 | - | -
| 〃（前々日） | mm | - | 3.5 | 0.5 | 48.5 | 0.5 | - | - | 0 | 0 | 0 | 0 | -
生活環境項目 | pＨ |  | 7.7 | 7 | 7 | 6.9 | 7 | 6.9 | 6.8 | 6.9 | 7 | 7.4 | 7.2 | 7.2 | 7.1 | 6.8 | 7.7 |  |  | 6.5 | 8.5 |  | 12 | 0 | 12 | - | / | 12 | 0 | / | 12
| ＤＯ | ㎎/L | 4.3 | <0.5 | 5.1 | <0.5 | 2.9 | 1.2 | 1.7 | 4.3 | 1.3 | 3.9 | 3.4 | 4.1 | 2.8 | <0.5 | 5.1 |  |  | 3 |  |  | 12 | 6 | 12 | - | / | 12 | 6 | / | 12
| ＢＯＤ | ㎎/L | 4.4 | 4.9 | 4.4 | 18 | 3.3 | 3.3 | 1.8 | 2 | 2 | 0.9 | 1.5 | 2.4 | 4.1 | 0.9 | 18 |  |  |  | 8 |  | 12 | 1 | 12 | - | / | 12 | 1 | / | 12
4.4
| ＣＯＤ | ㎎/L | 4.7 | 8.2 | 8 | 13 | 5.9 | 6.5 | 7.4 | 8 | 8 | 3.7 | 8.2 | 5.1 | 7.2 | 3.7 | 13 | [5 empty] | 12 |  | 12 | - | / | 12 | - | / | 12
| ＳＳ | ㎎/L | 5 | 3 | 7 | 8 | 4 | 2 | 1 | 1 | 1 | 2 | 1 | 2 | 3 | 1 | 8 |  |  |  | 20 |  | 12 | 0 | 12 | - | / | 12 | 0 | / | 12
| ｎ-ヘキサン抽出物 | ㎎/L
| 全窒素 | ㎎/L | 2022-05-11: 14 | 14 | 14 | 14 | [5 empty] | 1 |  | 1 | - | / | 1 | - | / | 1
| 全リン | ㎎/L | 2022-05-11: 0.38 | 0.38 | 0.38 | 0.38 | [5 empty] | 1 |  | 1 | - | / | 1 | - | / | 1
| 全亜鉛 | ㎎/L | 2022-05-11: 0.041 | 0.041 | 0.041 | 0.041 |  |  |  | 0.03 |  | 1 | 1 | 1 | - | / | 1 | 1 | / | 1
| ノニルフェノール | ㎎/L | 2022-04-13: <0.00006 | <0.00006 | <0.00006 | <0.00006 |  |  |  | 0.002 |  | 1 | 0 | 1 | - | / | 1 | 0 | / | 1
| ＬＡＳ | ㎎/L | 2022-04-13: 0.0025 | 0.0025 | 0.0025 | 0.0025 |  |  |  | 0.05 |  | 1 | 0 | 1 | - | / | 1 | 0 | / | 1
| ふん便性大腸菌群数 | 個/100ml
健康項目 | カドミウム | ㎎/L | 2022-08-03: <0.0005; 2023-02-01: <0.0005 | <0.0005 | <0.0005 | <0.0005 |  | 0.003 |  | 0.003 | 0 | 2 | 0 | 2 | 0 | / | 2 | 0 | / | 2
| 全シアン | ㎎/L | [12 empty] | ND | ND | ND |  | 0.1 |  | 0.1 | 0 | 2 | 0 | 2 | 0 | / | 2 | 0 | / | 2 | bar: 2022-08-03; 2023-02-01
| 鉛 | ㎎/L | 2022-08-03: <0.005; 2023-02-01: <0.005 | <0.005 | <0.005 | <0.005 |  | 0.01 |  | 0.01 | 0 | 2 | 0 | 2 | 0 | / | 2 | 0 | / | 2
| 六価クロム | ㎎/L | 2022-08-03: <0.01; 2023-02-01: <0.01 | <0.01 | <0.01 | <0.01 |  | 0.02 |  | 0.02 | 0 | 2 | 0 | 2 | 0 | / | 2 | 0 | / | 2
| 砒素 | ㎎/L | 2022-08-03: <0.005; 2023-02-01: <0.005 | <0.005 | <0.005 | <0.005 |  | 0.01 |  | 0.01 | 0 | 2 | 0 | 2 | 0 | / | 2 | 0 | / | 2
| 総水銀 | ㎎/L | [16 empty] | 0.0005 |  | 0.0005
| ｱﾙｷﾙ水銀 | ㎎/L | [16 empty] | 0.0005 |  | 0.0005
| ＰＣＢ | ㎎/L | [16 empty] | 0.0005 |  | 0.0005
| ｼﾞｸﾛﾛﾒﾀﾝ | ㎎/L | 2022-08-03: <0.002; 2023-02-01: <0.002 | <0.002 | <0.002 | <0.002 |  | 0.02 |  | 0.02 | 0 | 2 | 0 | 2 | 0 | / | 2 | 0 | / | 2
| 四塩化炭素 | ㎎/L | 2022-08-03: <0.0002; 2023-02-01: <0.0002 | <0.0002 | <0.0002 | <0.0002 |  | 0.002 |  | 0.002 | 0 | 2 | 0 | 2 | 0 | / | 2 | 0 | / | 2
| 1,2-ｼﾞｸﾛﾛｴﾀﾝ | ㎎/L | 2022-08-03: <0.0004; 2023-02-01: <0.0004 | <0.0004 | <0.0004 | <0.0004 |  | 0.004 |  | 0.004 | 0 | 2 | 0 | 2 | 0 | / | 2 | 0 | / | 2
| 1,1-ｼﾞｸﾛﾛｴﾁﾚﾝ | ㎎/L | 2022-08-03: <0.01; 2023-02-01: <0.01 | <0.01 | <0.01 | <0.01 |  | 0.1 |  | 0.1 | 0 | 2 | 0 | 2 | 0 | / | 2 | 0 | / | 2
| ｼｽ－1,2-ｼﾞｸﾛﾛｴﾁﾚﾝ | ㎎/L | 2022-08-03: <0.004; 2023-02-01: <0.004 | <0.004 | <0.004 | <0.004 |  | 0.04 |  | 0.04 | 0 | 2 | 0 | 2 | 0 | / | 2 | 0 | / | 2
| 1,1,1-ﾄﾘｸﾛﾛｴﾀﾝ | ㎎/L | 2022-08-03: <0.1; 2023-02-01: <0.1 | <0.1 | <0.1 | <0.1 |  | 1 |  | 1 | 0 | 2 | 0 | 2 | 0 | / | 2 | 0 | / | 2
| 1,1,2-ﾄﾘｸﾛﾛｴﾀﾝ | ㎎/L | 2022-08-03: <0.0006; 2023-02-01: <0.0006 | <0.0006 | <0.0006 | <0.0006 |  | 0.006 |  | 0.006 | 0 | 2 | 0 | 2 | 0 | / | 2 | 0 | / | 2
| ﾄﾘｸﾛﾛｴﾁﾚﾝ | ㎎/L | 2022-08-03: <0.001; 2023-02-01: <0.001 | <0.001 | <0.001 | <0.001 |  | 0.01 |  | 0.01 | 0 | 2 | 0 | 2 | 0 | / | 2 | 0 | / | 2
| ﾃﾄﾗｸﾛﾛｴﾁﾚﾝ | ㎎/L | 2022-08-03: <0.0005; 2023-02-01: <0.0005 | <0.0005 | <0.0005 | <0.0005 |  | 0.01 |  | 0.01 | 0 | 2 | 0 | 2 | 0 | / | 2 | 0 | / | 2
| 1,3-ｼﾞｸﾛﾛﾌﾟﾛﾍﾟﾝ | ㎎/L | 2022-08-03: <0.0002; 2023-02-01: <0.0002 | <0.0002 | <0.0002 | <0.0002 |  | 0.002 |  | 0.002 | 0 | 2 | 0 | 2 | 0 | / | 2 | 0 | / | 2
| チウラム | ㎎/L | 2022-08-03: <0.0006; 2023-02-01: <0.0006 | <0.0006 | <0.0006 | <0.0006 |  | 0.006 |  | 0.006 | 0 | 2 | 0 | 2 | 0 | / | 2 | 0 | / | 2
| シマジン | ㎎/L | 2022-08-03: <0.0003; 2023-02-01: <0.0003 | <0.0003 | <0.0003 | <0.0003 |  | 0.003 |  | 0.003 | 0 | 2 | 0 | 2 | 0 | / | 2 | 0 | / | 2
| ﾁｵﾍﾞﾝｶﾙﾌﾞ | ㎎/L | 2022-08-03: <0.002; 2023-02-01: <0.002 | <0.002 | <0.002 | <0.002 |  | 0.02 |  | 0.02 | 0 | 2 | 0 | 2 | 0 | / | 2 | 0 | / | 2
| ベンゼン | ㎎/L | 2022-08-03: <0.001; 2023-02-01: <0.001 | <0.001 | <0.001 | <0.001 |  | 0.01 |  | 0.01 | 0 | 2 | 0 | 2 | 0 | / | 2 | 0 | / | 2
| セレン | ㎎/L | 2022-08-03: <0.002; 2023-02-01: <0.002 | <0.002 | <0.002 | <0.002 |  | 0.01 |  | 0.01 | 0 | 2 | 0 | 2 | 0 | / | 2 | 0 | / | 2
| 硝酸性窒素及び亜硝酸性窒素 | ㎎/L | 2022-08-03: 1.3; 2023-02-01: 0.68 | 1 | 0.68 | 1.3 |  | 10 |  | 10 | 0 | 2 | 0 | 2 | 0 | / | 2 | 0 | / | 2
| ふっ素 | ㎎/L | [16 empty] | 0.8 |  | 0.8
| ほう素 | ㎎/L | [16 empty] | 1 |  | 1
| 1,4-ｼﾞｵｷｻﾝ | ㎎/L | 2022-05-11: <0.005; 2022-08-03: <0.005; 2022-11-09: <0.005; 2023-02-01: <0.005 | <0.005 | <0.005 | <0.005 |  | 0.05 |  | 0.05 | 0 | 4 | 0 | 4 | 0 | / | 4 | 0 | / | 4
要監視項目 | ﾎﾙﾑｱﾙﾃﾞﾋﾄﾞ | mg/L
| ニッケル | ㎎/L
| モリブデン | ㎎/L
| アンチモン | ㎎/L
| 全マンガン | mg/L
| 4-t-オクチルフェノール | mg/L
| アニリン | mg/L
| 2,4-ジクロロフェノール | mg/L
| PFOS及びPFOA | ng/L
特殊項目 | フェノール類 | ㎎/L
| 銅 | ㎎/L
| 溶解性鉄 | ㎎/L
| 溶解性ﾏﾝｶﾞﾝ | ㎎/L
| クロム | ㎎/L
その他項目 | ｱﾝﾓﾆｱ性窒素 | ㎎/L
| 亜硝酸性窒素 | ㎎/L | 2022-08-03: 0.51; 2023-02-01: 0.25 | 0.38 | 0.25 | 0.51 | [5 empty] | 2 |  | 2 | - | / | 2 | - | / | 2
| 硝酸性窒素 | ㎎/L | 2022-08-03: 0.79; 2023-02-01: 0.43 | 0.61 | 0.43 | 0.79 | [5 empty] | 2 |  | 2 | - | / | 2 | - | / | 2
| 有機性窒素 | ㎎/L
| ｵﾙﾄﾘﾝ酸態燐 | ㎎/L
| 懸濁態窒素 | ㎎/L
| 電気伝導率 | mS/m | 2022-04-13: 4200; 2022-06-01: 1900; 2022-08-03: 1700; 2022-10-05: 780; 2022-12-07: 1300; 2023-02-01: 1900 | 2000 | 780 | 4200 | [5 empty] | 6 |  | 6 | - | / | 6 | - | / | 6
| 塩化物ｲｵﾝ | ㎎/L | 2022-04-13: 13000; 2022-06-01: 5700; 2022-08-03: 5200; 2022-10-05: 2400; 2022-12-07: 3600; 2023-02-01: 5400 | 5900 | 2400 | 13000 | [5 empty] | 6 |  | 6 | - | / | 6 | - | / | 6
塩分
| 陰ｲｵﾝ界面活性剤 | ㎎/L
| クロロフィルa | ㎎/m3
| フェオ色素 | ㎎/m3
| 流量 | m3/s
注１ 生活環境項目（水質の汚濁に関する項目）について、ｍ／ｎは、（環境基準に適合しなかった日数）/（総測定日数）で、ｘ／ｙは、（環境目標値に適合しなかった日数）/（総測定日数）を示す。
２ 生活環境項目（水質の汚濁に関する項目）以外の項目について、ｍ／ｎは、（環境基準を超える検体数）/（総検体数）で、 ｘ／ｙは、（環境目標値を超える検体数）/（総検体数）を示す。
３ NDとは、測定下限値未満であることを示す。

## 08 かなえ橋
| 測定日 |  | 2022-04-13 | 2022-05-11 | 2022-06-01 | 2022-07-13 | 2022-08-03 | 2022-09-14 | 2022-10-05 | 2022-11-09 | 2022-12-07 | 2023-01-05 | 2023-02-01 | 2023-03-01 | 平均 (75%値) | 最低 | 最高 | 法基準値 |  | 条例目標値 |  | 法基準値 |  | 条例目標値
| 河川（測定地点） 測定項目（単位） |  | 山崎川 | 山崎川 | 山崎川 | 山崎川 | 山崎川 | 山崎川 | 山崎川 | 山崎川 | 山崎川 | 山崎川 | 山崎川 | 山崎川 |  |  |  | Ｄ類型 |  | ☆☆☆ |  | 超過数 | 検体数 | 超過数 | 検体数 | m | / | n | x | / | y
|  |  | 鼎橋 | 鼎橋 | 鼎橋 | 鼎橋 | 鼎橋 | 鼎橋 | 鼎橋 | 鼎橋 | 鼎橋 | 鼎橋 | 鼎橋 | 鼎橋
一般項目 | 採取時刻 | 時分 | 10:20 | 11:20 | 10:39 | 10:30 | 11:23 | 10:25 | 10:25 | 10:08 | 10:05 | 10:40 | 10:36 | 10:35
| 天候 |  | 晴 | 曇 | 薄曇 | 晴 | 晴 | 晴 | 曇 | 晴 | 晴 | 晴 | 薄曇 | 晴
| 気温 | ℃ | 25.9 | 24 | 24.8 | 30.4 | 34.9 | 34 | 23 | 17.8 | 12.5 | 6 | 3 | 12.7 | 20.8 | 3 | 34.9 | [5 empty] | 12 |  | 12 | - | / | 12 | - | / | 12
| 水温 | ℃ | 20.5 | 19.5 | 20.5 | 24.3 | 28.6 | 26.4 | 22.5 | 15.8 | 12.5 | 8.8 | 7 | 12.5 | 18.2 | 7 | 28.6 | [5 empty] | 12 |  | 12 | - | / | 12 | - | / | 12
| 透視度 | cm | >100 | >100 | >100 | >100 | >100 | >100 | >100 | >100 | >100 | >100 | >100 | >100 | >100 | >100 | >100 |  |  | 70 |  |  | 12 | 0 | 12 | - | / | 12 | 0 | / | 12
| 透明度 | m
| 臭気 |  | 微川藻臭 | 微川藻臭 | 微川藻臭 | 微下水臭 | 無臭 | 微川藻臭 | 微川藻臭 | 微川藻臭 | 微川藻臭 | 無臭 | 無臭 | 無臭
採取位置 | bar: 2022-04-13 to 2023-03-01
| 色相 |  | 淡褐色 | 淡黄色 | 淡黄色 | 淡灰色 | 淡黄色 | 淡黄色 | 淡黄色 | 淡黄色 | 淡黄色 | 淡黄色 | 淡黄色 | 淡黄色
| 採取水深 | m | bar: 2022-04-13 to 2023-03-01
| 全水深 | m | 0.05 | 0.08 | 0.1 | 0.12 | 0.15 | 0.08 | 0.1 | 0.1 | 0.1 | 0.1 | 0.1 | 0.1
水色
| 満潮時刻 | 時分 | 16:02 | 14:30 | 6:10 | 18:29 | 8:57 | 8:05 | 15:36 | 6:21 | 17:01 | 16:38 | 14:42 | 10:59
| 干潮時刻 | 時分 | 10:20 | 8:52 | 12:58 | 11:36 | 15:11 | 14:00 | 8:14 | 12:10 | 11:18 | 11:08 | 9:27 | 20:16
| 降雨状況（当日） | mm | - | 0 | - | - | - | 0 | 3 | - | - | 0 | 0 | -
| 〃 （前日） | mm | - | - | 6.5 | 10 | - | - | 0 | - | 0 | 0 | - | -
| 〃（前々日） | mm | - | 3.5 | 0.5 | 48.5 | 0.5 | - | - | 0 | 0 | 0 | 0 | -
生活環境項目 | pＨ |  | 7.1 | 6.9 | 6.8 | 6.7 | 6.9 | 6.6 | 6.8 | 6.7 | 6.7 | 7 | 7.1 | 6.6 | 6.8 | 6.6 | 7.1 | 6 | 8.5 | 6.5 | 8.5 | 0 | 12 | 0 | 12 | 0 | / | 12 | 0 | / | 12
| ＤＯ | ㎎/L | 11 | 10 | 8.2 | 6.2 | 10 | 8.5 | 9 | 10 | 10 | 11 | 12 | 11 | 9.7 | 6.2 | 12 | 2 |  | 5 |  | 0 | 12 | 0 | 12 | 0 | / | 12 | 0 | / | 12
| ＢＯＤ | ㎎/L | 1.3 | 1.2 | 1.4 | 2.1 | 1.3 | 0.8 | 2.3 | 0.6 | 0.5 | <0.5 | 0.9 | 0.9 | 1.2 | <0.5 | 2.3 |  | 8 |  | 3 | 0 | 12 | 0 | 12 | 0 | / | 12 | 0 | / | 12
1.3
| ＣＯＤ | ㎎/L | 3.6 | 2.9 | 2.6 | 4 | 2.9 | 1.5 | 3.8 | 1.8 | 1.5 | 1.9 | 3.1 | 2.3 | 2.7 | 1.5 | 4 | [5 empty] | 12 |  | 12 | - | / | 12 | - | / | 12
| ＳＳ | ㎎/L | 3 | 3 | 1 | 3 | 2 | 1 | 5 | 6 | 1 | 1 | 2 | 3 | 3 | 1 | 6 |  | 100 |  | 10 | 0 | 12 | 0 | 12 | 0 | / | 12 | 0 | / | 12
| ｎ-ヘキサン抽出物 | ㎎/L
| 全窒素 | ㎎/L | 2022-04-13: 1.8; 2022-06-01: 2; 2022-08-03: 1.5; 2022-10-05: 1.9; 2022-12-07: 2.4; 2023-02-01: 1.4 | 1.8 | 1.4 | 2.4 | [5 empty] | 6 |  | 6 | - | / | 6 | - | / | 6
| 全リン | ㎎/L | 2022-04-13: 0.045; 2022-06-01: 0.037; 2022-08-03: 0.034; 2022-10-05: 0.044; 2022-12-07: 0.049; 2023-02-01: 0.026 | 0.039 | 0.026 | 0.049 | [5 empty] | 6 |  | 6 | - | / | 6 | - | / | 6
| 全亜鉛 | ㎎/L | 2022-05-11: 0.011; 2022-08-03: 0.011; 2022-11-09: 0.017; 2023-02-01: 0.02 | 0.015 | 0.011 | 0.02 |  | 0.03 |  | 0.03 | 0 | 4 | 0 | 4 | 0 | / | 4 | 0 | / | 4
| ノニルフェノール | ㎎/L | 2022-09-14: <0.00006 | <0.00006 | <0.00006 | <0.00006 |  | 0.002 |  | 0.002 | 0 | 1 | 0 | 1 | 0 | / | 1 | 0 | / | 1
| ＬＡＳ | ㎎/L | 2022-09-14: <0.0006 | <0.0006 | <0.0006 | <0.0006 |  | 0.05 |  | 0.05 | 0 | 1 | 0 | 1 | 0 | / | 1 | 0 | / | 1
| ふん便性大腸菌群数 | 個/100ml | 180 | 390 | 2700 | 41000 | 240 | 1000 | 1300 | 340 | 240 | 130 | 180 | 60 | 4000 | 60 | 41000 |  |  |  | 1000 |  | 12 | 3 | 12 | - | / | 12 | 3 | / | 12
健康項目 | カドミウム | ㎎/L | [16 empty] | 0.003 |  | 0.003
| 全シアン | ㎎/L | [16 empty] | 0.1 |  | 0.1
| 鉛 | ㎎/L | [16 empty] | 0.01 |  | 0.01
| 六価クロム | ㎎/L | [16 empty] | 0.02 |  | 0.02
| 砒素 | ㎎/L | [16 empty] | 0.01 |  | 0.01
| 総水銀 | ㎎/L | [16 empty] | 0.0005 |  | 0.0005
| ｱﾙｷﾙ水銀 | ㎎/L | [16 empty] | 0.0005 |  | 0.0005
| ＰＣＢ | ㎎/L | [16 empty] | 0.0005 |  | 0.0005
| ｼﾞｸﾛﾛﾒﾀﾝ | ㎎/L | [16 empty] | 0.02 |  | 0.02
| 四塩化炭素 | ㎎/L | [16 empty] | 0.002 |  | 0.002
| 1,2-ｼﾞｸﾛﾛｴﾀﾝ | ㎎/L | [16 empty] | 0.004 |  | 0.004
| 1,1-ｼﾞｸﾛﾛｴﾁﾚﾝ | ㎎/L | [16 empty] | 0.1 |  | 0.1
| ｼｽ－1,2-ｼﾞｸﾛﾛｴﾁﾚﾝ | ㎎/L | [16 empty] | 0.04 |  | 0.04
| 1,1,1-ﾄﾘｸﾛﾛｴﾀﾝ | ㎎/L | [16 empty] | 1 |  | 1
| 1,1,2-ﾄﾘｸﾛﾛｴﾀﾝ | ㎎/L | [16 empty] | 0.006 |  | 0.006
| ﾄﾘｸﾛﾛｴﾁﾚﾝ | ㎎/L | [16 empty] | 0.01 |  | 0.01
| ﾃﾄﾗｸﾛﾛｴﾁﾚﾝ | ㎎/L | [16 empty] | 0.01 |  | 0.01
| 1,3-ｼﾞｸﾛﾛﾌﾟﾛﾍﾟﾝ | ㎎/L | [16 empty] | 0.002 |  | 0.002
| チウラム | ㎎/L | [16 empty] | 0.006 |  | 0.006
| シマジン | ㎎/L | [16 empty] | 0.003 |  | 0.003
| ﾁｵﾍﾞﾝｶﾙﾌﾞ | ㎎/L | [16 empty] | 0.02 |  | 0.02
| ベンゼン | ㎎/L | [16 empty] | 0.01 |  | 0.01
| セレン | ㎎/L | [16 empty] | 0.01 |  | 0.01
| 硝酸性窒素及び亜硝酸性窒素 | ㎎/L | [16 empty] | 10 |  | 10
| ふっ素 | ㎎/L | [16 empty] | 0.8 |  | 0.8
| ほう素 | ㎎/L | [16 empty] | 1 |  | 1
| 1,4-ｼﾞｵｷｻﾝ | ㎎/L | [16 empty] | 0.05 |  | 0.05
要監視項目 | ﾎﾙﾑｱﾙﾃﾞﾋﾄﾞ | mg/L
| ニッケル | ㎎/L
| モリブデン | ㎎/L
| アンチモン | ㎎/L
| 全マンガン | mg/L
| 4-t-オクチルフェノール | mg/L
| アニリン | mg/L
| 2,4-ジクロロフェノール | mg/L
| PFOS及びPFOA | ng/L
特殊項目 | フェノール類 | ㎎/L
| 銅 | ㎎/L
| 溶解性鉄 | ㎎/L
| 溶解性ﾏﾝｶﾞﾝ | ㎎/L
| クロム | ㎎/L
その他項目 | ｱﾝﾓﾆｱ性窒素 | ㎎/L
| 亜硝酸性窒素 | ㎎/L
| 硝酸性窒素 | ㎎/L
| 有機性窒素 | ㎎/L
| ｵﾙﾄﾘﾝ酸態燐 | ㎎/L
| 懸濁態窒素 | ㎎/L
| 電気伝導率 | mS/m | 2022-04-13: 14; 2022-06-01: 15; 2022-08-03: 14; 2022-10-05: 14; 2022-12-07: 15; 2023-02-01: 14 | 14 | 14 | 15 | [5 empty] | 6 |  | 6 | - | / | 6 | - | / | 6
| 塩化物ｲｵﾝ | ㎎/L | 2022-04-13: 11; 2022-06-01: 11; 2022-08-03: 10; 2022-10-05: 10; 2022-12-07: 13; 2023-02-01: 12 | 11 | 10 | 13 | [5 empty] | 6 |  | 6 | - | / | 6 | - | / | 6
塩分
| 陰ｲｵﾝ界面活性剤 | ㎎/L
| クロロフィルa | ㎎/m3
| フェオ色素 | ㎎/m3
| 流量 | m3/s
注１ 生活環境項目（水質の汚濁に関する項目）について、ｍ／ｎは、（環境基準に適合しなかった日数）/（総測定日数）で、ｘ／ｙは、（環境目標値に適合しなかった日数）/（総測定日数）を示す。
２ 生活環境項目（水質の汚濁に関する項目）以外の項目について、ｍ／ｎは、（環境基準を超える検体数）/（総検体数）で、 ｘ／ｙは、（環境目標値を超える検体数）/（総検体数）を示す。
３ NDとは、測定下限値未満であることを示す。

## 09 道徳橋
| 測定日 |  | 2022-04-13 | 2022-05-11 | 2022-06-01 | 2022-07-13 | 2022-08-03 | 2022-09-14 | 2022-10-05 | 2022-11-09 | 2022-12-07 | 2023-01-05 | 2023-02-01 | 2023-03-01 | 平均 (75%値) | 最低 | 最高 | 法基準値 |  | 条例目標値 |  | 法基準値 |  | 条例目標値
| 河川（測定地点） 測定項目（単位） |  | 山崎川 | 山崎川 | 山崎川 | 山崎川 | 山崎川 | 山崎川 | 山崎川 | 山崎川 | 山崎川 | 山崎川 | 山崎川 | 山崎川 |  |  |  | Ｄ類型 |  | ☆ |  | 超過数 | 検体数 | 超過数 | 検体数 | m | / | n | x | / | y
|  |  | 道徳橋 | 道徳橋 | 道徳橋 | 道徳橋 | 道徳橋 | 道徳橋 | 道徳橋 | 道徳橋 | 道徳橋 | 道徳橋 | 道徳橋 | 道徳橋
一般項目 | 採取時刻 | 時分 | 12:21 | 12:50 | 11:50 | 11:45 | 11:40 | 11:25 | 12:17 | 11:35 | 11:50 | 11:43 | 12:00 | 11:27
| 天候 |  | 晴 | 晴 | 薄曇 | 晴 | 晴 | 晴 | 曇 | 快晴 | 晴 | 晴 | 晴 | 晴
| 気温 | ℃ | 26.3 | 25 | 28.5 | 32 | 32.8 | 32.6 | 26.2 | 19 | 13 | 7.6 | 6.3 | 16.8 | 22.2 | 6.3 | 32.8 | [5 empty] | 12 |  | 12 | - | / | 12 | - | / | 12
| 水温 | ℃ | 24.5 | 22 | 25.2 | 28.9 | 31 | 31 | 26.7 | 23.5 | 19.7 | 11.2 | 14.3 | 15.3 | 22.8 | 11.2 | 31 | [5 empty] | 12 |  | 12 | - | / | 12 | - | / | 12
| 透視度 | cm | 40 | 70 | 26 | 36 | 45 | 38 | 45 | 80 | 65 | >100 | 88 | 85 | 60 | 26 | >100 |  |  | 30 |  |  | 12 | 1 | 12 | - | / | 12 | 1 | / | 12
| 透明度 | m
| 臭気 |  | 微海藻臭 | 微海藻臭 | 中下水臭 | 微下水臭 | 微下水臭 | 微下水臭 | 微海藻臭 | 微下水臭 | 無臭 | 無臭 | 無臭 | 微川藻臭
採取位置 | bar: 晴 to 晴
| 色相 |  | 淡褐色 | 淡黄色 | 中黄褐色 | 中灰黄色 | 淡灰黄色 | 淡灰黄色 | 淡黄色 | 無色 | 無色 | 無色 | 無色 | 淡黄褐色
| 採取水深 | m | 0.78 | 0.86 | 0.65 | 表層 | 0.86 | 0.86 | 0.82 | 0.72 | 0.76 | 0.78 | 0.68 | 0.83
| 全水深 | m | 3.9 | 4.3 | 3.25 | 2.45 | 4.3 | 4.3 | 4.1 | 3.6 | 3.82 | 3.9 | 3.38 | 4.15
水色
| 満潮時刻 | 時分 | 16:02 | 14:30 | 6:10 | 18:29 | 8:57 | 8:05 | 15:36 | 6:21 | 17:01 | 16:38 | 14:42 | 10:59
| 干潮時刻 | 時分 | 10:20 | 8:52 | 12:58 | 11:36 | 15:11 | 14:00 | 8:14 | 12:10 | 11:18 | 11:08 | 9:27 | 20:16
| 降雨状況（当日） | mm | - | 0 | - | - | - | 0 | 3 | - | - | 0 | 0 | -
| 〃 （前日） | mm | - | - | 6.5 | 10 | - | - | 0 | - | 0 | 0 | - | -
| 〃（前々日） | mm | - | 3.5 | 0.5 | 48.5 | 0.5 | - | - | 0 | 0 | 0 | 0 | -
生活環境項目 | pＨ |  | 8.4 | 7.9 | 7.7 | 6.8 | 7.8 | 7.5 | 7.3 | 7.3 | 7.3 | 7.5 | 7.5 | 7.9 | 7.6 | 6.8 | 8.4 | 6 | 8.5 | 6.5 | 8.5 | 0 | 12 | 0 | 12 | 0 | / | 12 | 0 | / | 12
| ＤＯ | ㎎/L | 17 | 8.3 | 10 | <0.5 | 7.4 | 7.1 | 8.4 | 1.9 | 2 | 3.6 | 5.7 | 12 | 7 | <0.5 | 17 | 2 |  | 3 |  | 2 | 12 | 3 | 12 | 2 | / | 12 | 3 | / | 12
| ＢＯＤ | ㎎/L | 8.6 | 5.3 | 7.8 | 3.8 | 5.1 | 4.8 | 4 | 1.4 | 1.2 | 1.9 | 1.5 | 3.2 | 4.1 | 1.2 | 8.6 |  | 8 |  | 8 | 1 | 12 | 1 | 12 | 1 | / | 12 | 1 | / | 12
5.1 | bar: 晴
| ＣＯＤ | ㎎/L | 7.6 | 4.6 | 7.3 | 6 | 5.1 | 5.3 | 4.5 | 2.3 | 4.4 | 3.9 | 3.8 | 4.9 | 5 | 2.3 | 7.6 | [5 empty] | 12 |  | 12 | - | / | 12 | - | / | 12
| ＳＳ | ㎎/L | 10 | 5 | 13 | 3 | 9 | 6 | 6 | 4 | 2 | 2 | 4 | 5 | 6 | 2 | 13 |  | 100 |  | 20 | 0 | 12 | 0 | 12 | 0 | / | 12 | 0 | / | 12
| ｎ-ヘキサン抽出物 | ㎎/L | [12 empty] | ND | ND | ND | [5 empty] | 2 |  | 2 | - | / | 2 | - | / | 2 | bar: 晴; 快晴
| 全窒素 | ㎎/L | 晴: 4.7; 薄曇: 2.6; 晴: 1.7; 曇: 3.2; 晴: 3.6; 晴: 3.4 | 3.2 | 1.7 | 4.7 | [5 empty] | 6 |  | 6 | - | / | 6 | - | / | 6
| 全リン | ㎎/L | 晴: 0.13; 薄曇: 0.12; 晴: 0.083; 曇: 0.086; 晴: 0.16; 晴: 0.1 | 0.11 | 0.08 | 0.16 | [5 empty] | 6 |  | 6 | - | / | 6 | - | / | 6
| 全亜鉛 | ㎎/L | 0.019 | 0.011 | 0.023 | 0.024 | 0.014 | 0.02 | 0.019 | 0.009 | 0.017 | 0.021 | 0.015 | 0.015 | 0.017 | 0.009 | 0.024 |  | 0.03 |  | 0.03 | 0 | 12 | 0 | 12 | 0 | / | 12 | 0 | / | 12
| ノニルフェノール | ㎎/L | 7e-05 | <0.00006 | <0.00006 | 0.0001 | 7e-05 | <0.00006 | <0.00006 | <0.00006 | 6e-05 | <0.00006 | 7e-05 | 0.00011 | 7e-05 | <0.00006 | 0.00011 |  | 0.002 |  | 0.002 | 0 | 12 | 0 | 12 | 0 | / | 12 | 0 | / | 12
| ＬＡＳ | ㎎/L | 0.0013 | 0.0024 | 0.0009 | 0.021 | 0.0008 | <0.0006 | 0.0014 | <0.0006 | 0.0011 | <0.0006 | <0.0006 | 0.0016 | 0.0027 | <0.0006 | 0.021 |  | 0.05 |  | 0.05 | 0 | 12 | 0 | 12 | 0 | / | 12 | 0 | / | 12
| ふん便性大腸菌群数 | 個/100ml
健康項目 | カドミウム | ㎎/L | 晴: <0.0005; 晴: <0.0005; 快晴: <0.0005; 晴: <0.0005 | <0.0005 | <0.0005 | <0.0005 |  | 0.003 |  | 0.003 | 0 | 4 | 0 | 4 | 0 | / | 4 | 0 | / | 4
| 全シアン | ㎎/L | [12 empty] | ND | ND | ND |  | 0.1 |  | 0.1 | 0 | 4 | 0 | 4 | 0 | / | 4 | 0 | / | 4 | bar: 晴; 晴; 快晴; 晴
| 鉛 | ㎎/L | 晴: <0.005; 晴: <0.005; 快晴: <0.005; 晴: <0.005 | <0.005 | <0.005 | <0.005 |  | 0.01 |  | 0.01 | 0 | 4 | 0 | 4 | 0 | / | 4 | 0 | / | 4
| 六価クロム | ㎎/L | 晴: <0.01; 晴: <0.01; 快晴: <0.01; 晴: <0.01 | <0.01 | <0.01 | <0.01 |  | 0.02 |  | 0.02 | 0 | 4 | 0 | 4 | 0 | / | 4 | 0 | / | 4
| 砒素 | ㎎/L | 晴: <0.005; 晴: <0.005 | <0.005 | <0.005 | <0.005 |  | 0.01 |  | 0.01 | 0 | 2 | 0 | 2 | 0 | / | 2 | 0 | / | 2
| 総水銀 | ㎎/L | 晴: <0.0005; 晴: <0.0005; 快晴: <0.0005; 晴: <0.0005 | <0.0005 | <0.0005 | <0.0005 |  | 0.0005 |  | 0.0005 | 0 | 4 | 0 | 4 | 0 | / | 4 | 0 | / | 4
| ｱﾙｷﾙ水銀 | ㎎/L | [12 empty] | ND | ND | ND |  | 0.0005 |  | 0.0005 | 0 | 1 | 0 | 1 | 0 | / | 1 | 0 | / | 1 | bar: 晴
| ＰＣＢ | ㎎/L | [12 empty] | ND | ND | ND |  | 0.0005 |  | 0.0005 | 0 | 1 | 0 | 1 | 0 | / | 1 | 0 | / | 1 | bar: 晴
| ｼﾞｸﾛﾛﾒﾀﾝ | ㎎/L | 晴: <0.002; 晴: <0.002; 快晴: <0.002; 晴: <0.002 | <0.002 | <0.002 | <0.002 |  | 0.02 |  | 0.02 | 0 | 4 | 0 | 4 | 0 | / | 4 | 0 | / | 4
| 四塩化炭素 | ㎎/L | 晴: <0.0002; 晴: <0.0002; 快晴: <0.0002; 晴: <0.0002 | <0.0002 | <0.0002 | <0.0002 |  | 0.002 |  | 0.002 | 0 | 4 | 0 | 4 | 0 | / | 4 | 0 | / | 4
| 1,2-ｼﾞｸﾛﾛｴﾀﾝ | ㎎/L | 晴: <0.0004; 晴: <0.0004; 快晴: <0.0004; 晴: <0.0004 | <0.0004 | <0.0004 | <0.0004 |  | 0.004 |  | 0.004 | 0 | 4 | 0 | 4 | 0 | / | 4 | 0 | / | 4
| 1,1-ｼﾞｸﾛﾛｴﾁﾚﾝ | ㎎/L | 晴: <0.01; 晴: <0.01; 快晴: <0.01; 晴: <0.01 | <0.01 | <0.01 | <0.01 |  | 0.1 |  | 0.1 | 0 | 4 | 0 | 4 | 0 | / | 4 | 0 | / | 4
| ｼｽ－1,2-ｼﾞｸﾛﾛｴﾁﾚﾝ | ㎎/L | 晴: <0.004; 晴: <0.004; 快晴: <0.004; 晴: <0.004 | <0.004 | <0.004 | <0.004 |  | 0.04 |  | 0.04 | 0 | 4 | 0 | 4 | 0 | / | 4 | 0 | / | 4
| 1,1,1-ﾄﾘｸﾛﾛｴﾀﾝ | ㎎/L | 晴: <0.1; 晴: <0.1; 快晴: <0.1; 晴: <0.1 | <0.1 | <0.1 | <0.1 |  | 1 |  | 1 | 0 | 4 | 0 | 4 | 0 | / | 4 | 0 | / | 4
| 1,1,2-ﾄﾘｸﾛﾛｴﾀﾝ | ㎎/L | 晴: <0.0006; 晴: <0.0006; 快晴: <0.0006; 晴: <0.0006 | <0.0006 | <0.0006 | <0.0006 |  | 0.006 |  | 0.006 | 0 | 4 | 0 | 4 | 0 | / | 4 | 0 | / | 4
| ﾄﾘｸﾛﾛｴﾁﾚﾝ | ㎎/L | 晴: <0.001; 晴: <0.001; 快晴: <0.001; 晴: <0.001 | <0.001 | <0.001 | <0.001 |  | 0.01 |  | 0.01 | 0 | 4 | 0 | 4 | 0 | / | 4 | 0 | / | 4
| ﾃﾄﾗｸﾛﾛｴﾁﾚﾝ | ㎎/L | 晴: <0.0005; 晴: <0.0005; 快晴: <0.0005; 晴: <0.0005 | <0.0005 | <0.0005 | <0.0005 |  | 0.01 |  | 0.01 | 0 | 4 | 0 | 4 | 0 | / | 4 | 0 | / | 4
| 1,3-ｼﾞｸﾛﾛﾌﾟﾛﾍﾟﾝ | ㎎/L | 晴: <0.0002; 晴: <0.0002; 快晴: <0.0002; 晴: <0.0002 | <0.0002 | <0.0002 | <0.0002 |  | 0.002 |  | 0.002 | 0 | 4 | 0 | 4 | 0 | / | 4 | 0 | / | 4
| チウラム | ㎎/L | 晴: <0.0006; 晴: <0.0006; 快晴: <0.0006; 晴: <0.0006 | <0.0006 | <0.0006 | <0.0006 |  | 0.006 |  | 0.006 | 0 | 4 | 0 | 4 | 0 | / | 4 | 0 | / | 4
| シマジン | ㎎/L | 晴: <0.0003; 晴: <0.0003; 快晴: <0.0003; 晴: <0.0003 | <0.0003 | <0.0003 | <0.0003 |  | 0.003 |  | 0.003 | 0 | 4 | 0 | 4 | 0 | / | 4 | 0 | / | 4
| ﾁｵﾍﾞﾝｶﾙﾌﾞ | ㎎/L | 晴: <0.002; 晴: <0.002; 快晴: <0.002; 晴: <0.002 | <0.002 | <0.002 | <0.002 |  | 0.02 |  | 0.02 | 0 | 4 | 0 | 4 | 0 | / | 4 | 0 | / | 4
| ベンゼン | ㎎/L | 晴: <0.001; 晴: <0.001; 快晴: <0.001; 晴: <0.001 | <0.001 | <0.001 | <0.001 |  | 0.01 |  | 0.01 | 0 | 4 | 0 | 4 | 0 | / | 4 | 0 | / | 4
| セレン | ㎎/L | 晴: <0.002; 晴: <0.002; 快晴: <0.002; 晴: <0.002 | <0.002 | <0.002 | <0.002 |  | 0.01 |  | 0.01 | 0 | 4 | 0 | 4 | 0 | / | 4 | 0 | / | 4
| 硝酸性窒素及び亜硝酸性窒素 | ㎎/L | 晴: 0.69; 晴: 0.55; 快晴: 0.37; 晴: 0.49 | 0.53 | 0.37 | 0.69 |  | 10 |  | 10 | 0 | 4 | 0 | 4 | 0 | / | 4 | 0 | / | 4
| ふっ素 | ㎎/L | [16 empty] | 0.8 |  | 0.8
| ほう素 | ㎎/L | [16 empty] | 1 |  | 1
| 1,4-ｼﾞｵｷｻﾝ | ㎎/L | 晴: <0.005; 晴: <0.005; 快晴: <0.005; 晴: <0.005 | <0.005 | <0.005 | <0.005 |  | 0.05 |  | 0.05 | 0 | 4 | 0 | 4 | 0 | / | 4 | 0 | / | 4
要監視項目 | ﾎﾙﾑｱﾙﾃﾞﾋﾄﾞ | mg/L | 晴: 0.004 | 0.004 | 0.004 | 0.004 | [5 empty] | 1 |  | 1 | - | / | 1 | - | / | 1
| ニッケル | ㎎/L | 晴: 0.002; 晴: 0.003 | 0.003 | 0.002 | 0.003 | [5 empty] | 2 |  | 2 | - | / | 2 | - | / | 2
| モリブデン | ㎎/L | 晴: 0.008; 晴: 0.01 | 0.009 | 0.008 | 0.01 | [5 empty] | 2 |  | 2 | - | / | 2 | - | / | 2
| アンチモン | ㎎/L | 晴: <0.002; 晴: <0.002 | <0.002 | <0.002 | <0.002 | [5 empty] | 2 |  | 2 | - | / | 2 | - | / | 2
| 全マンガン | mg/L | 晴: 0.06; 晴: 0.04 | 0.05 | 0.04 | 0.06 | [5 empty] | 2 |  | 2 | - | / | 2 | - | / | 2
| 4-t-オクチルフェノール | mg/L | 晴: <0.00004 | <0.00004 | <0.00004 | <0.00004 | [5 empty] | 1 |  | 1 | - | / | 1 | - | / | 1
| アニリン | mg/L | 晴: <0.002 | <0.002 | <0.002 | <0.002 | [5 empty] | 1 |  | 1 | - | / | 1 | - | / | 1
| 2,4-ジクロロフェノール | mg/L | 晴: <0.0003 | <0.0003 | <0.0003 | <0.0003 | [5 empty] | 1 |  | 1 | - | / | 1 | - | / | 1
| PFOS及びPFOA | ng/L | 晴: 9.4 | 9.4 | 9.4 | 9.4 | [5 empty] | 1 |  | 1 | - | / | 1 | - | / | 1
特殊項目 | フェノール類 | ㎎/L | 晴: <0.01; 晴: <0.01 | <0.01 | <0.01 | <0.01 | [5 empty] | 2 |  | 2 | - | / | 2 | - | / | 2
| 銅 | ㎎/L | 晴: <0.01; 晴: <0.01 | <0.01 | <0.01 | <0.01 | [5 empty] | 2 |  | 2 | - | / | 2 | - | / | 2
| 溶解性鉄 | ㎎/L
| 溶解性ﾏﾝｶﾞﾝ | ㎎/L
| クロム | ㎎/L | 晴: <0.01; 晴: <0.01 | <0.01 | <0.01 | <0.01 | [5 empty] | 2 |  | 2 | - | / | 2 | - | / | 2
その他項目 | ｱﾝﾓﾆｱ性窒素 | ㎎/L | 晴: 0.16; 晴: 0.48; 快晴: 0.32; 晴: 0.58 | 0.39 | 0.16 | 0.58 | [5 empty] | 4 |  | 4 | - | / | 4 | - | / | 4
| 亜硝酸性窒素 | ㎎/L | 晴: 0.2; 晴: 0.11; 快晴: 0.04; 晴: 0.03 | 0.1 | 0.03 | 0.2 | [5 empty] | 4 |  | 4 | - | / | 4 | - | / | 4
| 硝酸性窒素 | ㎎/L | 晴: 0.49; 晴: 0.43; 快晴: 0.33; 晴: 0.46 | 0.43 | 0.33 | 0.49 | [5 empty] | 4 |  | 4 | - | / | 4 | - | / | 4
| 有機性窒素 | ㎎/L | 晴: 1.1; 晴: 0.87; 快晴: 1; 晴: 2.1 | 1.3 | 0.87 | 2.1 | [5 empty] | 4 |  | 4 | - | / | 4 | - | / | 4
| ｵﾙﾄﾘﾝ酸態燐 | ㎎/L | 晴: 0.041; 晴: 0.006; 快晴: 0.1; 晴: 0.052 | 0.05 | 0.006 | 0.1 | [5 empty] | 4 |  | 4 | - | / | 4 | - | / | 4
| 懸濁態窒素 | ㎎/L
| 電気伝導率 | mS/m | 晴: 2900; 薄曇: 2600; 晴: 2900; 曇: 2600; 晴: 3900; 晴: 4100 | 3200 | 2600 | 4100 | [5 empty] | 6 |  | 6 | - | / | 6 | - | / | 6
| 塩化物ｲｵﾝ | ㎎/L | 晴: 9100; 薄曇: 8800; 晴: 9100; 曇: 9600; 晴: 10000; 晴: 11000 | 9600 | 8800 | 11000 | [5 empty] | 6 |  | 6 | - | / | 6 | - | / | 6
塩分
| 陰ｲｵﾝ界面活性剤 | ㎎/L | 晴: <0.01; 晴: <0.01; 快晴: <0.01; 晴: <0.01 | <0.01 | <0.01 | <0.01 | [5 empty] | 4 |  | 4 | - | / | 4 | - | / | 4
| クロロフィルa | ㎎/m3 | 晴: 58; 薄曇: 66; 晴: 72; 曇: 70; 晴: 3.4; 晴: 7.7 | 46 | 3.4 | 72 | [5 empty] | 6 |  | 6 | - | / | 6 | - | / | 6
| フェオ色素 | ㎎/m3 | 晴: 6.8; 薄曇: <2.0; 晴: 10; 曇: 8.8; 晴: 2.3; 晴: <2.0 | 5.3 | <2.0 | 10 | [5 empty] | 6 |  | 6 | - | / | 6 | - | / | 6
| 流量 | m3/s
注１ 生活環境項目（水質の汚濁に関する項目）について、ｍ／ｎは、（環境基準に適合しなかった日数）/（総測定日数）で、ｘ／ｙは、（環境目標値に適合しなかった日数）/（総測定日数）を示す。
２ 生活環境項目（水質の汚濁に関する項目）以外の項目について、ｍ／ｎは、（環境基準を超える検体数）/（総検体数）で、 ｘ／ｙは、（環境目標値を超える検体数）/（総検体数）を示す。
３ NDとは、測定下限値未満であることを示す。

## 10 天白橋
| 測定日 |  | 2022-04-13 | 2022-05-11 | 2022-06-01 | 2022-07-13 | 2022-08-03 | 2022-09-14 | 2022-10-05 | 2022-11-09 | 2022-12-07 | 2023-01-05 | 2023-02-01 | 2023-03-01 | 平均 (75%値) | 最低 | 最高 | 法基準値 |  | 条例目標値 |  | 法基準値 |  | 条例目標値
| 河川（測定地点） 測定項目（単位） |  | 天白川 | 天白川 | 天白川 | 天白川 | 天白川 | 天白川 | 天白川 | 天白川 | 天白川 | 天白川 | 天白川 | 天白川 |  |  |  | Ｃ類型 |  | ☆☆ |  | 超過数 | 検体数 | 超過数 | 検体数 | m | / | n | x | / | y
|  |  | 天白橋 | 天白橋 | 天白橋 | 天白橋 | 天白橋 | 天白橋 | 天白橋 | 天白橋 | 天白橋 | 天白橋 | 天白橋 | 天白橋
一般項目 | 採取時刻 | 時分 | 11:20 | 11:42 | 10:45 | 10:38 | 10:50 | 10:25 | 10:55 | 10:45 | 10:45 | 10:49 | 10:47 | 10:28
| 天候 |  | 晴 | 曇 | 薄曇 | 晴 | 晴 | 晴 | 曇 | 快晴 | 晴 | 晴 | 薄曇 | 晴
| 気温 | ℃ | 25.7 | 24.2 | 24.5 | 28.3 | 33 | 32 | 24.4 | 19.1 | 13.3 | 8.8 | 3.8 | 14.3 | 21 | 3.8 | 33 | [5 empty] | 12 |  | 12 | - | / | 12 | - | / | 12
| 水温 | ℃ | 24.4 | 22.5 | 23.7 | 27.8 | 30.2 | 28.8 | 24 | 18.2 | 14.2 | 10.8 | 9.2 | 14.3 | 20.7 | 9.2 | 30.2 | [5 empty] | 12 |  | 12 | - | / | 12 | - | / | 12
| 透視度 | cm | 88 | >100 | >100 | 55 | >100 | >100 | >100 | >100 | >100 | >100 | 29 | 45 | 85 | 29 | >100 |  |  | 50 |  |  | 12 | 2 | 12 | - | / | 12 | 2 | / | 12
| 透明度 | m
| 臭気 |  | 微下水臭 | 微下水臭 | 微下水臭 | 微下水臭 | 微川藻臭 | 微川藻臭 | 微川藻臭 | 無臭 | 無臭 | 無臭 | 微川藻臭 | 微川藻臭
採取位置 | bar: 晴 to 晴
| 色相 |  | 淡褐色 | 淡黄色 | 無色 | 淡褐色 | 淡褐色 | 淡褐色 | 淡黄色 | 無色 | 無色 | 無色 | 淡黄褐色 | 淡黄褐色
| 採取水深 | m | bar: 晴 to 晴
| 全水深 | m | 0.19 | 0.45 | 0.45 | 0.45 | 1.05 | 1 | 0.5 | 0.48 | 0.45 | 0.49 | 0.61 | 0.66
水色
| 満潮時刻 | 時分 | 16:02 | 14:30 | 6:10 | 18:29 | 8:57 | 8:05 | 15:36 | 6:21 | 17:01 | 16:38 | 14:42 | 10:59
| 干潮時刻 | 時分 | 10:20 | 8:52 | 12:58 | 11:36 | 15:11 | 14:00 | 8:14 | 12:10 | 11:18 | 11:08 | 9:27 | 20:16
| 降雨状況（当日） | mm | - | 0 | - | - | - | 0 | 3 | - | - | 0 | 0 | -
| 〃 （前日） | mm | - | - | 6.5 | 10 | - | - | 0 | - | 0 | 0 | - | -
| 〃（前々日） | mm | - | 3.5 | 0.5 | 48.5 | 0.5 | - | - | 0 | 0 | 0 | 0 | -
生活環境項目 | pＨ |  | 7.7 | 7.4 | 7 | 7.2 | 7.8 | 7.4 | 7.4 | 7.3 | 7.3 | 7.6 | 7.4 | 7.5 | 7.4 | 7 | 7.8 | 6.5 | 8.5 | 6.5 | 8.5 | 0 | 12 | 0 | 12 | 0 | / | 12 | 0 | / | 12
| ＤＯ | ㎎/L | 10 | 9.9 | 8.3 | 7.1 | 8.9 | 7.4 | 8.2 | 10 | 9.5 | 11 | 10 | 9.4 | 9.1 | 7.1 | 11 | 5 |  | 5 |  | 0 | 12 | 0 | 12 | 0 | / | 12 | 0 | / | 12
| ＢＯＤ | ㎎/L | 2.6 | 0.9 | 1.3 | 1.1 | 1.3 | 1.1 | 1.4 | 0.6 | 0.6 | 1.7 | 4.4 | 3.8 | 1.7 | 0.6 | 4.4 |  | 5 |  | 5 | 0 | 12 | 0 | 12 | 0 | / | 12 | 0 | / | 12
1.7
| ＣＯＤ | ㎎/L | 7 | 5.2 | 4.1 | 4.8 | 4.5 | 3.9 | 4.3 | 4.9 | 4.8 | 5.8 | 7.3 | 7.2 | 5.3 | 3.9 | 7.3 | [5 empty] | 12 |  | 12 | - | / | 12 | - | / | 12
| ＳＳ | ㎎/L | 3 | 3 | 2 | 14 | 2 | 1 | 1 | 6 | 1 | 1 | 23 | 20 | 6 | 1 | 23 |  | 50 |  | 15 | 0 | 12 | 2 | 12 | 0 | / | 12 | 2 | / | 12
| ｎ-ヘキサン抽出物 | ㎎/L
| 全窒素 | ㎎/L | 曇: 4.2 | 4.2 | 4.2 | 4.2 |  |  |  |  | － | 1 | － | 1 | - | / | 1 | - | / | 1
| 全リン | ㎎/L | 曇: 0.28 | 0.28 | 0.28 | 0.28 |  |  |  |  | － | 1 | － | 1 | - | / | 1 | - | / | 1
| 全亜鉛 | ㎎/L | 曇: 0.019 | 0.019 | 0.019 | 0.019 |  | 0.03 |  | 0.03 | 0 | 1 | 0 | 1 | 0 | / | 1 | 0 | / | 1
| ノニルフェノール | ㎎/L | 曇: <0.00006 | <0.00006 | <0.00006 | <0.00006 |  | 0.002 |  | 0.002 | 0 | 1 | 0 | 1 | 0 | / | 1 | 0 | / | 1
| ＬＡＳ | ㎎/L | 曇: 0.004 | 0.004 | 0.004 | 0.004 |  | 0.05 |  | 0.05 | 0 | 1 | 0 | 1 | 0 | / | 1 | 0 | / | 1
| ふん便性大腸菌群数 | 個/100ml
健康項目 | カドミウム | ㎎/L | 晴: <0.0005; 薄曇: <0.0005 | <0.0005 | <0.0005 | <0.0005 |  | 0.003 |  | 0.003 | 0 | 2 | 0 | 2 | 0 | / | 2 | 0 | / | 2
| 全シアン | ㎎/L | [12 empty] | ND | ND | ND |  | 0.1 |  | 0.1 | 0 | 2 | 0 | 2 | 0 | / | 2 | 0 | / | 2 | bar: 晴; 薄曇
| 鉛 | ㎎/L | 晴: <0.005; 薄曇: <0.005 | <0.005 | <0.005 | <0.005 |  | 0.01 |  | 0.01 | 0 | 2 | 0 | 2 | 0 | / | 2 | 0 | / | 2
| 六価クロム | ㎎/L | 晴: <0.01; 薄曇: <0.01 | <0.01 | <0.01 | <0.01 |  | 0.02 |  | 0.02 | 0 | 2 | 0 | 2 | 0 | / | 2 | 0 | / | 2
| 砒素 | ㎎/L | 晴: <0.005; 薄曇: <0.005 | <0.005 | <0.005 | <0.005 |  | 0.01 |  | 0.01 | 0 | 2 | 0 | 2 | 0 | / | 2 | 0 | / | 2
| 総水銀 | ㎎/L | [16 empty] | 0.0005 |  | 0.0005
| ｱﾙｷﾙ水銀 | ㎎/L | [16 empty] | 0.0005 |  | 0.0005
| ＰＣＢ | ㎎/L | [16 empty] | 0.0005 |  | 0.0005
| ｼﾞｸﾛﾛﾒﾀﾝ | ㎎/L | 晴: <0.002; 薄曇: <0.002 | <0.002 | <0.002 | <0.002 |  | 0.02 |  | 0.02 | 0 | 2 | 0 | 2 | 0 | / | 2 | 0 | / | 2
| 四塩化炭素 | ㎎/L | 晴: <0.0002; 薄曇: <0.0002 | <0.0002 | <0.0002 | <0.0002 |  | 0.002 |  | 0.002 | 0 | 2 | 0 | 2 | 0 | / | 2 | 0 | / | 2
| 1,2-ｼﾞｸﾛﾛｴﾀﾝ | ㎎/L | 晴: <0.0004; 薄曇: <0.0004 | <0.0004 | <0.0004 | <0.0004 |  | 0.004 |  | 0.004 | 0 | 2 | 0 | 2 | 0 | / | 2 | 0 | / | 2
| 1,1-ｼﾞｸﾛﾛｴﾁﾚﾝ | ㎎/L | 晴: <0.01; 薄曇: <0.01 | <0.01 | <0.01 | <0.01 |  | 0.1 |  | 0.1 | 0 | 2 | 0 | 2 | 0 | / | 2 | 0 | / | 2
| ｼｽ－1,2-ｼﾞｸﾛﾛｴﾁﾚﾝ | ㎎/L | 晴: <0.004; 薄曇: <0.004 | <0.004 | <0.004 | <0.004 |  | 0.04 |  | 0.04 | 0 | 2 | 0 | 2 | 0 | / | 2 | 0 | / | 2
| 1,1,1-ﾄﾘｸﾛﾛｴﾀﾝ | ㎎/L | 晴: <0.1; 薄曇: <0.1 | <0.1 | <0.1 | <0.1 |  | 1 |  | 1 | 0 | 2 | 0 | 2 | 0 | / | 2 | 0 | / | 2
| 1,1,2-ﾄﾘｸﾛﾛｴﾀﾝ | ㎎/L | 晴: <0.0006; 薄曇: <0.0006 | <0.0006 | <0.0006 | <0.0006 |  | 0.006 |  | 0.006 | 0 | 2 | 0 | 2 | 0 | / | 2 | 0 | / | 2
| ﾄﾘｸﾛﾛｴﾁﾚﾝ | ㎎/L | 晴: <0.001; 薄曇: <0.001 | <0.001 | <0.001 | <0.001 |  | 0.01 |  | 0.01 | 0 | 2 | 0 | 2 | 0 | / | 2 | 0 | / | 2
| ﾃﾄﾗｸﾛﾛｴﾁﾚﾝ | ㎎/L | 晴: <0.0005; 薄曇: <0.0005 | <0.0005 | <0.0005 | <0.0005 |  | 0.01 |  | 0.01 | 0 | 2 | 0 | 2 | 0 | / | 2 | 0 | / | 2
| 1,3-ｼﾞｸﾛﾛﾌﾟﾛﾍﾟﾝ | ㎎/L | 晴: <0.0002; 薄曇: <0.0002 | <0.0002 | <0.0002 | <0.0002 |  | 0.002 |  | 0.002 | 0 | 2 | 0 | 2 | 0 | / | 2 | 0 | / | 2
| チウラム | ㎎/L | 晴: <0.0006; 薄曇: <0.0006 | <0.0006 | <0.0006 | <0.0006 |  | 0.006 |  | 0.006 | 0 | 2 | 0 | 2 | 0 | / | 2 | 0 | / | 2
| シマジン | ㎎/L | 晴: <0.0003; 薄曇: <0.0003 | <0.0003 | <0.0003 | <0.0003 |  | 0.003 |  | 0.003 | 0 | 2 | 0 | 2 | 0 | / | 2 | 0 | / | 2
| ﾁｵﾍﾞﾝｶﾙﾌﾞ | ㎎/L | 晴: <0.002; 薄曇: <0.002 | <0.002 | <0.002 | <0.002 |  | 0.02 |  | 0.02 | 0 | 2 | 0 | 2 | 0 | / | 2 | 0 | / | 2
| ベンゼン | ㎎/L | 晴: <0.001; 薄曇: <0.001 | <0.001 | <0.001 | <0.001 |  | 0.01 |  | 0.01 | 0 | 2 | 0 | 2 | 0 | / | 2 | 0 | / | 2
| セレン | ㎎/L | 晴: <0.002; 薄曇: <0.002 | <0.002 | <0.002 | <0.002 |  | 0.01 |  | 0.01 | 0 | 2 | 0 | 2 | 0 | / | 2 | 0 | / | 2
| 硝酸性窒素及び亜硝酸性窒素 | ㎎/L | 晴: 3.4; 薄曇: 4.4 | 3.9 | 3.4 | 4.4 |  | 10 |  | 10 | 0 | 2 | 0 | 2 | 0 | / | 2 | 0 | / | 2
| ふっ素 | ㎎/L | 晴: 0.09; 薄曇: 0.09 | 0.09 | 0.09 | 0.09 |  | 0.8 |  | 0.8 | 0 | 2 | 0 | 2 | 0 | / | 2 | 0 | / | 2
| ほう素 | ㎎/L | 晴: 0.03; 薄曇: 0.02 | 0.03 | 0.02 | 0.03 |  | 1 |  | 1 | 0 | 2 | 0 | 2 | 0 | / | 2 | 0 | / | 2
| 1,4-ｼﾞｵｷｻﾝ | ㎎/L | 曇: <0.005; 晴: <0.005; 快晴: <0.005; 薄曇: <0.005 | <0.005 | <0.005 | <0.005 |  | 0.05 |  | 0.05 | 0 | 4 | 0 | 4 | 0 | / | 4 | 0 | / | 4
要監視項目 | ﾎﾙﾑｱﾙﾃﾞﾋﾄﾞ | mg/L
| ニッケル | ㎎/L
| モリブデン | ㎎/L
| アンチモン | ㎎/L
| 全マンガン | mg/L
| 4-t-オクチルフェノール | mg/L
| アニリン | mg/L
| 2,4-ジクロロフェノール | mg/L
| PFOS及びPFOA | ng/L
特殊項目 | フェノール類 | ㎎/L
| 銅 | ㎎/L
| 溶解性鉄 | ㎎/L
| 溶解性ﾏﾝｶﾞﾝ | ㎎/L
| クロム | ㎎/L
その他項目 | ｱﾝﾓﾆｱ性窒素 | ㎎/L
| 亜硝酸性窒素 | ㎎/L | 晴: 0.05; 薄曇: 0.19 | 0.12 | 0.05 | 0.19 | [5 empty] | 2 |  | 2 | - | / | 2 | - | / | 2
| 硝酸性窒素 | ㎎/L | 晴: 3.3; 薄曇: 4.2 | 3.8 | 3.3 | 4.2 | [5 empty] | 2 |  | 2 | - | / | 2 | - | / | 2
| 有機性窒素 | ㎎/L
| ｵﾙﾄﾘﾝ酸態燐 | ㎎/L
| 懸濁態窒素 | ㎎/L
| 電気伝導率 | mS/m | 晴: 26; 薄曇: 22; 晴: 29; 曇: 31; 晴: 32; 薄曇: 46 | 31 | 22 | 46 | [5 empty] | 6 |  | 6 | - | / | 6 | - | / | 6
| 塩化物ｲｵﾝ | ㎎/L | 晴: 24; 薄曇: 16; 晴: 19; 曇: 22; 晴: 26; 薄曇: 25 | 22 | 16 | 26 | [5 empty] | 6 |  | 6 | - | / | 6 | - | / | 6
塩分
| 陰ｲｵﾝ界面活性剤 | ㎎/L
| クロロフィルa | ㎎/m3
| フェオ色素 | ㎎/m3
| 流量 | m3/s | 1.71 | 1.19 | 2.26 | 3.56 | 9.46 | 5.86 | 2.32 | 0.43 | 2.17 | 1.37 | 2.79 | 0.59 | 2.81 | 0.43 | 9.46 | [5 empty] | 12 |  | 12 | - | / | 12 | - | / | 12
注１ 生活環境項目（水質の汚濁に関する項目）について、ｍ／ｎは、（環境基準に適合しなかった日数）/（総測定日数）で、ｘ／ｙは、（環境目標値に適合しなかった日数）/（総測定日数）を示す。
２ 生活環境項目（水質の汚濁に関する項目）以外の項目について、ｍ／ｎは、（環境基準を超える検体数）/（総検体数）で、 ｘ／ｙは、（環境目標値を超える検体数）/（総検体数）を示す。
３ NDとは、測定下限値未満であることを示す。

## 11 千鳥橋
| 測定日 |  | 2022-04-13 | 2022-05-11 | 2022-06-01 | 2022-07-13 | 2022-08-03 | 2022-09-14 | 2022-10-05 | 2022-11-09 | 2022-12-07 | 2023-01-05 | 2023-02-01 | 2023-03-01 | 平均 (75%値) | 最低 | 最高 | 法基準値 |  | 条例目標値 |  | 法基準値 |  | 条例目標値
| 河川（測定地点） 測定項目（単位） |  | 天白川 | 天白川 | 天白川 | 天白川 | 天白川 | 天白川 | 天白川 | 天白川 | 天白川 | 天白川 | 天白川 | 天白川 |  |  |  | Ｃ類型 |  | ☆☆ |  | 超過数 | 検体数 | 超過数 | 検体数 | m | / | n | x | / | y
|  |  | 千鳥橋 | 千鳥橋 | 千鳥橋 | 千鳥橋 | 千鳥橋 | 千鳥橋 | 千鳥橋 | 千鳥橋 | 千鳥橋 | 千鳥橋 | 千鳥橋 | 千鳥橋
一般項目 | 採取時刻 | 時分 | 11:31 | 9:48 | 10:29 | 11:33 | 10:23 | 11:44 | 11:14 | 12:25 | 10:32 | 9:14 | 10:42 | 9:15
| 天候 |  | 晴 | 曇 | 晴 | 晴 | 晴 | 曇 | 曇 | 快晴 | 晴 | 晴 | 曇 | 晴
| 気温 | ℃ | 24.5 | 21.5 | 26.8 | 32.4 | 35.5 | 33.9 | 24.1 | 20.8 | 7.5 | 4.9 | 3.9 | 11.5 | 20.6 | 3.9 | 35.5 | [5 empty] | 12 |  | 12 | - | / | 12 | - | / | 12
| 水温 | ℃ | 23.5 | 20.6 | 22.8 | 28.7 | 32 | 29.7 | 24.8 | 18.9 | 13.5 | 9.8 | 11 | 12 | 20.6 | 9.8 | 32 | [5 empty] | 12 |  | 12 | - | / | 12 | - | / | 12
| 透視度 | cm | 62 | >100 | 76 | 50 | 14 | 34 | 67 | >100 | >100 | >100 | 96 | 93 | 74 | 14 | 100 |  |  | 50 |  |  | 12 | 2 | 12 | - | / | 12 | 2 | / | 12
| 透明度 | m
| 臭気 |  | 無臭 | 無臭 | 微下水臭 | 無臭 | 無臭 | 無臭 | 無臭 | 無臭 | 微川藻臭 | 微川藻臭 | 微川藻臭 | 微川藻臭
採取位置 | bar: 2022-04-13 to 2023-03-01
| 色相 |  | 淡灰色 | 淡黄色 | 淡灰黄色 | 淡灰黄色 | 中灰黄色 | 淡黄色 | 淡黄色 | 無色 | 淡灰緑色 | 淡褐色 | 淡褐色 | 淡黄色
| 採取水深 | m | 0.54 | 表層 | 表層 | 表層 | 0.68 | 0.61 | 表層 | 表層 | 表層 | 表層 | 0.58 | 0.66
| 全水深 | m | 2.7 | 2.42 | 2.3 | 1.1 | 3.42 | 3.04 | 2.35 | 2.45 | 2.37 | 2.45 | 2.9 | 3.3
水色
| 満潮時刻 | 時分 | 16:02 | 14:30 | 6:10 | 18:29 | 8:57 | 8:05 | 15:36 | 6:21 | 17:01 | 16:38 | 14:42 | 10:59
| 干潮時刻 | 時分 | 10:20 | 8:52 | 12:58 | 11:36 | 15:11 | 14:00 | 8:14 | 12:10 | 11:18 | 11:08 | 9:27 | 20:16
| 降雨状況（当日） | mm | - | 0 | - | - | - | 0 | 3 | - | - | 0 | 0 | -
| 〃 （前日） | mm | - | - | 6.5 | 10 | - | - | 0 | - | 0 | 0 | - | -
| 〃（前々日） | mm | - | 3.5 | 0.5 | 48.5 | 0.5 | - | - | 0 | 0 | 0 | 0 | -
生活環境項目 | pＨ |  | 8.2 | 7.2 | 7.1 | 7.1 | 8.3 | 7 | 7.4 | 7.1 | 7.2 | 7.3 | 7.6 | 8.2 | 7.5 | 7 | 8.3 | 6.5 | 8.5 | 6.5 | 8.5 | 0 | 12 | 0 | 12 | 0 | / | 12 | 0 | / | 12
| ＤＯ | ㎎/L | 12 | 4.8 | 7.2 | 5.2 | 14 | 8.9 | 9.4 | 5.7 | 6.7 | 6.7 | 6.5 | 13 | 8.3 | 4.8 | 14 | 5 |  | 5 |  | 1 | 12 | 1 | 12 | 1 | / | 12 | 1 | / | 12
| ＢＯＤ | ㎎/L | 6.6 | 0.9 | 1.7 | 1.9 | 6.4 | 2.4 | 4.3 | 1 | 0.6 | 1 | 0.7 | 2.5 | 2.5 | 0.6 | 6.6 |  | 5 |  | 5 | 2 | 12 | 2 | 12 | 2 | / | 12 | 2 | / | 12
2.5 | bar: 2022-04-13; 2022-08-03
| ＣＯＤ | ㎎/L | 6.5 | 5.3 | 4.2 | 3.9 | 7.6 | 5.2 | 5.7 | 3.8 | 5 | 6.3 | 2.9 | 3.4 | 5 | 2.9 | 7.6 | [5 empty] | 12 |  | 12 | - | / | 12 | - | / | 12
| ＳＳ | ㎎/L | 10 | 3 | 4 | 8 | 15 | 4 | 7 | 5 | 1 | 2 | 3 | 5 | 6 | 1 | 15 |  | 50 |  | 15 | 0 | 12 | 0 | 12 | 0 | / | 12 | 0 | / | 12
| ｎ-ヘキサン抽出物 | ㎎/L | [12 empty] | ND | ND | ND | [5 empty] | 2 |  | 2 | - | / | 2 | - | / | 2 | bar: 2022-05-11; 2022-11-09
| 全窒素 | ㎎/L | 2022-04-13: 3.1; 2022-06-01: 3.3; 2022-08-03: 4.6; 2022-10-05: 4.3; 2022-12-07: 8.8; 2023-02-01: 3.4 | 4.6 | 3.1 | 8.8 | [5 empty] | 6 |  | 6 | - | / | 6 | - | / | 6
| 全リン | ㎎/L | 2022-04-13: 0.15; 2022-06-01: 0.16; 2022-08-03: 0.29; 2022-10-05: 0.28; 2022-12-07: 0.27; 2023-02-01: 0.17 | 0.22 | 0.15 | 0.29 | [5 empty] | 6 |  | 6 | - | / | 6 | - | / | 6
| 全亜鉛 | ㎎/L | 0.016 | 0.021 | 0.018 | 0.018 | 0.019 | 0.022 | 0.016 | 0.025 | 0.026 | 0.026 | 0.014 | 0.01 | 0.019 | 0.01 | 0.026 |  | 0.03 |  | 0.03 | 0 | 12 | 0 | 12 | 0 | / | 12 | 0 | / | 12
| ノニルフェノール | ㎎/L | 0.0001 | 0.00012 | 0.0001 | 0.0001 | 0.00014 | 0.00024 | 0.0001 | 0.00019 | 0.00025 | 0.00024 | 0.00017 | 6e-05 | 0.00015 | 6e-05 | 0.00025 |  | 0.002 |  | 0.002 | 0 | 12 | 0 | 12 | 0 | / | 12 | 0 | / | 12
| ＬＡＳ | ㎎/L | <0.0006 | <0.0006 | <0.0006 | 0.0033 | 0.0009 | <0.0006 | <0.0006 | 0.0013 | 0.001 | 0.001 | 0.002 | 0.0016 | 0.0012 | <0.0006 | 0.0033 |  | 0.05 |  | 0.05 | 0 | 12 | 0 | 12 | 0 | / | 12 | 0 | / | 12
| ふん便性大腸菌群数 | 個/100ml
健康項目 | カドミウム | ㎎/L | 2022-05-11: <0.0005; 2022-08-03: <0.0005; 2022-11-09: <0.0005; 2023-02-01: <0.0005 | <0.0005 | <0.0005 | <0.0005 |  | 0.003 |  | 0.003 | 0 | 4 | 0 | 4 | 0 | / | 4 | 0 | / | 4
| 全シアン | ㎎/L | [12 empty] | ND | ND | ND |  | 0.1 |  | 0.1 | 0 | 4 | 0 | 4 | 0 | / | 4 | 0 | / | 4 | bar: 2022-05-11; 2022-08-03; 2022-11-09; 2023-02-01
| 鉛 | ㎎/L | 2022-05-11: <0.005; 2022-08-03: <0.005; 2022-11-09: <0.005; 2023-02-01: <0.005 | <0.005 | <0.005 | <0.005 |  | 0.01 |  | 0.01 | 0 | 4 | 0 | 4 | 0 | / | 4 | 0 | / | 4
| 六価クロム | ㎎/L | 2022-05-11: <0.01; 2022-08-03: <0.01; 2022-11-09: <0.01; 2023-02-01: <0.01 | <0.01 | <0.01 | <0.01 |  | 0.02 |  | 0.02 | 0 | 4 | 0 | 4 | 0 | / | 4 | 0 | / | 4
| 砒素 | ㎎/L | 2022-08-03: <0.005; 2023-02-01: <0.005 | <0.005 | <0.005 | <0.005 |  | 0.01 |  | 0.01 | 0 | 2 | 0 | 2 | 0 | / | 2 | 0 | / | 2
| 総水銀 | ㎎/L | 2022-05-11: <0.0005; 2022-08-03: <0.0005; 2022-11-09: <0.0005; 2023-02-01: <0.0005 | <0.0005 | <0.0005 | <0.0005 |  | 0.0005 |  | 0.0005 | 0 | 4 | 0 | 4 | 0 | / | 4 | 0 | / | 4
| ｱﾙｷﾙ水銀 | ㎎/L | [12 empty] | ND | ND | ND |  | 0.0005 |  | 0.0005 | 0 | 1 | 0 | 1 | 0 | / | 1 | 0 | / | 1 | bar: 2022-05-11
| ＰＣＢ | ㎎/L | [12 empty] | ND | ND | ND |  | 0.0005 |  | 0.0005 | 0 | 1 | 0 | 1 | 0 | / | 1 | 0 | / | 1 | bar: 2022-04-13
| ｼﾞｸﾛﾛﾒﾀﾝ | ㎎/L | 2022-05-11: <0.002; 2022-08-03: <0.002; 2022-11-09: <0.002; 2023-02-01: <0.002 | <0.002 | <0.002 | <0.002 |  | 0.02 |  | 0.02 | 0 | 4 | 0 | 4 | 0 | / | 4 | 0 | / | 4
| 四塩化炭素 | ㎎/L | 2022-05-11: <0.0002; 2022-08-03: <0.0002; 2022-11-09: <0.0002; 2023-02-01: <0.0002 | <0.0002 | <0.0002 | <0.0002 |  | 0.002 |  | 0.002 | 0 | 4 | 0 | 4 | 0 | / | 4 | 0 | / | 4
| 1,2-ｼﾞｸﾛﾛｴﾀﾝ | ㎎/L | 2022-05-11: <0.0004; 2022-08-03: <0.0004; 2022-11-09: <0.0004; 2023-02-01: <0.0004 | <0.0004 | <0.0004 | <0.0004 |  | 0.004 |  | 0.004 | 0 | 4 | 0 | 4 | 0 | / | 4 | 0 | / | 4
| 1,1-ｼﾞｸﾛﾛｴﾁﾚﾝ | ㎎/L | 2022-05-11: <0.01; 2022-08-03: <0.01; 2022-11-09: <0.01; 2023-02-01: <0.01 | <0.01 | <0.01 | <0.01 |  | 0.1 |  | 0.1 | 0 | 4 | 0 | 4 | 0 | / | 4 | 0 | / | 4
| ｼｽ－1,2-ｼﾞｸﾛﾛｴﾁﾚﾝ | ㎎/L | 2022-05-11: <0.004; 2022-08-03: <0.004; 2022-11-09: <0.004; 2023-02-01: <0.004 | <0.004 | <0.004 | <0.004 |  | 0.04 |  | 0.04 | 0 | 4 | 0 | 4 | 0 | / | 4 | 0 | / | 4
| 1,1,1-ﾄﾘｸﾛﾛｴﾀﾝ | ㎎/L | 2022-05-11: <0.1; 2022-08-03: <0.1; 2022-11-09: <0.1; 2023-02-01: <0.1 | <0.1 | <0.1 | <0.1 |  | 1 |  | 1 | 0 | 4 | 0 | 4 | 0 | / | 4 | 0 | / | 4
| 1,1,2-ﾄﾘｸﾛﾛｴﾀﾝ | ㎎/L | 2022-05-11: <0.0006; 2022-08-03: <0.0006; 2022-11-09: <0.0006; 2023-02-01: <0.0006 | <0.0006 | <0.0006 | <0.0006 |  | 0.006 |  | 0.006 | 0 | 4 | 0 | 4 | 0 | / | 4 | 0 | / | 4
| ﾄﾘｸﾛﾛｴﾁﾚﾝ | ㎎/L | 2022-05-11: <0.001; 2022-08-03: <0.001; 2022-11-09: <0.001; 2023-02-01: <0.001 | <0.001 | <0.001 | <0.001 |  | 0.01 |  | 0.01 | 0 | 4 | 0 | 4 | 0 | / | 4 | 0 | / | 4
| ﾃﾄﾗｸﾛﾛｴﾁﾚﾝ | ㎎/L | 2022-05-11: <0.0005; 2022-08-03: <0.0005; 2022-11-09: <0.0005; 2023-02-01: <0.0005 | <0.0005 | <0.0005 | <0.0005 |  | 0.01 |  | 0.01 | 0 | 4 | 0 | 4 | 0 | / | 4 | 0 | / | 4
| 1,3-ｼﾞｸﾛﾛﾌﾟﾛﾍﾟﾝ | ㎎/L | 2022-05-11: <0.0002; 2022-08-03: <0.0002; 2022-11-09: <0.0002; 2023-02-01: <0.0002 | <0.0002 | <0.0002 | <0.0002 |  | 0.002 |  | 0.002 | 0 | 4 | 0 | 4 | 0 | / | 4 | 0 | / | 4
| チウラム | ㎎/L | 2022-05-11: <0.0006; 2022-08-03: <0.0006; 2022-11-09: <0.0006; 2023-02-01: <0.0006 | <0.0006 | <0.0006 | <0.0006 |  | 0.006 |  | 0.006 | 0 | 4 | 0 | 4 | 0 | / | 4 | 0 | / | 4
| シマジン | ㎎/L | 2022-05-11: <0.0003; 2022-08-03: <0.0003; 2022-11-09: <0.0003; 2023-02-01: <0.0003 | <0.0003 | <0.0003 | <0.0003 |  | 0.003 |  | 0.003 | 0 | 4 | 0 | 4 | 0 | / | 4 | 0 | / | 4
| ﾁｵﾍﾞﾝｶﾙﾌﾞ | ㎎/L | 2022-05-11: <0.002; 2022-08-03: <0.002; 2022-11-09: <0.002; 2023-02-01: <0.002 | <0.002 | <0.002 | <0.002 |  | 0.02 |  | 0.02 | 0 | 4 | 0 | 4 | 0 | / | 4 | 0 | / | 4
| ベンゼン | ㎎/L | 2022-05-11: <0.001; 2022-08-03: <0.001; 2022-11-09: <0.001; 2023-02-01: <0.001 | <0.001 | <0.001 | <0.001 |  | 0.01 |  | 0.01 | 0 | 4 | 0 | 4 | 0 | / | 4 | 0 | / | 4
| セレン | ㎎/L | 2022-05-11: <0.002; 2022-08-03: <0.002; 2022-11-09: <0.002; 2023-02-01: <0.002 | <0.002 | <0.002 | <0.002 |  | 0.01 |  | 0.01 | 0 | 4 | 0 | 4 | 0 | / | 4 | 0 | / | 4
| 硝酸性窒素及び亜硝酸性窒素 | ㎎/L | 2022-05-11: 1.5; 2022-08-03: 1.5; 2022-11-09: 1.9; 2023-02-01: 1.3 | 1.6 | 1.3 | 1.9 |  | 10 |  | 10 | 0 | 4 | 0 | 4 | 0 | / | 4 | 0 | / | 4
| ふっ素 | ㎎/L | [16 empty] | 0.8 |  | 0.8
| ほう素 | ㎎/L | [16 empty] | 1 |  | 1
| 1,4-ｼﾞｵｷｻﾝ | ㎎/L | 2022-05-11: <0.005; 2022-08-03: <0.005; 2022-11-09: <0.005; 2023-02-01: <0.005 | <0.005 | <0.005 | <0.005 |  | 0.05 |  | 0.05 | 0 | 4 | 0 | 4 | 0 | / | 4 | 0 | / | 4
要監視項目 | ﾎﾙﾑｱﾙﾃﾞﾋﾄﾞ | mg/L | 2022-05-11: 0.003 | 0.003 | 0.003 | 0.003 | [5 empty] | 1 |  | 1 | - | / | 1 | - | / | 1
| ニッケル | ㎎/L | 2022-08-03: 0.008; 2023-02-01: 0.013 | 0.011 | 0.008 | 0.013 | [5 empty] | 2 |  | 2 | - | / | 2 | - | / | 2
| モリブデン | ㎎/L | 2022-08-03: 0.008; 2023-02-01: 0.009 | 0.009 | 0.008 | 0.009 | [5 empty] | 2 |  | 2 | - | / | 2 | - | / | 2
| アンチモン | ㎎/L | 2022-08-03: <0.002; 2023-02-01: <0.002 | <0.002 | <0.002 | <0.002 | [5 empty] | 2 |  | 2 | - | / | 2 | - | / | 2
| 全マンガン | mg/L | 2022-08-03: 0.04; 2023-02-01: 0.03 | 0.04 | 0.03 | 0.04 | [5 empty] | 2 |  | 2 | - | / | 2 | - | / | 2
| 4-t-オクチルフェノール | mg/L | 2022-07-13: <0.00004 | <0.00004 | <0.00004 | <0.00004 | [5 empty] | 1 |  | 1 | - | / | 1 | - | / | 1
| アニリン | mg/L | 2022-07-13: <0.002 | <0.002 | <0.002 | <0.002 | [5 empty] | 1 |  | 1 | - | / | 1 | - | / | 1
| 2,4-ジクロロフェノール | mg/L | 2022-07-13: <0.0003 | <0.0003 | <0.0003 | <0.0003 | [5 empty] | 1 |  | 1 | - | / | 1 | - | / | 1
| PFOS及びPFOA | ng/L | 2022-12-07: 5.3 | 5.3 | 5.3 | 5.3 | [5 empty] | 1 |  | 1 | - | / | 1 | - | / | 1
特殊項目 | フェノール類 | ㎎/L | 2022-08-03: <0.01; 2023-02-01: <0.01 | <0.01 | <0.01 | <0.01 | [5 empty] | 2 |  | 2 | - | / | 2 | - | / | 2
| 銅 | ㎎/L | 2022-08-03: <0.01; 2023-02-01: <0.01 | <0.01 | <0.01 | <0.01 | [5 empty] | 2 |  | 2 | - | / | 2 | - | / | 2
| 溶解性鉄 | ㎎/L
| 溶解性ﾏﾝｶﾞﾝ | ㎎/L
| クロム | ㎎/L | 2022-08-03: <0.01; 2023-02-01: <0.01 | <0.01 | <0.01 | <0.01 | [5 empty] | 2 |  | 2 | - | / | 2 | - | / | 2
その他項目 | ｱﾝﾓﾆｱ性窒素 | ㎎/L | 2022-05-11: 1.4; 2022-08-03: 0.91; 2022-11-09: 2.4; 2023-02-01: 1.4 | 1.5 | 0.91 | 2.4 | [5 empty] | 4 |  | 4 | - | / | 4 | - | / | 4
| 亜硝酸性窒素 | ㎎/L | 2022-05-11: 0.09; 2022-08-03: 0.16; 2022-11-09: 0.11; 2023-02-01: 0.08 | 0.11 | 0.08 | 0.16 | [5 empty] | 4 |  | 4 | - | / | 4 | - | / | 4
| 硝酸性窒素 | ㎎/L | 2022-05-11: 1.4; 2022-08-03: 1.4; 2022-11-09: 1.8; 2023-02-01: 1.2 | 1.5 | 1.2 | 1.8 | [5 empty] | 4 |  | 4 | - | / | 4 | - | / | 4
| 有機性窒素 | ㎎/L | 2022-05-11: 1.4; 2022-08-03: 1.3; 2022-11-09: 0.19; 2023-02-01: 0.48 | 0.84 | 0.19 | 1.4 | [5 empty] | 4 |  | 4 | - | / | 4 | - | / | 4
| ｵﾙﾄﾘﾝ酸態燐 | ㎎/L | 2022-05-11: 0.24; 2022-08-03: 0.045; 2022-11-09: 0.23; 2023-02-01: 0.15 | 0.17 | 0.045 | 0.24 | [5 empty] | 4 |  | 4 | - | / | 4 | - | / | 4
| 懸濁態窒素 | ㎎/L
| 電気伝導率 | mS/m | 2022-04-13: 3400; 2022-06-01: 910; 2022-08-03: 1500; 2022-10-05: 2200; 2022-12-07: 1500; 2023-02-01: 3800 | 2200 | 910 | 3800 | [5 empty] | 6 |  | 6 | - | / | 6 | - | / | 6
| 塩化物ｲｵﾝ | ㎎/L | 2022-04-13: 10000; 2022-06-01: 2300; 2022-08-03: 4900; 2022-10-05: 7800; 2022-12-07: 4100; 2023-02-01: 7300 | 6100 | 2300 | 10000 | [5 empty] | 6 |  | 6 | - | / | 6 | - | / | 6
塩分
| 陰ｲｵﾝ界面活性剤 | ㎎/L | 2022-05-11: <0.01; 2022-08-03: <0.01; 2022-11-09: <0.01; 2023-02-01: <0.01 | <0.01 | <0.01 | <0.01 | [5 empty] | 4 |  | 4 | - | / | 4 | - | / | 4
| クロロフィルa | ㎎/m3 | 2022-04-13: 34; 2022-06-01: 11; 2022-08-03: 130; 2022-10-05: 160; 2022-12-07: <2.0; 2023-02-01: <2.0 | 57 | <2.0 | 160 | [5 empty] | 6 |  | 6 | - | / | 6 | - | / | 6
| フェオ色素 | ㎎/m3 | 2022-04-13: 13; 2022-06-01: <2.0; 2022-08-03: 4.1; 2022-10-05: 12; 2022-12-07: <2.0; 2023-02-01: <2.0 | 5.9 | <2.0 | 13 | [5 empty] | 6 |  | 6 | - | / | 6 | - | / | 6
| 流量 | m3/s
注１ 生活環境項目（水質の汚濁に関する項目）について、ｍ／ｎは、（環境基準に適合しなかった日数）/（総測定日数）で、ｘ／ｙは、（環境目標値に適合しなかった日数）/（総測定日数）を示す。
２ 生活環境項目（水質の汚濁に関する項目）以外の項目について、ｍ／ｎは、（環境基準を超える検体数）/（総検体数）で、 ｘ／ｙは、（環境目標値を超える検体数）/（総検体数）を示す。
３ NDとは、測定下限値未満であることを示す。

## 12 植田橋
| 測定日 |  | 2022-04-13 | 2022-05-11 | 2022-06-01 | 2022-07-13 | 2022-08-03 | 2022-09-14 | 2022-10-05 | 2022-11-09 | 2022-12-07 | 2023-01-05 | 2023-02-01 | 2023-03-01 | 平均 (75%値) | 最低 | 最高 | 法基準値 |  | 条例目標値 |  | 法基準値 |  | 条例目標値
| 河川（測定地点） 測定項目（単位） |  | 植田川 | 植田川 | 植田川 | 植田川 | 植田川 | 植田川 | 植田川 | 植田川 | 植田川 | 植田川 | 植田川 | 植田川 |  |  |  | － |  | ☆☆☆ |  | 超過数 | 検体数 | 超過数 | 検体数 | m | / | n | x | / | y
|  |  | 植田橋 | 植田橋 | 植田橋 | 植田橋 | 植田橋 | 植田橋 | 植田橋 | 植田橋 | 植田橋 | 植田橋 | 植田橋 | 植田橋
一般項目 | 採取時刻 | 時分 | 10:04 | 9:35 | 9:13 | 10:14 | 9:06 | 9:09 | 9:56 | 10:01 | 9:12 | 9:42 | 9:17 | 9:07
| 天候 |  | 晴 | 曇 | 晴 | 晴 | 晴 | 薄曇 | 曇 | 晴 | 晴 | 晴 | 曇 | 晴
| 気温 | ℃ | 24 | 21 | 25.8 | 33.3 | 34.5 | 31.7 | 24.2 | 15.8 | 7 | 5 | 1.5 | 10.5 | 19.5 | 1.5 | 34.5 | [5 empty] | 12 |  | 12 | - | / | 12 | - | / | 12
| 水温 | ℃ | 22 | 19.8 | 20.9 | 27.5 | 30 | 27.7 | 23 | 15.8 | 11.5 | 9 | 7.5 | 11.9 | 18.9 | 7.5 | 30 | [5 empty] | 12 |  | 12 | - | / | 12 | - | / | 12
| 透視度 | cm | >100 | 95 | >100 | 88 | >100 | >100 | >100 | >100 | >100 | >100 | >100 | >100 | 99 | 88 | >100 |  |  | 70 |  |  | 12 | 0 | 12 | - | / | 12 | 0 | / | 12
| 透明度 | m
| 臭気 |  | 無臭 | 微下水臭 | 微下水臭 | 無臭 | 中下水臭 | 微下水臭 | 微下水臭 | 微下水臭 | 微下水臭 | 微下水臭 | 微下水臭 | 微下水臭
採取位置 | bar: 2022-04-13 to 2023-03-01
| 色相 |  | 淡灰黄色 | 淡灰黄色 | 淡灰黄色 | 淡黄色 | 淡黄色 | 淡黄色 | 淡黄色 | 淡黄色 | 淡灰緑色 | 淡灰黄色 | 淡灰黄色 | 淡灰黄色
| 採取水深 | m | bar: 2022-04-13 to 2023-03-01
| 全水深 | m | 0.34 | 0.45 | 0.45 | 0.45 | 0.55 | 0.41 | 0.44 | 0.47 | 0.42 | 0.43 | 0.43 | 0.4
水色
| 満潮時刻 | 時分 | 16:02 | 14:30 | 6:10 | 18:29 | 8:57 | 8:05 | 15:36 | 6:21 | 17:01 | 16:38 | 14:42 | 10:59
| 干潮時刻 | 時分 | 10:20 | 8:52 | 12:58 | 11:36 | 15:11 | 14:00 | 8:14 | 12:10 | 11:18 | 11:08 | 9:27 | 20:16
| 降雨状況（当日） | mm | - | 0 | - | - | - | 0 | 3 | - | - | 0 | 0 | -
| 〃 （前日） | mm | - | - | 6.5 | 10 | - | - | 0 | - | 0 | 0 | - | -
| 〃（前々日） | mm | - | 3.5 | 0.5 | 48.5 | 0.5 | - | - | 0 | 0 | 0 | 0 | -
生活環境項目 | pＨ |  | 7.4 | 7.1 | 7.1 | 7.1 | 7.1 | 7.1 | 7.1 | 7.1 | 7.1 | 7.1 | 7.3 | 7 | 7.1 | 7 | 7.4 |  |  | 6.5 | 8.5 |  | 12 | 0 | 12 | - | / | 12 | 0 | / | 12
| ＤＯ | ㎎/L | 10 | 8.9 | 9.3 | 8.3 | 8.1 | 7.7 | 8.4 | 9.8 | 9.7 | 10 | 10 | 8.6 | 9.1 | 7.7 | 10 |  |  | 5 |  |  | 12 | 0 | 12 | - | / | 12 | 0 | / | 12
| ＢＯＤ | ㎎/L | 3.3 | 1.3 | 1.4 | 1.4 | 2.4 | 1.4 | 2 | 0.9 | 0.9 | 2.4 | 7 | 5.5 | 2.5 | 0.9 | 7 |  |  |  | 3 |  | 12 | 3 | 12 | - | / | 12 | 3 | / | 12
2.4
| ＣＯＤ | ㎎/L | 7.5 | 5.3 | 4 | 4 | 5.2 | 4.1 | 4.8 | 4.7 | 4.5 | 6.4 | 7.1 | 5.9 | 5.3 | 4 | 8 | [5 empty] | 12 |  | 12 | - | / | 12 | - | / | 12
| ＳＳ | ㎎/L | 5 | 3 | 2 | 5 | 3 | 1 | 1 | 1 | 2 | 2 | 3 | 3 | 3 | 1 | 5 |  |  |  | 10 |  | 12 | 0 | 12 | - | / | 12 | 0 | / | 12
| ｎ-ヘキサン抽出物 | ㎎/L
| 全窒素 | ㎎/L | 2022-04-13: 4.6; 2022-06-01: 2.6; 2022-08-03: 3.6; 2022-10-05: 4.9; 2022-12-07: 4.3; 2023-02-01: 10 | 5 | 2.6 | 10 | [5 empty] | 6 |  | 6 | - | / | 6 | - | / | 6
| 全リン | ㎎/L | 2022-04-13: 0.15; 2022-06-01: 0.075; 2022-08-03: 0.098; 2022-10-05: 0.11; 2022-12-07: 0.1; 2023-02-01: 0.14 | 0.11 | 0.075 | 0.15 | [5 empty] | 6 |  | 6 | - | / | 6 | - | / | 6
| 全亜鉛 | ㎎/L | 2022-05-11: 0.028; 2022-08-03: 0.021; 2022-11-09: 0.027; 2023-02-01: 0.034 | 0.028 | 0.021 | 0.034 |  |  |  | 0.03 |  | 4 | 1 | 4 | - | / | 4 | 1 | / | 4
| ノニルフェノール | ㎎/L | 2022-05-11: <0.00006 | <0.00006 | <0.00006 | <0.00006 |  |  |  | 0.002 |  | 1 | 0 | 1 | - | / | 1 | 0 | / | 1
| ＬＡＳ | ㎎/L | 2022-05-11: 0.0015 | 0.0015 | 0.0015 | 0.0015 |  |  |  | 0.05 |  | 1 | 0 | 1 | - | / | 1 | 0 | / | 1
| ふん便性大腸菌群数 | 個/100ml | 60 | 360 | 1500 | 5000 | 390 | 1400 | 1000 | 290 | 200 | 70 | 30 | 16 | 860 | 16 | 5000 |  |  |  | 1000 |  | 12 | 3 | 12 | - | / | 12 | 3 | / | 12
健康項目 | カドミウム | ㎎/L | 2022-05-11: <0.0005 | <0.0005 | <0.0005 | <0.0005 |  | 0.003 |  | 0.003 | 0 | 1 | 0 | 1 | 0 | / | 1 | 0 | / | 1
| 全シアン | ㎎/L | [12 empty] | ND | ND | ND |  | 0.1 |  | 0.1 | 0 | 1 | 0 | 1 | 0 | / | 1 | 0 | / | 1 | bar: 2022-05-11
| 鉛 | ㎎/L | 2022-05-11: <0.005 | <0.005 | <0.005 | <0.005 |  | 0.01 |  | 0.01 | 0 | 1 | 0 | 1 | 0 | / | 1 | 0 | / | 1
| 六価クロム | ㎎/L | 2022-05-11: <0.01 | <0.01 | <0.01 | <0.01 |  | 0.02 |  | 0.02 | 0 | 1 | 0 | 1 | 0 | / | 1 | 0 | / | 1
| 砒素 | ㎎/L | 2022-05-11: <0.005 | <0.005 | <0.005 | <0.005 |  | 0.01 |  | 0.01 | 0 | 1 | 0 | 1 | 0 | / | 1 | 0 | / | 1
| 総水銀 | ㎎/L | 2022-05-11: <0.0005 | <0.0005 | <0.0005 | <0.0005 |  | 0.0005 |  | 0.0005 | 0 | 1 | 0 | 1 | 0 | / | 1 | 0 | / | 1
| ｱﾙｷﾙ水銀 | ㎎/L
| ＰＣＢ | ㎎/L | [12 empty] | ND | ND | ND |  | 0.0005 |  | 0.0005 | 0 | 1 | 0 | 1 | 0 | / | 1 | 0 | / | 1 | bar: 2022-05-11
| ｼﾞｸﾛﾛﾒﾀﾝ | ㎎/L | 2022-05-11: <0.002 | <0.002 | <0.002 | <0.002 |  | 0.02 |  | 0.02 | 0 | 1 | 0 | 1 | 0 | / | 1 | 0 | / | 1
| 四塩化炭素 | ㎎/L | 2022-05-11: <0.0002 | <0.0002 | <0.0002 | <0.0002 |  | 0.002 |  | 0.002 | 0 | 1 | 0 | 1 | 0 | / | 1 | 0 | / | 1
| 1,2-ｼﾞｸﾛﾛｴﾀﾝ | ㎎/L | 2022-05-11: <0.0004 | <0.0004 | <0.0004 | <0.0004 |  | 0.004 |  | 0.004 | 0 | 1 | 0 | 1 | 0 | / | 1 | 0 | / | 1
| 1,1-ｼﾞｸﾛﾛｴﾁﾚﾝ | ㎎/L | 2022-05-11: <0.01 | <0.01 | <0.01 | <0.01 |  | 0.1 |  | 0.1 | 0 | 1 | 0 | 1 | 0 | / | 1 | 0 | / | 1
| ｼｽ－1,2-ｼﾞｸﾛﾛｴﾁﾚﾝ | ㎎/L | 2022-05-11: <0.004 | <0.004 | <0.004 | <0.004 |  | 0.04 |  | 0.04 | 0 | 1 | 0 | 1 | 0 | / | 1 | 0 | / | 1
| 1,1,1-ﾄﾘｸﾛﾛｴﾀﾝ | ㎎/L | 2022-05-11: <0.1 | <0.1 | <0.1 | <0.1 |  | 1 |  | 1 | 0 | 1 | 0 | 1 | 0 | / | 1 | 0 | / | 1
| 1,1,2-ﾄﾘｸﾛﾛｴﾀﾝ | ㎎/L | 2022-05-11: <0.0006 | <0.0006 | <0.0006 | <0.0006 |  | 0.006 |  | 0.006 | 0 | 1 | 0 | 1 | 0 | / | 1 | 0 | / | 1
| ﾄﾘｸﾛﾛｴﾁﾚﾝ | ㎎/L | 2022-05-11: <0.001 | <0.001 | <0.001 | <0.001 |  | 0.01 |  | 0.01 | 0 | 1 | 0 | 1 | 0 | / | 1 | 0 | / | 1
| ﾃﾄﾗｸﾛﾛｴﾁﾚﾝ | ㎎/L | 2022-05-11: <0.0005 | <0.0005 | <0.0005 | <0.0005 |  | 0.01 |  | 0.01 | 0 | 1 | 0 | 1 | 0 | / | 1 | 0 | / | 1
| 1,3-ｼﾞｸﾛﾛﾌﾟﾛﾍﾟﾝ | ㎎/L | 2022-05-11: <0.0002 | <0.0002 | <0.0002 | <0.0002 |  | 0.002 |  | 0.002 | 0 | 1 | 0 | 1 | 0 | / | 1 | 0 | / | 1
| チウラム | ㎎/L | 2022-05-11: <0.0006 | <0.0006 | <0.0006 | <0.0006 |  | 0.006 |  | 0.006 | 0 | 1 | 0 | 1 | 0 | / | 1 | 0 | / | 1
| シマジン | ㎎/L | 2022-05-11: <0.0003 | <0.0003 | <0.0003 | <0.0003 |  | 0.003 |  | 0.003 | 0 | 1 | 0 | 1 | 0 | / | 1 | 0 | / | 1
| ﾁｵﾍﾞﾝｶﾙﾌﾞ | ㎎/L | 2022-05-11: <0.002 | <0.002 | <0.002 | <0.002 |  | 0.02 |  | 0.02 | 0 | 1 | 0 | 1 | 0 | / | 1 | 0 | / | 1
| ベンゼン | ㎎/L | 2022-05-11: <0.001 | <0.001 | <0.001 | <0.001 |  | 0.01 |  | 0.01 | 0 | 1 | 0 | 1 | 0 | / | 1 | 0 | / | 1
| セレン | ㎎/L | 2022-05-11: <0.002 | <0.002 | <0.002 | <0.002 |  | 0.01 |  | 0.01 | 0 | 1 | 0 | 1 | 0 | / | 1 | 0 | / | 1
| 硝酸性窒素及び亜硝酸性窒素 | ㎎/L | 2022-05-11: 3.3 | 3.3 | 3.3 | 3.3 |  | 10 |  | 10 | 0 | 1 | 0 | 1 | 0 | / | 1 | 0 | / | 1
| ふっ素 | ㎎/L | 2022-05-11: 0.09 | 0.09 | 0.09 | 0.09 |  | 0.8 |  | 0.8 | 0 | 1 | 0 | 1 | 0 | / | 1 | 0 | / | 1
| ほう素 | ㎎/L | 2022-05-11: 0.02 | 0.02 | 0.02 | 0.02 |  | 1 |  | 1 | 0 | 1 | 0 | 1 | 0 | / | 1 | 0 | / | 1
| 1,4-ｼﾞｵｷｻﾝ | ㎎/L | 2022-05-11: <0.005 | <0.005 | <0.005 | <0.005 |  | 0.05 |  | 0.05 | 0 | 1 | 0 | 1 | 0 | / | 1 | 0 | / | 1
要監視項目 | ﾎﾙﾑｱﾙﾃﾞﾋﾄﾞ | mg/L
| ニッケル | ㎎/L
| モリブデン | ㎎/L
| アンチモン | ㎎/L
| 全マンガン | mg/L
| 4-t-オクチルフェノール | mg/L
| アニリン | mg/L
| 2,4-ジクロロフェノール | mg/L
| PFOS及びPFOA | ng/L
特殊項目 | フェノール類 | ㎎/L
| 銅 | ㎎/L
| 溶解性鉄 | ㎎/L
| 溶解性ﾏﾝｶﾞﾝ | ㎎/L
| クロム | ㎎/L
その他項目 | ｱﾝﾓﾆｱ性窒素 | ㎎/L
| 亜硝酸性窒素 | ㎎/L
| 硝酸性窒素 | ㎎/L
| 有機性窒素 | ㎎/L
| ｵﾙﾄﾘﾝ酸態燐 | ㎎/L
| 懸濁態窒素 | ㎎/L
| 電気伝導率 | mS/m | 2022-04-13: 24; 2022-06-01: 19; 2022-08-03: 24; 2022-10-05: 24; 2022-12-07: 24; 2023-02-01: 29 | 24 | 19 | 29 | [5 empty] | 6 |  | 6 | - | / | 6 | - | / | 6
| 塩化物ｲｵﾝ | ㎎/L | 2022-04-13: 30; 2022-06-01: 17; 2022-08-03: 23; 2022-10-05: 25; 2022-12-07: 29; 2023-02-01: 36 | 27 | 17 | 36 | [5 empty] | 6 |  | 6 | - | / | 6 | - | / | 6
塩分
| 陰ｲｵﾝ界面活性剤 | ㎎/L
| クロロフィルa | ㎎/m3
| フェオ色素 | ㎎/m3
| 流量 | m3/s
注１ 生活環境項目（水質の汚濁に関する項目）について、ｍ／ｎは、（環境基準に適合しなかった日数）/（総測定日数）で、ｘ／ｙは、（環境目標値に適合しなかった日数）/（総測定日数）を示す。
２ 生活環境項目（水質の汚濁に関する項目）以外の項目について、ｍ／ｎは、（環境基準を超える検体数）/（総検体数）で、 ｘ／ｙは、（環境目標値を超える検体数）/（総検体数）を示す。
３ NDとは、測定下限値未満であることを示す。

## 13 鳴海橋
| 測定日 |  | 2022-04-13 | 2022-05-11 | 2022-06-01 | 2022-07-13 | 2022-08-03 | 2022-09-14 | 2022-10-05 | 2022-11-09 | 2022-12-07 | 2023-01-05 | 2023-02-01 | 2023-03-01 | 平均 (75%値) | 最低 | 最高 | 法基準値 |  | 条例目標値 |  | 法基準値 |  | 条例目標値
| 河川（測定地点） 測定項目（単位） | [16 empty] | － |  | ☆☆☆ |  | 超過数 | 検体数 | 超過数 | 検体数 | m | / | n | x | / | y | bar: 2022-04-13 to 2023-03-01
|  |  | 鳴海橋 | 鳴海橋 | 鳴海橋 | 鳴海橋 | 鳴海橋 | 鳴海橋 | 鳴海橋 | 鳴海橋 | 鳴海橋 | 鳴海橋 | 鳴海橋 | 鳴海橋
一般項目 | 採取時刻 | 時分 | 10:45 | 11:05 | 10:12 | 10:10 | 10:06 | 9:53 | 10:19 | 10:15 | 10:15 | 10:23 | 10:22 | 10:02
| 天候 |  | 晴 | 曇 | 晴 | 晴 | 晴 | 晴 | 曇 | 快晴 | 晴 | 晴 | 晴 | 晴
| 気温 | ℃ | 28.6 | 23 | 27 | 32.8 | 33.8 | 31.2 | 22.7 | 18.8 | 11.9 | 7.2 | 5 | 13.6 | 21.3 | 5 | 33.8 | [5 empty] | 12 |  | 12 | - | / | 12 | - | / | 12
| 水温 | ℃ | 23.4 | 20.8 | 21.2 | 27.1 | 31.5 | 29 | 23.2 | 17.3 | 11.3 | 7.5 | 6.5 | 13 | 19.3 | 6.5 | 31.5 | [5 empty] | 12 |  | 12 | - | / | 12 | - | / | 12
| 透視度 | cm | >100 | >100 | >100 | 51 | 55 | >100 | 70 | >100 | >100 | >100 | >100 | >100 | 90 | 51 | >100 |  |  | 70 |  |  | 12 | 2 | 12 | - | / | 12 | 2 | / | 12
| 透明度 | m
臭気 | bar: 2022-04-13 to 2023-03-01
採取位置 | bar: 2022-04-13 to 2023-03-01
| 色相 |  | 無色 | 無色 | 無色 | 淡黄色 | 淡灰黄色 | 淡褐色 | 淡黄色 | 無色 | 無色 | 無色 | 淡黄色 | 無色
| 採取水深 | m | bar: 2022-04-13 to 2023-03-01
| 全水深 | m | 0.72 | 1 | 0.71 | 0.25 | 1.7 | 2.05 | 0.7 | 1.15 | 0.72 | 0.86 | 1.21 | 1.2
水色
| 満潮時刻 | 時分 | 16:02 | 14:30 | 6:10 | 18:29 | 8:57 | 8:05 | 15:36 | 6:21 | 17:01 | 16:38 | 14:42 | 10:59
| 干潮時刻 | 時分 | 10:20 | 8:52 | 12:58 | 11:36 | 15:11 | 14:00 | 8:14 | 12:10 | 11:18 | 11:08 | 9:27 | 20:16
| 降雨状況（当日） | mm | - | 0 | - | - | - | 0 | 3 | - | - | 0 | 0 | -
| 〃 （前日） | mm | - | - | 6.5 | 10 | - | - | 0 | - | 0 | 0 | - | -
| 〃（前々日） | mm | - | 3.5 | 0.5 | 48.5 | 0.5 | - | - | 0 | 0 | 0 | 0 | -
生活環境項目 | pＨ |  | 7.4 | 7.1 | 7.1 | 7.4 | 7.3 | 6.9 | 7.2 | 7.2 | 7.2 | 7.4 | 7.3 | 6.9 | 7.2 | 6.9 | 7.4 |  |  | 6.5 | 8.5 |  | 12 | 0 | 12 | - | / | 12 | 0 | / | 12
| ＤＯ | ㎎/L | 6.9 | 7 | 8.5 | 8.1 | 5.8 | 4.9 | 7.3 | 7.5 | 9.6 | 10 | 10 | 9.1 | 7.9 | 4.9 | 10 |  |  | 5 |  |  | 12 | 1 | 12 | - | / | 12 | 1 | / | 12
| ＢＯＤ | ㎎/L | 1.3 | 0.5 | 1.1 | 1.6 | 2.3 | 0.7 | 0.9 | 0.5 | <0.5 | <0.5 | 0.7 | 0.8 | 1 | <0.5 | 2.3 |  |  |  | 3 |  | 12 | 0 | 12 | - | / | 12 | 0 | / | 12
1.1
| ＣＯＤ | ㎎/L | 2.9 | 3.6 | 2.8 | 5.1 | 3.7 | 2.4 | 2.7 | 2.1 | 2 | 2.7 | 2.8 | 2.6 | 3 | 2 | 5.1 | [5 empty] | 12 |  | 12 | - | / | 12 | - | / | 12
| ＳＳ | ㎎/L | 3 | 3 | 3 | 9 | 5 | 2 | 7 | 3 | 2 | 1 | 1 | 1 | 3 | 1 | 9 |  |  |  | 10 |  | 12 | 0 | 12 | - | / | 12 | 0 | / | 12
| ｎ-ヘキサン抽出物 | ㎎/L
| 全窒素 | ㎎/L | 2022-04-13: 0.93; 2022-06-01: 1.1; 2022-08-03: 1; 2022-10-05: 1.5; 2022-12-07: 1.8; 2023-02-01: 1.6 | 1.3 | 0.9 | 1.8 | [5 empty] | 6 |  | 6 | - | / | 6 | - | / | 6
| 全リン | ㎎/L | 2022-04-13: 0.049; 2022-06-01: 0.04; 2022-08-03: 0.14; 2022-10-05: 0.07; 2022-12-07: 0.054; 2023-02-01: 0.048 | 0.067 | 0.04 | 0.14 | [5 empty] | 6 |  | 6 | - | / | 6 | - | / | 6
| 全亜鉛 | ㎎/L | 2022-05-11: 0.017; 2022-08-03: 0.015; 2022-11-09: 0.015; 2023-02-01: 0.015 | 0.016 | 0.015 | 0.017 |  |  |  | 0.03 |  | 4 | 0 | 4 | - | / | 4 | 0 | / | 4
| ノニルフェノール | ㎎/L | 2022-05-11: <0.00006 | <0.00006 | <0.00006 | <0.00006 |  |  |  | 0.002 |  | 1 | 0 | 1 | - | / | 1 | 0 | / | 1
| ＬＡＳ | ㎎/L | 2022-05-11: 0.023 | 0.023 | 0.023 | 0.023 |  |  |  | 0.05 |  | 1 | 0 | 1 | - | / | 1 | 0 | / | 1
| ふん便性大腸菌群数 | 個/100ml | 140 | 220 | 1300 | 1300 | 290 | 1300 | 1000 | 180 | 100 | 40 | 94 | 16 | 500 | 16 | 1300 |  |  |  | 1000 |  | 12 | 3 | 12 | - | / | 12 | 3 | / | 12
健康項目 | カドミウム | ㎎/L | 2022-05-11: <0.0005 | <0.0005 | <0.0005 | <0.0005 |  | 0.003 |  | 0.003 | 0 | 1 | 0 | 1 | 0 | / | 1 | 0 | / | 1
| 全シアン | ㎎/L | [12 empty] | ND | ND | ND |  | 0.1 |  | 0.1 | 0 | 1 | 0 | 1 | 0 | / | 1 | 0 | / | 1 | bar: 2022-05-11
| 鉛 | ㎎/L | 2022-05-11: <0.005 | <0.005 | <0.005 | <0.005 |  | 0.01 |  | 0.01 | 0 | 1 | 0 | 1 | 0 | / | 1 | 0 | / | 1
| 六価クロム | ㎎/L | 2022-05-11: <0.01 | <0.01 | <0.01 | <0.01 |  | 0.02 |  | 0.02 | 0 | 1 | 0 | 1 | 0 | / | 1 | 0 | / | 1
| 砒素 | ㎎/L | 2022-05-11: <0.005 | <0.005 | <0.005 | <0.005 |  | 0.01 |  | 0.01 | 0 | 1 | 0 | 1 | 0 | / | 1 | 0 | / | 1
| 総水銀 | ㎎/L | 2022-05-11: <0.0005 | <0.0005 | <0.0005 | <0.0005 |  | 0.0005 |  | 0.0005 | 0 | 1 | 0 | 1 | 0 | / | 1 | 0 | / | 1
| ｱﾙｷﾙ水銀 | ㎎/L | [16 empty] | 0.0005 |  | 0.0005
| ＰＣＢ | ㎎/L | [12 empty] | ND | ND | ND |  | 0.0005 |  | 0.0005 | 0 | 1 | 0 | 1 | 0 | / | 1 | 0 | / | 1 | bar: 2022-05-11
| ｼﾞｸﾛﾛﾒﾀﾝ | ㎎/L | 2022-05-11: <0.002 | <0.002 | <0.002 | <0.002 |  | 0.02 |  | 0.02 | 0 | 1 | 0 | 1 | 0 | / | 1 | 0 | / | 1
| 四塩化炭素 | ㎎/L | 2022-05-11: <0.0002 | <0.0002 | <0.0002 | <0.0002 |  | 0.002 |  | 0.002 | 0 | 1 | 0 | 1 | 0 | / | 1 | 0 | / | 1
| 1,2-ｼﾞｸﾛﾛｴﾀﾝ | ㎎/L | 2022-05-11: <0.0004 | <0.0004 | <0.0004 | <0.0004 |  | 0.004 |  | 0.004 | 0 | 1 | 0 | 1 | 0 | / | 1 | 0 | / | 1
| 1,1-ｼﾞｸﾛﾛｴﾁﾚﾝ | ㎎/L | 2022-05-11: <0.01 | <0.01 | <0.01 | <0.01 |  | 0.1 |  | 0.1 | 0 | 1 | 0 | 1 | 0 | / | 1 | 0 | / | 1
| ｼｽ－1,2-ｼﾞｸﾛﾛｴﾁﾚﾝ | ㎎/L | 2022-05-11: <0.004 | <0.004 | <0.004 | <0.004 |  | 0.04 |  | 0.04 | 0 | 1 | 0 | 1 | 0 | / | 1 | 0 | / | 1
| 1,1,1-ﾄﾘｸﾛﾛｴﾀﾝ | ㎎/L | 2022-05-11: <0.1 | <0.1 | <0.1 | <0.1 |  | 1 |  | 1 | 0 | 1 | 0 | 1 | 0 | / | 1 | 0 | / | 1
| 1,1,2-ﾄﾘｸﾛﾛｴﾀﾝ | ㎎/L | 2022-05-11: <0.0006 | <0.0006 | <0.0006 | <0.0006 |  | 0.006 |  | 0.006 | 0 | 1 | 0 | 1 | 0 | / | 1 | 0 | / | 1
| ﾄﾘｸﾛﾛｴﾁﾚﾝ | ㎎/L | 2022-05-11: <0.001 | <0.001 | <0.001 | <0.001 |  | 0.01 |  | 0.01 | 0 | 1 | 0 | 1 | 0 | / | 1 | 0 | / | 1
| ﾃﾄﾗｸﾛﾛｴﾁﾚﾝ | ㎎/L | 2022-05-11: <0.0005 | <0.0005 | <0.0005 | <0.0005 |  | 0.01 |  | 0.01 | 0 | 1 | 0 | 1 | 0 | / | 1 | 0 | / | 1
| 1,3-ｼﾞｸﾛﾛﾌﾟﾛﾍﾟﾝ | ㎎/L | 2022-05-11: <0.0002 | <0.0002 | <0.0002 | <0.0002 |  | 0.002 |  | 0.002 | 0 | 1 | 0 | 1 | 0 | / | 1 | 0 | / | 1
| チウラム | ㎎/L | 2022-05-11: <0.0006 | <0.0006 | <0.0006 | <0.0006 |  | 0.006 |  | 0.006 | 0 | 1 | 0 | 1 | 0 | / | 1 | 0 | / | 1
| シマジン | ㎎/L | 2022-05-11: <0.0003 | <0.0003 | <0.0003 | <0.0003 |  | 0.003 |  | 0.003 | 0 | 1 | 0 | 1 | 0 | / | 1 | 0 | / | 1
| ﾁｵﾍﾞﾝｶﾙﾌﾞ | ㎎/L | 2022-05-11: <0.002 | <0.002 | <0.002 | <0.002 |  | 0.02 |  | 0.02 | 0 | 1 | 0 | 1 | 0 | / | 1 | 0 | / | 1
| ベンゼン | ㎎/L | 2022-05-11: <0.001 | <0.001 | <0.001 | <0.001 |  | 0.01 |  | 0.01 | 0 | 1 | 0 | 1 | 0 | / | 1 | 0 | / | 1
| セレン | ㎎/L | 2022-05-11: <0.002 | <0.002 | <0.002 | <0.002 |  | 0.01 |  | 0.01 | 0 | 1 | 0 | 1 | 0 | / | 1 | 0 | / | 1
| 硝酸性窒素及び亜硝酸性窒素 | ㎎/L | 2022-05-11: 0.89 | 0.89 | 0.89 | 0.89 |  | 10 |  | 10 | 0 | 1 | 0 | 1 | 0 | / | 1 | 0 | / | 1
| ふっ素 | ㎎/L | 2022-05-11: 0.2 | 0.2 | 0.2 | 0.2 |  | 0.8 |  | 0.8 | 0 | 1 | 0 | 1 | 0 | / | 1 | 0 | / | 1
| ほう素 | ㎎/L | 2022-05-11: 0.52 | 0.52 | 0.52 | 0.52 |  | 1 |  | 1 | 0 | 1 | 0 | 1 | 0 | / | 1 | 0 | / | 1
| 1,4-ｼﾞｵｷｻﾝ | ㎎/L | 2022-05-11: <0.005 | <0.005 | <0.005 | <0.005 |  | 0.05 |  | 0.05 | 0 | 1 | 0 | 1 | 0 | / | 1 | 0 | / | 1
要監視項目 | ﾎﾙﾑｱﾙﾃﾞﾋﾄﾞ | mg/L
| ニッケル | ㎎/L
| モリブデン | ㎎/L
| アンチモン | ㎎/L
| 全マンガン | mg/L
| 4-t-オクチルフェノール | mg/L
| アニリン | mg/L
| 2,4-ジクロロフェノール | mg/L
| PFOS及びPFOA | ng/L
特殊項目 | フェノール類 | ㎎/L
| 銅 | ㎎/L
| 溶解性鉄 | ㎎/L
| 溶解性ﾏﾝｶﾞﾝ | ㎎/L
| クロム | ㎎/L
その他項目 | ｱﾝﾓﾆｱ性窒素 | ㎎/L
| 亜硝酸性窒素 | ㎎/L
| 硝酸性窒素 | ㎎/L
| 有機性窒素 | ㎎/L
| ｵﾙﾄﾘﾝ酸態燐 | ㎎/L
| 懸濁態窒素 | ㎎/L
| 電気伝導率 | mS/m | 2022-04-13: 1000; 2022-05-11: 550; 2022-06-01: 120; 2022-10-05: 280; 2022-12-07: 570; 2023-02-01: 860 | 560 | 120 | 1000 | [5 empty] | 6 |  | 6 | - | / | 6 | - | / | 6
| 塩化物ｲｵﾝ | ㎎/L | 2022-04-13: 3500; 2022-05-11: 1700; 2022-06-01: 310; 2022-10-05: 900; 2022-12-07: 2200; 2023-02-01: 2800 | 1900 | 310 | 3500 | [5 empty] | 6 |  | 6 | - | / | 6 | - | / | 6
塩分
| 陰ｲｵﾝ界面活性剤 | ㎎/L
| クロロフィルa | ㎎/m3
| フェオ色素 | ㎎/m3
| 流量 | m3/s
注１ 生活環境項目（水質の汚濁に関する項目）について、ｍ／ｎは、（環境基準に適合しなかった日数）/（総測定日数）で、ｘ／ｙは、（環境目標値に適合しなかった日数）/（総測定日数）を示す。
２ 生活環境項目（水質の汚濁に関する項目）以外の項目について、ｍ／ｎは、（環境基準を超える検体数）/（総検体数）で、 ｘ／ｙは、（環境目標値を超える検体数）/（総検体数）を示す。
３ NDとは、測定下限値未満であることを示す。

## 14 梶田橋
| 測定日 |  | 2022-04-13 | 2022-05-11 | 2022-06-01 | 2022-07-13 | 2022-08-03 | 2022-09-14 | 2022-10-05 | 2022-11-09 | 2022-12-07 | 2023-01-05 | 2023-02-01 | 2023-03-01 | 平均 (75%値) | 最低 | 最高 | 法基準値 |  | 条例目標値 |  | 法基準値 |  | 条例目標値
| 河川（測定地点） 測定項目（単位） |  | 鞍流瀬川 | 鞍流瀬川 | 鞍流瀬川 | 鞍流瀬川 | 鞍流瀬川 | 鞍流瀬川 | 鞍流瀬川 | 鞍流瀬川 | 鞍流瀬川 | 鞍流瀬川 | 鞍流瀬川 | 鞍流瀬川 |  |  |  | － |  | ☆ |  | 超過数 | 検体数 | 超過数 | 検体数 | m | / | n | x | / | y
|  |  | 梶田橋 | 梶田橋 | 梶田橋 | 梶田橋 | 梶田橋 | 梶田橋 | 梶田橋 | 梶田橋 | 梶田橋 | 梶田橋 | 梶田橋 | 梶田橋
一般項目 | 採取時刻 | 時分 | 10:56 | 8:59 | 9:58 | 11:00 | 9:54 | 10:02 | 10:40 | 11:50 | 10:00 | 8:43 | 10:12 | 8:40
| 天候 |  | 晴 | 曇 | 晴 | 晴 | 晴 | 晴 | 曇 | 快晴 | 晴 | 晴 | 晴 | 晴
| 気温 | ℃ | 23.5 | 22.4 | 21.2 | 34 | 35.5 | 32.4 | 23.2 | 19.2 | 7.5 | 4.7 | 3 | 12 | 19.9 | 3 | 35.5 | [5 empty] | 12 |  | 12 | - | / | 12 | - | / | 12
| 水温 | ℃ | 23 | 23.8 | 24.5 | 29 | 32.5 | 32.2 | 28 | 23.8 | 19 | 19.5 | 19.8 | 18.1 | 24.4 | 18.1 | 32.5 | [5 empty] | 12 |  | 12 | - | / | 12 | - | / | 12
| 透視度 | cm | 80 | 64 | 72 | 41 | 80 | >100 | >100 | >100 | >100 | >100 | >100 | >100 | 86 | 41 | >100 |  |  | 30 |  |  | 12 | 0 | 12 | - | / | 12 | 0 | / | 12
| 透明度 | m
| 臭気 |  | 微川藻臭 | 微下水臭 | 微下水臭 | 微下水臭 | 微下水臭 | 微下水臭 | 微下水臭 | 微川藻臭 | 微川藻臭 | 微川藻臭 | 微川藻臭 | 微川藻臭
採取位置 | bar: 2022-04-13 to 2023-03-01
| 色相 |  | 淡黄色 | 淡黄色 | 淡黄色 | 淡黄緑色 | 無色 | 無色 | 淡黄色 | 無色 | 無色 | 淡黄色 | 淡黄色 | 淡黄色
| 採取水深 | m | bar: 2022-04-13 to 2023-03-01
| 全水深 | m | 0.12 | 0.07 | 0.1 | 0.16 | 0.16 | 0.18 | 0.12 | 0.12 | 0.11 | 0.14 | 0.15 | 0.18
水色
| 満潮時刻 | 時分 | 16:02 | 14:30 | 6:10 | 18:29 | 8:57 | 8:05 | 15:36 | 6:21 | 17:01 | 16:38 | 14:42 | 10:59
| 干潮時刻 | 時分 | 10:20 | 8:52 | 12:58 | 11:36 | 15:11 | 14:00 | 8:14 | 12:10 | 11:18 | 11:08 | 9:27 | 20:16
| 降雨状況（当日） | mm | - | 0 | - | - | - | 0 | 3 | - | - | 0 | 0 | -
| 〃 （前日） | mm | - | - | 6.5 | 10 | - | - | 0 | - | 0 | 0 | - | -
| 〃（前々日） | mm | - | 3.5 | 0.5 | 48.5 | 0.5 | - | - | 0 | 0 | 0 | 0 | -
生活環境項目 | pＨ |  | 7.9 | 7.2 | 7.3 | 7.5 | 7.2 | 7.3 | 7.3 | 7.4 | 7.4 | 7.4 | 7.5 | 7.3 | 7.4 | 7.2 | 7.9 |  |  | 6.5 | 8.5 |  | 12 | 0 | 12 | - | / | 12 | 0 | / | 12
| ＤＯ | ㎎/L | 9.7 | 7.1 | 8.6 | 8.5 | 4.5 | 6.8 | 6.4 | 7 | 6.9 | 7.4 | 8.6 | 8.4 | 7.5 | 4.5 | 9.7 |  |  | 3 |  |  | 12 | 0 | 12 | - | / | 12 | 0 | / | 12
| ＢＯＤ | ㎎/L | 2.3 | 4.4 | 3.3 | 3.4 | 5.2 | 1.5 | 2.6 | 2.3 | 3 | 2.6 | 3 | 3.2 | 3.1 | 1.5 | 5.2 |  |  |  | 8 |  | 12 | 0 | 12 | - | / | 12 | 0 | / | 12
3.3
| ＣＯＤ | ㎎/L | 6.4 | 7.8 | 6.4 | 8.7 | 7.4 | 5.7 | 5.5 | 5.3 | 6.1 | 7.6 | 9.5 | 7.4 | 7 | 5.3 | 9.5 | [5 empty] | 12 |  | 12 | - | / | 12 | - | / | 12
| ＳＳ | ㎎/L | 7 | 9 | 7 | 15 | 7 | 2 | 4 | 6 | 4 | 3 | 4 | 4 | 6 | 2 | 15 |  |  |  | 20 |  | 12 | 0 | 12 | - | / | 12 | 0 | / | 12
| ｎ-ヘキサン抽出物 | ㎎/L
| 全窒素 | ㎎/L | 2022-04-13: 4.6; 2022-06-01: 2.6; 2022-08-03: 1.7; 2022-10-05: 3; 2022-12-07: 2.3; 2023-02-01: 4.2 | 3.1 | 1.7 | 4.6 | [5 empty] | 6 |  | 6 | - | / | 6 | - | / | 6
| 全リン | ㎎/L | 2022-04-13: 0.36; 2022-06-01: 0.9; 2022-08-03: 0.14; 2022-10-05: 0.38; 2022-12-07: 0.36; 2023-02-01: 1.2 | 0.6 | 0.14 | 1.2 | [5 empty] | 6 |  | 6 | - | / | 6 | - | / | 6
| 全亜鉛 | ㎎/L | 2022-05-11: 0.025; 2022-08-03: 0.022; 2022-11-09: 0.023; 2023-02-01: 0.04 | 0.028 | 0.022 | 0.04 |  |  |  | 0.03 |  | 4 | 1 | 4 | - | / | 4 | 1 | / | 4
| ノニルフェノール | ㎎/L | 2022-09-14: 8e-05 | 8e-05 | 8e-05 | 8e-05 |  |  |  | 0.002 |  | 1 | 0 | 1 | - | / | 1 | 0 | / | 1
| ＬＡＳ | ㎎/L | 2022-09-14: 0.0054 | 0.0054 | 0.0054 | 0.0054 |  |  |  | 0.05 |  | 1 | 0 | 1 | - | / | 1 | 0 | / | 1
| ふん便性大腸菌群数 | 個/100ml
健康項目 | カドミウム | ㎎/L | 2022-05-11: <0.0005 | <0.0005 | <0.0005 | <0.0005 |  | 0.003 |  | 0.003 | 0 | 1 | 0 | 1 | 0 | / | 1 | 0 | / | 1
| 全シアン | ㎎/L | [12 empty] | ND | ND | ND |  | 0.1 |  | 0.1 | 0 | 1 | 0 | 1 | 0 | / | 1 | 0 | / | 1 | bar: 2022-05-11
| 鉛 | ㎎/L | 2022-05-11: <0.005 | <0.005 | <0.005 | <0.005 |  | 0.01 |  | 0.01 | 0 | 1 | 0 | 1 | 0 | / | 1 | 0 | / | 1
| 六価クロム | ㎎/L | 2022-05-11: <0.01 | <0.01 | <0.01 | <0.01 |  | 0.02 |  | 0.02 | 0 | 1 | 0 | 1 | 0 | / | 1 | 0 | / | 1
| 砒素 | ㎎/L | 2022-05-11: <0.005 | <0.005 | <0.005 | <0.005 |  | 0.01 |  | 0.01 | 0 | 1 | 0 | 1 | 0 | / | 1 | 0 | / | 1
| 総水銀 | ㎎/L | 2022-05-11: <0.0005 | <0.0005 | <0.0005 | <0.0005 |  | 0.0005 |  | 0.0005 | 0 | 1 | 0 | 1 | 0 | / | 1 | 0 | / | 1
| ｱﾙｷﾙ水銀 | ㎎/L | [16 empty] | 0.0005 |  | 0.0005
| ＰＣＢ | ㎎/L | [12 empty] | ND | ND | ND |  | 0.0005 |  | 0.0005 | 0 | 1 | 0 | 1 | 0 | / | 1 | 0 | / | 1 | bar: 2022-05-11
| ｼﾞｸﾛﾛﾒﾀﾝ | ㎎/L | 2022-05-11: <0.002 | <0.002 | <0.002 | <0.002 |  | 0.02 |  | 0.02 | 0 | 1 | 0 | 1 | 0 | / | 1 | 0 | / | 1
| 四塩化炭素 | ㎎/L | 2022-05-11: <0.0002 | <0.0002 | <0.0002 | <0.0002 |  | 0.002 |  | 0.002 | 0 | 1 | 0 | 1 | 0 | / | 1 | 0 | / | 1
| 1,2-ｼﾞｸﾛﾛｴﾀﾝ | ㎎/L | 2022-05-11: <0.0004 | <0.0004 | <0.0004 | <0.0004 |  | 0.004 |  | 0.004 | 0 | 1 | 0 | 1 | 0 | / | 1 | 0 | / | 1
| 1,1-ｼﾞｸﾛﾛｴﾁﾚﾝ | ㎎/L | 2022-05-11: <0.01 | <0.01 | <0.01 | <0.01 |  | 0.1 |  | 0.1 | 0 | 1 | 0 | 1 | 0 | / | 1 | 0 | / | 1
| ｼｽ－1,2-ｼﾞｸﾛﾛｴﾁﾚﾝ | ㎎/L | 2022-05-11: <0.004 | <0.004 | <0.004 | <0.004 |  | 0.04 |  | 0.04 | 0 | 1 | 0 | 1 | 0 | / | 1 | 0 | / | 1
| 1,1,1-ﾄﾘｸﾛﾛｴﾀﾝ | ㎎/L | 2022-05-11: <0.1 | <0.1 | <0.1 | <0.1 |  | 1 |  | 1 | 0 | 1 | 0 | 1 | 0 | / | 1 | 0 | / | 1
| 1,1,2-ﾄﾘｸﾛﾛｴﾀﾝ | ㎎/L | 2022-05-11: <0.0006 | <0.0006 | <0.0006 | <0.0006 |  | 0.006 |  | 0.006 | 0 | 1 | 0 | 1 | 0 | / | 1 | 0 | / | 1
| ﾄﾘｸﾛﾛｴﾁﾚﾝ | ㎎/L | 2022-05-11: <0.001 | <0.001 | <0.001 | <0.001 |  | 0.01 |  | 0.01 | 0 | 1 | 0 | 1 | 0 | / | 1 | 0 | / | 1
| ﾃﾄﾗｸﾛﾛｴﾁﾚﾝ | ㎎/L | 2022-05-11: <0.0005 | <0.0005 | <0.0005 | <0.0005 |  | 0.01 |  | 0.01 | 0 | 1 | 0 | 1 | 0 | / | 1 | 0 | / | 1
| 1,3-ｼﾞｸﾛﾛﾌﾟﾛﾍﾟﾝ | ㎎/L | 2022-05-11: <0.0002 | <0.0002 | <0.0002 | <0.0002 |  | 0.002 |  | 0.002 | 0 | 1 | 0 | 1 | 0 | / | 1 | 0 | / | 1
| チウラム | ㎎/L | 2022-05-11: <0.0006 | <0.0006 | <0.0006 | <0.0006 |  | 0.006 |  | 0.006 | 0 | 1 | 0 | 1 | 0 | / | 1 | 0 | / | 1
| シマジン | ㎎/L | 2022-05-11: <0.0003 | <0.0003 | <0.0003 | <0.0003 |  | 0.003 |  | 0.003 | 0 | 1 | 0 | 1 | 0 | / | 1 | 0 | / | 1
| ﾁｵﾍﾞﾝｶﾙﾌﾞ | ㎎/L | 2022-05-11: <0.002 | <0.002 | <0.002 | <0.002 |  | 0.02 |  | 0.02 | 0 | 1 | 0 | 1 | 0 | / | 1 | 0 | / | 1
| ベンゼン | ㎎/L | 2022-05-11: <0.001 | <0.001 | <0.001 | <0.001 |  | 0.01 |  | 0.01 | 0 | 1 | 0 | 1 | 0 | / | 1 | 0 | / | 1
| セレン | ㎎/L | 2022-05-11: <0.002 | <0.002 | <0.002 | <0.002 |  | 0.01 |  | 0.01 | 0 | 1 | 0 | 1 | 0 | / | 1 | 0 | / | 1
| 硝酸性窒素及び亜硝酸性窒素 | ㎎/L | 2022-05-11: 2 | 2 | 2 | 2 |  | 10 |  | 10 | 0 | 1 | 0 | 1 | 0 | / | 1 | 0 | / | 1
| ふっ素 | ㎎/L | 2022-05-11: <0.08 | <0.08 | <0.08 | <0.08 |  | 0.8 |  | 0.8 | 0 | 1 | 0 | 1 | 0 | / | 1 | 0 | / | 1
| ほう素 | ㎎/L | 2022-05-11: 0.03 | 0.03 | 0.03 | 0.03 |  | 1 |  | 1 | 0 | 1 | 0 | 1 | 0 | / | 1 | 0 | / | 1
| 1,4-ｼﾞｵｷｻﾝ | ㎎/L | 2022-05-11: <0.005 | <0.005 | <0.005 | <0.005 |  | 0.05 |  | 0.05 | 0 | 1 | 0 | 1 | 0 | / | 1 | 0 | / | 1
要監視項目 | ﾎﾙﾑｱﾙﾃﾞﾋﾄﾞ | mg/L
| ニッケル | ㎎/L
| モリブデン | ㎎/L
| アンチモン | ㎎/L
| 全マンガン | mg/L
| 4-t-オクチルフェノール | mg/L
| アニリン | mg/L
| 2,4-ジクロロフェノール | mg/L
| PFOS及びPFOA | ng/L
特殊項目 | フェノール類 | ㎎/L
| 銅 | ㎎/L
| 溶解性鉄 | ㎎/L
| 溶解性ﾏﾝｶﾞﾝ | ㎎/L
| クロム | ㎎/L
その他項目 | ｱﾝﾓﾆｱ性窒素 | ㎎/L
| 亜硝酸性窒素 | ㎎/L
| 硝酸性窒素 | ㎎/L
| 有機性窒素 | ㎎/L
| ｵﾙﾄﾘﾝ酸態燐 | ㎎/L
| 懸濁態窒素 | ㎎/L
| 電気伝導率 | mS/m | 2022-04-13: 45; 2022-06-01: 30; 2022-08-03: 43; 2022-10-05: 34; 2022-12-07: 41; 2023-02-01: 44 | 40 | 30 | 45 | [5 empty] | 6 |  | 6 | - | / | 6 | - | / | 6
| 塩化物ｲｵﾝ | ㎎/L | 2022-04-13: 79; 2022-06-01: 44; 2022-08-03: 67; 2022-10-05: 49; 2022-12-07: 69; 2023-02-01: 80 | 65 | 44 | 80 | [5 empty] | 6 |  | 6 | - | / | 6 | - | / | 6
塩分
| 陰ｲｵﾝ界面活性剤 | ㎎/L
| クロロフィルa | ㎎/m3
| フェオ色素 | ㎎/m3
| 流量 | m3/s
注１ 生活環境項目（水質の汚濁に関する項目）について、ｍ／ｎは、（環境基準に適合しなかった日数）/（総測定日数）で、ｘ／ｙは、（環境目標値に適合しなかった日数）/（総測定日数）を示す。
２ 生活環境項目（水質の汚濁に関する項目）以外の項目について、ｍ／ｎは、（環境基準を超える検体数）/（総検体数）で、 ｘ／ｙは、（環境目標値を超える検体数）/（総検体数）を示す。
３ NDとは、測定下限値未満であることを示す。

## 15 大留橋
| 測定日 |  | 2022-04-20 | 2022-05-11 | 2022-06-01 | 2022-07-26 | 2022-08-03 | 2022-09-14 | 2022-10-05 | 2022-11-02 | 2022-12-07 | 2023-01-11 | 2023-02-01 | 2023-03-01 | 平均 (75%値) | 最低 | 最高 | 法基準値 |  | 条例目標値 |  | 法基準値 |  | 条例目標値
| 河川（測定地点） 測定項目（単位） |  | 庄内川 | 庄内川 | 庄内川 | 庄内川 | 庄内川 | 庄内川 | 庄内川 | 庄内川 | 庄内川 | 庄内川 | 庄内川 | 庄内川 |  |  |  | Ｃ類型 |  | ☆☆☆ |  | 超過数 | 検体数 | 超過数 | 検体数 | m | / | n | x | / | y
|  |  | 大留橋 | 大留橋 | 大留橋 | 大留橋 | 大留橋 | 大留橋 | 大留橋 | 大留橋 | 大留橋 | 大留橋 | 大留橋 | 大留橋
一般項目 | 採取時刻 | 時分 | 13:10 | 12:25 | 10:50 | 10:52 | 13:35 | 10:30 | 12:04 | 10:50 | 9:45 | 10:25 | 10:30 | 10:30
天候 | bar: 2022-04-20 to 2023-03-01
| 気温 | ℃ | 25 | 23.5 | 25.4 | 33.4 | 39 | 30.5 | 25.5 | 22.5 | 10 | 4 | 4 | 13.5 | 21.4 | 4 | 39 | [5 empty] | 12 |  | 12 | - | / | 12 | - | / | 12
| 水温 | ℃ | 18.2 | 19.5 | 24 | 26.8 | 30.8 | 27 | 23.5 | 16.2 | 10.2 | 6 | 4.2 | 10.5 | 18.1 | 4.2 | 30.8 | [5 empty] | 12 |  | 12 | - | / | 12 | - | / | 12
| 透視度 | cm | 92 | >100 | >100 | >100 | >100 | >100 | >100 | >100 | >100 | >100 | >100 | >100 | 99 | 92 | >100 |  |  | 70 |  |  | 12 | 0 | 12 | - | / | 12 | 0 | / | 12
| 透明度 | m
臭気 | bar: 2022-04-20 to 2023-03-01
採取位置 | bar: 2022-04-20 to 2023-03-01
| 色相 |  | 淡黄色 | 淡黄色 | 淡黄色 | 淡黄色 | 淡黄色 | 淡黄色 | 淡黄色 | 淡黄色 | 淡黄色 | 淡黄色 | 淡黄色 | 淡黄色
| 採取水深 | m | bar: 2022-04-20 to 2023-03-01
| 全水深 | m | 0.66 | 0.64 | 0.58 | 0.71 | 0.65 | 0.71 | 0.7 | 0.62 | 0.58 | 0.55 | 0.56 | 0.55
水色
| 満潮時刻 | 時分
| 干潮時刻 | 時分
| 降雨状況（当日） | mm
| 〃 （前日） | mm
| 〃（前々日） | mm
生活環境項目 | pＨ |  | 7.4 | 7.6 | 7.6 | 7.7 | 8.3 | 7.5 | 7.5 | 7.5 | 7.4 | 7.5 | 7.5 | 7.4 | 7.6 | 7.4 | 8.3 | 6.5 | 8.5 | 6.5 | 8.5 | 0 | 12 | 0 | 12 | 0 | / | 12 | 0 | / | 12
| ＤＯ | ㎎/L | 10 | 11 | 10 | 10 | 11 | 10 | 10 | 9.9 | 12 | 12 | 13 | 11 | 11 | 9.9 | 13 | 5 |  | 5 |  | 0 | 12 | 0 | 12 | 0 | / | 12 | 0 | / | 12
| ＢＯＤ | ㎎/L | 1.3 | 0.9 | 1.8 | 1.1 | 1.2 | 0.9 | 0.9 | 1.4 | 1.5 | 2.1 | 2.7 | 2.4 | 1.5 | 0.9 | 2.7 |  | 5 |  | 3 | 0 | 12 | 0 | 12 | 0 | / | 12 | 0 | / | 12
1.8
| ＣＯＤ | ㎎/L | 4.2 | 3.2 | 4.1 | 3.1 | 3.5 | 2.6 | 4.3 | 3.4 | 3 | 4.1 | 4.2 | 3.9 | 3.6 | 2.6 | 4.3 | [5 empty] | 12 |  | 12 | - | / | 12 | - | / | 12
| ＳＳ | ㎎/L | 6 | 5 | 4 | 3 | 2 | 2 | 2 | 2 | 1 | 2 | 1 | 2 | 3 | 1 | 6 |  | 50 |  | 10 | 0 | 12 | 0 | 12 | 0 | / | 12 | 0 | / | 12
| ｎ-ヘキサン抽出物 | ㎎/L | [12 empty] | ND | ND | ND | [5 empty] | 1 |  | 1 | - | / | 1 | - | / | 1 | bar: 2022-08-03
| 全窒素 | ㎎/L | 1.4 | 1.3 | 1.7 | 1.2 | 1 | 1.2 | 1 | 1.7 | 2.3 | 2.8 | 2.4 | 2.6 | 1.7 | 1 | 2.8 | [5 empty] | 12 |  | 12 | - | / | 12 | - | / | 12
| 全リン | ㎎/L | 0.13 | 0.12 | 0.12 | 0.08 | 0.069 | 0.062 | 0.073 | 0.12 | 0.16 | 0.13 | 0.15 | 0.2 | 0.12 | 0.062 | 0.2 | [5 empty] | 12 |  | 12 | - | / | 12 | - | / | 12
| 全亜鉛 | ㎎/L | 0.008 | 0.024 | 0.008 | 0.007 | 0.004 | 0.012 | 0.005 | 0.008 | 0.023 | 0.009 | 0.008 | 0.008 | 0.01 | 0.004 | 0.024 |  | 0.03 |  | 0.03 | 0 | 12 | 0 | 12 | 0 | / | 12 | 0 | / | 12
| ノニルフェノール | ㎎/L | 2022-04-20: <0.00006; 2022-08-03: <0.00006; 2022-10-05: <0.00006; 2022-12-07: <0.00006 | <0.00006 | <0.00006 | <0.00006 |  | 0.002 |  | 0.002 | 0 | 4 | 0 | 4 | 0 | / | 4 | 0 | / | 4
| ＬＡＳ | ㎎/L | 2022-04-20: <0.0006; 2022-08-03: <0.0006; 2022-10-05: <0.0006; 2022-12-07: <0.0006 | <0.0006 | <0.0006 | <0.0006 |  | 0.05 |  | 0.05 | 0 | 4 | 0 | 4 | 0 | / | 4 | 0 | / | 4
| ふん便性大腸菌群数 | 個/100ml | 2022-04-20: 56; 2022-08-03: 4; 2022-10-05: 20; 2022-12-07: 24 | 30 | 4 | 56 |  |  |  | 1000 |  | 4 | 0 | 4 | - | / | 4 | 0 | / | 4
健康項目 | カドミウム | ㎎/L | 2022-08-03: <0.0005; 2022-12-07: <0.0005 | <0.0005 | <0.0005 | <0.0005 |  | 0.003 |  | 0.003 | 0 | 2 | 0 | 2 | 0 | / | 2 | 0 | / | 2
| 全シアン | ㎎/L | [12 empty] | ND | ND | ND |  | 0.1 |  | 0.1 | 0 | 2 | 0 | 2 | 0 | / | 2 | 0 | / | 2 | bar: 2022-08-03; 2022-12-07
| 鉛 | ㎎/L | 2022-08-03: <0.005; 2022-12-07: <0.005 | <0.005 | <0.005 | <0.005 |  | 0.01 |  | 0.01 | 0 | 2 | 0 | 2 | 0 | / | 2 | 0 | / | 2
| 六価クロム | ㎎/L | 2022-08-03: <0.01; 2022-12-07: <0.01 | <0.01 | <0.01 | <0.01 |  | 0.02 |  | 0.02 | 0 | 2 | 0 | 2 | 0 | / | 2 | 0 | / | 2
| 砒素 | ㎎/L | 2022-08-03: <0.005; 2022-12-07: <0.005 | <0.005 | <0.005 | <0.005 |  | 0.01 |  | 0.01 | 0 | 2 | 0 | 2 | 0 | / | 2 | 0 | / | 2
| 総水銀 | ㎎/L | 2022-08-03: <0.0005; 2022-12-07: <0.0005 | <0.0005 | <0.0005 | <0.0005 |  | 0.0005 |  | 0.0005 | 0 | 2 | 0 | 2 | 0 | / | 2 | 0 | / | 2
| ｱﾙｷﾙ水銀 | ㎎/L | [16 empty] | 0.0005 |  | 0.0005
| ＰＣＢ | ㎎/L | [12 empty] | ND | ND | ND |  | 0.0005 |  | 0.0005 | 0 | 1 | 0 | 1 | 0 | / | 1 | 0 | / | 1 | bar: 2022-08-03
| ｼﾞｸﾛﾛﾒﾀﾝ | ㎎/L | 2022-08-03: <0.002; 2022-12-07: <0.002 | <0.002 | <0.002 | <0.002 |  | 0.02 |  | 0.02 | 0 | 2 | 0 | 2 | 0 | / | 2 | 0 | / | 2
| 四塩化炭素 | ㎎/L | 2022-08-03: <0.0002; 2022-12-07: <0.0002 | <0.0002 | <0.0002 | <0.0002 |  | 0.002 |  | 0.002 | 0 | 2 | 0 | 2 | 0 | / | 2 | 0 | / | 2
| 1,2-ｼﾞｸﾛﾛｴﾀﾝ | ㎎/L | 2022-08-03: <0.0004; 2022-12-07: <0.0004 | <0.0004 | <0.0004 | <0.0004 |  | 0.004 |  | 0.004 | 0 | 2 | 0 | 2 | 0 | / | 2 | 0 | / | 2
| 1,1-ｼﾞｸﾛﾛｴﾁﾚﾝ | ㎎/L | 2022-08-03: <0.01; 2022-12-07: <0.01 | <0.01 | <0.01 | <0.01 |  | 0.1 |  | 0.1 | 0 | 2 | 0 | 2 | 0 | / | 2 | 0 | / | 2
| ｼｽ－1,2-ｼﾞｸﾛﾛｴﾁﾚﾝ | ㎎/L | 2022-08-03: <0.004; 2022-12-07: <0.004 | <0.004 | <0.004 | <0.004 |  | 0.04 |  | 0.04 | 0 | 2 | 0 | 2 | 0 | / | 2 | 0 | / | 2
| 1,1,1-ﾄﾘｸﾛﾛｴﾀﾝ | ㎎/L | 2022-08-03: <0.1; 2022-12-07: <0.1 | <0.1 | <0.1 | <0.1 |  | 1 |  | 1 | 0 | 2 | 0 | 2 | 0 | / | 2 | 0 | / | 2
| 1,1,2-ﾄﾘｸﾛﾛｴﾀﾝ | ㎎/L | 2022-08-03: <0.0006; 2022-12-07: <0.0006 | <0.0006 | <0.0006 | <0.0006 |  | 0.006 |  | 0.006 | 0 | 2 | 0 | 2 | 0 | / | 2 | 0 | / | 2
| ﾄﾘｸﾛﾛｴﾁﾚﾝ | ㎎/L | 2022-08-03: <0.001; 2022-12-07: <0.001 | <0.002 | <0.002 | <0.002 |  | 0.01 |  | 0.01 | 0 | 2 | 0 | 2 | 0 | / | 2 | 0 | / | 2
| ﾃﾄﾗｸﾛﾛｴﾁﾚﾝ | ㎎/L | 2022-08-03: <0.0005; 2022-12-07: <0.0005 | <0.0005 | <0.0005 | <0.0005 |  | 0.01 |  | 0.01 | 0 | 2 | 0 | 2 | 0 | / | 2 | 0 | / | 2
| 1,3-ｼﾞｸﾛﾛﾌﾟﾛﾍﾟﾝ | ㎎/L | 2022-08-03: <0.0002; 2022-12-07: <0.0002 | <0.0002 | <0.0002 | <0.0002 |  | 0.002 |  | 0.002 | 0 | 2 | 0 | 2 | 0 | / | 2 | 0 | / | 2
| チウラム | ㎎/L | 2022-08-03: <0.0006; 2022-12-07: <0.0006 | <0.0006 | <0.0006 | <0.0006 |  | 0.006 |  | 0.006 | 0 | 2 | 0 | 2 | 0 | / | 2 | 0 | / | 2
| シマジン | ㎎/L | 2022-08-03: <0.0003; 2022-12-07: <0.0003 | <0.0003 | <0.0003 | <0.0003 |  | 0.003 |  | 0.003 | 0 | 2 | 0 | 2 | 0 | / | 2 | 0 | / | 2
| ﾁｵﾍﾞﾝｶﾙﾌﾞ | ㎎/L | 2022-08-03: <0.002; 2022-12-07: <0.002 | <0.002 | <0.002 | <0.002 |  | 0.02 |  | 0.02 | 0 | 2 | 0 | 2 | 0 | / | 2 | 0 | / | 2
| ベンゼン | ㎎/L | 2022-08-03: <0.001; 2022-12-07: <0.001 | <0.001 | <0.001 | <0.001 |  | 0.01 |  | 0.01 | 0 | 2 | 0 | 2 | 0 | / | 2 | 0 | / | 2
| セレン | ㎎/L | 2022-08-03: <0.002; 2022-12-07: <0.002 | <0.002 | <0.002 | <0.002 |  | 0.01 |  | 0.01 | 0 | 2 | 0 | 2 | 0 | / | 2 | 0 | / | 2
| 硝酸性窒素及び亜硝酸性窒素 | ㎎/L | 2022-04-20: 1.1; 2022-08-03: 0.52; 2022-10-05: 0.93; 2022-12-07: 1.3 | 0.96 | 0.52 | 1.3 |  | 10 |  | 10 | 0 | 4 | 0 | 4 | 0 | / | 4 | 0 | / | 4
| ふっ素 | ㎎/L | 2022-08-03: 0.16; 2022-12-07: 0.17 | 0.17 | 0.16 | 0.17 |  | 0.8 |  | 0.8 | 0 | 2 | 0 | 2 | 0 | / | 2 | 0 | / | 2
| ほう素 | ㎎/L | 2022-08-03: 0.05; 2022-12-07: 0.05 | 0.05 | 0.05 | 0.05 |  | 1 |  | 1 | 0 | 2 | 0 | 2 | 0 | / | 2 | 0 | / | 2
| 1,4-ｼﾞｵｷｻﾝ | ㎎/L | 2022-08-03: <0.005; 2022-12-07: <0.005 | <0.005 | <0.005 | <0.005 |  | 0.05 |  | 0.05 | 0 | 2 | 0 | 2 | 0 | / | 2 | 0 | / | 2
要監視項目 | ﾎﾙﾑｱﾙﾃﾞﾋﾄﾞ | mg/L
| ニッケル | ㎎/L
| モリブデン | ㎎/L
| アンチモン | ㎎/L
| 全マンガン | mg/L
| エピクロロヒドリン | mg/L
| 4-t-オクチルフェノール | mg/L | 2022-08-03: <0.00003 | <0.00003 | <0.00003 | <0.00003 | [5 empty] | 1 |  | 1 | - | / | 1 | - | / | 1
| アニリン | mg/L | 2022-08-03: <0.002 | <0.002 | <0.002 | <0.002 | [5 empty] | 1 |  | 1 | - | / | 1 | - | / | 1
| 2,4-ジクロロフェノール | mg/L | 2022-08-03: <0.0003 | <0.0003 | <0.0003 | <0.0003 | [5 empty] | 1 |  | 1 | - | / | 1 | - | / | 1
| PFOS及びPFOA | ng/L
特殊項目 | フェノール類 | ㎎/L | 2022-08-03: <0.01 | <0.01 | <0.01 | <0.01 | [5 empty] | 1 |  | 1 | - | / | 1 | - | / | 1
| 銅 | ㎎/L | 2022-08-03: <0.01; 2022-12-07: <0.01 | <0.01 | <0.01 | <0.01 | [5 empty] | 2 |  | 2 | - | / | 2 | - | / | 2
| 溶解性鉄 | ㎎/L | 2022-08-03: 0.05; 2022-12-07: 0.03 | 0.04 | 0.03 | 0.05 | [5 empty] | 2 |  | 2 | - | / | 2 | - | / | 2
| 溶解性ﾏﾝｶﾞﾝ | ㎎/L | 2022-08-03: <0.01; 2022-12-07: <0.01 | <0.01 | <0.01 | <0.01 | [5 empty] | 2 |  | 2 | - | / | 2 | - | / | 2
| クロム | ㎎/L | 2022-08-03: <0.01 | <0.01 | <0.01 | <0.01 | [5 empty] | 1 |  | 1 | - | / | 1 | - | / | 1
その他項目 | ｱﾝﾓﾆｱ性窒素 | ㎎/L | 2022-07-26: 0.03; 2022-08-03: 0.21; 2022-10-05: 0.01; 2022-12-07: 0.5 | 0.19 | 0.01 | 0.5 | [5 empty] | 4 |  | 4 | - | / | 4 | - | / | 4
| 亜硝酸性窒素 | ㎎/L | 2022-07-26: 0.23; 2022-08-03: 0.06; 2022-10-05: 0.23; 2022-12-07: 0.12 | 0.16 | 0.06 | 0.23 | [5 empty] | 4 |  | 4 | - | / | 4 | - | / | 4
| 硝酸性窒素 | ㎎/L | 2022-07-26: 0.68; 2022-08-03: 0.46; 2022-10-05: 0.7; 2022-12-07: 1.1 | 0.74 | 0.46 | 1.1 | [5 empty] | 4 |  | 4 | - | / | 4 | - | / | 4
| 有機性窒素 | ㎎/L
| ｵﾙﾄﾘﾝ酸態燐 | ㎎/L | 2022-07-26: 0.07; 2022-08-03: 0.063; 2022-10-05: 0.066; 2022-12-07: 0.14 | 0.085 | 0.063 | 0.14 | [5 empty] | 4 |  | 4 | - | / | 4 | - | / | 4
| 懸濁態窒素 | ㎎/L
| 電気伝導率 | mS/m
| 塩化物ｲｵﾝ | ㎎/L | 2022-04-20: 9.5; 2022-08-03: 12; 2022-10-05: 13; 2022-12-07: 18 | 13 | 9.5 | 18 | [5 empty] | 4 |  | 4 | - | / | 4 | - | / | 4
塩分
| 陰ｲｵﾝ界面活性剤 | ㎎/L
| クロロフィルa | ㎎/m3
| フェオ色素 | ㎎/m3
| 流量 | m3/s
注１ 生活環境項目（水質の汚濁に関する項目）について、ｍ／ｎは、（環境基準に適合しなかった日数）/（総測定日数）で、ｘ／ｙは、（環境目標値に適合しなかった日数）/（総測定日数）を示す。
２ 生活環境項目（水質の汚濁に関する項目）以外の項目について、ｍ／ｎは、（環境基準を超える検体数）/（総検体数）で、 ｘ／ｙは、（環境目標値を超える検体数）/（総検体数）を示す。
３ NDとは、測定下限値未満であることを示す。

## 16 水分橋
| 測定日 |  | 2022-04-20 |  | 2022-05-11 |  | 2022-06-01 |  | 2022-07-26 |  | 2022-08-03 |  | 2022-09-14 |  | 2022-10-05 |  | 2022-11-02 |  | 2022-12-07 |  | 2023-01-11 |  | 2023-02-01 |  | 2023-03-01 |  | 平均 (75%値) | 最低 | 最高 | 法基準値 |  | 条例目標値 |  | 法基準値 |  | 条例目標値
| 河川（測定地点） 測定項目（単位） |  | 庄内川 |  | 庄内川 |  | 庄内川 |  | 庄内川 |  | 庄内川 |  | 庄内川 |  | 庄内川 |  | 庄内川 |  | 庄内川 |  | 庄内川 |  | 庄内川 |  | 庄内川 |  |  |  |  | Ｃ類型 |  | ☆☆ |  | 超過数 | 検体数 | 超過数 | 検体数 | m | / | n | x | / | y
|  |  | 水分橋 |  | 水分橋 |  | 水分橋 |  | 水分橋 |  | 水分橋 |  | 水分橋 |  | 水分橋 |  | 水分橋 |  | 水分橋 |  | 水分橋 |  | 水分橋 |  | 水分橋
一般項目 | 採取時刻 | 時分 | 9:05 | 15:40 | 9:10 | 14:30 | 9:00 | 14:45 | 8:35 | 15:20 | 8:10 | 14:40 | 8:50 | 15:00 | 9:35 | 15:00 | 9:00 | 14:45 | 9:00 | 15:10 | 9:00 | 15:00 | 8:50 | 14:45 | 8:40 | 14:40
| 天候 |  | 晴 | 晴 | 曇 | 晴 | 晴 | 晴 | 晴 | 晴 | 晴 | 晴 | 晴 | 曇 | 曇 | 曇 | 晴 | 晴 | 晴 | 晴 | 晴 | 晴 | 曇 | 曇 | 晴 | 晴
| 気温 | ℃ | 17.9 | 22.2 | 20 | 24.5 | 23 | 26.5 | 31.3 | 33 | 33 | 37.3 | 30.3 | 31.9 | 23 | 22.9 | 18.6 | 23.2 | 8 | 11.5 | 3.4 | 10.9 | 1.5 | 8 | 8.8 | 18.5 | 20.4 | 1.5 | 37.3 | [5 empty] | 24 |  | 24 | - | / | 24 | - | / | 24
| 水温 | ℃ | 16.8 | 20.2 | 19.5 | 20.8 | 25.5 | 23.2 | 27.5 | 30.5 | 29.5 | 31.5 | 27.5 | 29.5 | 23 | 22.8 | 19.7 | 22 | 14.2 | 13.2 | 10.5 | 10.2 | 6 | 10 | 12 | 17.6 | 20.1 | 6 | 31.5 | [5 empty] | 24 |  | 24 | - | / | 24 | - | / | 24
| 透視度 | cm | >100 | 62 | 95 | 88 | 93 | 95 | >100 | >100 | 87 | >100 | >100 | >100 | >100 | >100 | >100 | >100 | >100 | >100 | >100 | >100 | 85 | >100 | >100 | >100 | 96 | 62 | >100 |  |  | 50 |  |  | 24 | 0 | 24 | - | / | 24 | 0 | / | 24
| 透明度 | m
| 臭気 |  | 無臭 | 無臭 | 無臭 | 無臭 | 無臭 | 無臭 | 無臭 | 無臭 | 無臭 | 無臭 | 無臭 | 無臭 | 無臭 | 無臭 | 無臭 | 無臭 | 無臭 | 無臭 | 無臭 | 無臭 | 無臭 | 無臭 | 無臭 | 無臭
| 採取位置 |  | 流心 | 流心 | 流心 | 流心 | 流心 | 流心 | 流心 | 流心 | 流心 | 流心 | 流心 | 流心 | 流心 | 流心 | 流心 | 流心 | 流心 | 流心 | 流心 | 流心 | 流心 | 流心 | 流心 | 流心
| 色相 |  | 淡黄色 | 淡黄白色 | 淡黄白色 | 淡黄白色 | 淡黄白色 | 淡黄白色 | 淡黄色 | 淡黄色 | 淡黄白色 | 淡黄白色 | 淡黄白色 | 淡黄白色 | 淡黄白色 | 淡黄白色 | 淡黄白色 | 淡黄白色 | 淡黄白色 | 淡黄白色 | 淡黄白色 | 淡黄白色 | 淡黄白色 | 淡黄白色 | 淡黄白色 | 淡黄白色
| 採取水深 | m | 表層 | 表層 | 表層 | 表層 | 表層 | 表層 | 表層 | 表層 | 表層 | 表層 | 表層 | 表層 | 表層 | 表層 | 表層 | 表層 | 表層 | 表層 | 表層 | 表層 | 表層 | 表層 | 表層 | 表層
| 全水深 | m | 0.75 | 0.6 | 0.7 | 0.8 | 0.65 | 0.6 | 0.88 | 0.78 | 0.85 | 0.55 | 0.55 | 0.45 | 0.3 | 0.3 | 0.4 | 0.4 | 0.75 | 0.65 | 0.45 | 0.55 | 0.65 | 0.55 | 0.4 | 0.35
水色
| 満潮時刻 | 時分
| 干潮時刻 | 時分
| 降雨状況（当日） | mm
| 〃 （前日） | mm
| 〃（前々日） | mm
生活環境項目 | pＨ （日平均値） |  | 7 | 7.1 | 7.2 | 7.3 | 7.4 | 7.4 | 7.4 | 8 | 7.4 | 7.7 | 7.4 | 7.6 | 7.5 | 7.6 | 7.4 | 7.5 | 7.1 | 7.2 | 7.3 | 7.4 | 7.3 | 7.3 | 7.2 | 7.2 | 7.4 | 7 | 8 | 6.5 | 8.5 | 6.5 | 8.5 | 0 | 12 | 0 | 12 | 0 | / | 12 | 0 | / | 12
|  |  | 7.1 |  | 7.3 |  | 7.4 |  | 7.7 |  | 7.6 |  | 7.5 |  | 7.6 |  | 7.5 |  | 7.2 |  | 7.4 |  | 7.3 |  | 7.2
| ＤＯ （日平均値） | ㎎/L | 9.4 | 9.9 | 8.3 | 10 | 8.2 | 9.7 | 9.3 | 11 | 9.5 | 9.5 | 9.7 | 10 | 9.3 | 9.9 | 9.5 | 8.7 | 12 | 13 | 10 | 11 | 11 | 11 | 10 | 9.6 | 10 | 8.2 | 13 | 5 |  | 5 |  | 0 | 12 | 0 | 12 | 0 | / | 12 | 0 | / | 12
|  |  | 9.7 |  | 9.2 |  | 9 |  | 10 |  | 10 |  | 9.9 |  | 9.6 |  | 9.1 |  | 13 |  | 11 |  | 11 |  | 10
| ＢＯＤ （日平均値） | ㎎/L | 2.3 | 1.9 | 1.9 | 1.6 | 2.1 | 2.3 | 1.3 | 1.1 | 2.2 | 1.5 | 1.9 | 1.3 | 1.4 | 1.3 | 2.5 | 2.3 | 2.9 | 3 | 3.4 | 2.6 | 4 | 3.4 | 4.1 | 3.9 | 2.4 | 1.1 | 4.1 |  | 5 |  | 5 | 0 | 12 | 0 | 12 | 0 | / | 12 | 0 | / | 12
|  |  | 2.1 |  | 1.8 |  | 2.2 |  | 1.2 |  | 1.9 |  | 1.6 |  | 1.4 |  | 2.4 |  | 3 |  | 3 |  | 3.7 |  | 4 |  | 3
| ＣＯＤ | ㎎/L | 7.4 |  | 6.3 |  | 8.2 |  | 4.1 |  | 7.7 |  | 5.9 |  | 6.3 |  | 8.8 |  | 9.4 |  | 9 |  | 15 |  | 8.3 |  | 8 | 4.1 | 15 | [5 empty] | 12 |  | 12 | - | / | 12 | - | / | 12
| ＳＳ (日平均値） | ㎎/L | 8 | 9 | 6 | 6 | 7 | 5 | 2 | 2 | 4 | 1 | 3 | 3 | 3 | 2 | 4 | 4 | 5 | 4 | 3 | 3 | 7 | 5 | 5 | 7 | 5 | 1 | 9 |  | 50 |  | 15 | 0 | 12 | 0 | 12 | 0 | / | 12 | 0 | / | 12
|  |  | 9 |  | 6 |  | 6 |  | 2 |  | 3 |  | 3 |  | 3 |  | 4 |  | 5 |  | 3 |  | 6 |  | 6
| ｎ-ヘキサン抽出物 | ㎎/L | [8 empty] | ND | [15 empty] | ND | ND | ND | [5 empty] | 1 |  | 1 | - | / | 1 | - | / | 1
| 全窒素 | ㎎/L | 1.6 |  | 1.5 |  | 1.8 |  | 1.1 |  | 1.1 |  | 1.2 |  | 1.2 |  | 2 |  | 2.2 |  | 2.8 |  | 2.8 |  | 3.2 |  | 1.9 | 1.1 | 3.2 | [5 empty] | 12 |  | 12 | - | / | 12 | - | / | 12
| 全リン | ㎎/L | 0.11 |  | 0.093 |  | 0.1 |  | 0.049 |  | 0.063 |  | 0.083 |  | 0.069 |  | 0.11 |  | 0.12 |  | 0.1 |  | 0.13 |  | 0.18 |  | 0.1 | 0.049 | 0.18 | [5 empty] | 12 |  | 12 | - | / | 12 | - | / | 12
| 全亜鉛 | ㎎/L | 0.012 |  | 0.015 |  | 0.013 |  | 0.009 |  | 0.009 |  | 0.012 |  | 0.016 |  | 0.012 |  | 0.015 |  | 0.013 |  | 0.014 |  | 0.014 |  | 0.013 | 0.009 | 0.016 |  | 0.03 |  | 0.03 | 0 | 12 | 0 | 12 | 0 | / | 12 | 0 | / | 12
| ノニルフェノール | ㎎/L | <0.00006 | [7 empty] | <0.00006 |  |  |  | <0.00006 |  |  |  | <0.00006 | [7 empty] | <0.00006 | <0.00006 | <0.00006 |  | 0.002 |  | 0.002 | 0 | 4 | 0 | 4 | 0 | / | 4 | 0 | / | 4
| ＬＡＳ | ㎎/L | <0.0006 | [7 empty] | <0.0006 |  |  |  | <0.0006 |  |  |  | <0.0006 | [7 empty] | <0.0006 | <0.0006 | <0.0006 |  | 0.05 |  | 0.05 | 0 | 4 | 0 | 4 | 0 | / | 4 | 0 | / | 4
| ふん便性大腸菌群数 | 個/100ml | 88 | [7 empty] | <1 |  |  |  | 58 |  |  |  | 14 | [7 empty] | 40 | <1 | 88 |  |  |  | 1000 |  | 4 | 0 | 4 | - | / | 4 | 0 | / | 4
健康項目 | カドミウム | ㎎/L | [8 empty] | <0.0005 | [7 empty] | <0.0005 | [7 empty] | <0.0005 | <0.0005 | <0.0005 |  | 0.003 |  | 0.003 | 0 | 2 | 0 | 2 | 0 | / | 2 | 0 | / | 2
| 全シアン | ㎎/L | [8 empty] | ND | [7 empty] | ND | [7 empty] | ND | ND | ND |  | 0.1 |  | 0.1 | 0 | 2 | 0 | 2 | 0 | / | 2 | 0 | / | 2
| 鉛 | ㎎/L | <0.005 | [7 empty] | <0.005 |  |  |  | <0.005 |  |  |  | <0.005 | [7 empty] | <0.005 | <0.005 | <0.005 |  | 0.01 |  | 0.01 | 0 | 4 | 0 | 4 | 0 | / | 4 | 0 | / | 4
| 六価クロム | ㎎/L | [8 empty] | <0.01 | [7 empty] | <0.01 | [7 empty] | <0.01 | <0.01 | <0.01 |  | 0.02 |  | 0.02 | 0 | 2 | 0 | 2 | 0 | / | 2 | 0 | / | 2
| 砒素 | ㎎/L | <0.005 | [7 empty] | <0.005 |  |  |  | <0.005 |  |  |  | <0.005 | [7 empty] | <0.005 | <0.005 | <0.005 |  | 0.01 |  | 0.01 | 0 | 4 | 0 | 4 | 0 | / | 4 | 0 | / | 4
| 総水銀 | ㎎/L | [8 empty] | <0.0005 | [7 empty] | <0.0005 | [7 empty] | <0.0005 | <0.0005 | <0.0005 |  | 0.0005 |  | 0.0005 | 0 | 2 | 0 | 2 | 0 | / | 2 | 0 | / | 2
| ｱﾙｷﾙ水銀 | ㎎/L | [28 empty] | 0.0005 |  | 0.0005
| ＰＣＢ | ㎎/L | [8 empty] | ND | [15 empty] | ND | ND | ND |  | 0.0005 |  | 0.0005 | 0 | 1 | 0 | 1 | 0 | / | 1 | 0 | / | 1
| ｼﾞｸﾛﾛﾒﾀﾝ | ㎎/L | [8 empty] | <0.002 | [7 empty] | <0.002 | [7 empty] | <0.002 | <0.002 | <0.002 |  | 0.02 |  | 0.02 | 0 | 2 | 0 | 2 | 0 | / | 2 | 0 | / | 2
| 四塩化炭素 | ㎎/L | [8 empty] | <0.0002 | [7 empty] | <0.0002 | [7 empty] | <0.0002 | <0.0002 | <0.0002 |  | 0.002 |  | 0.002 | 0 | 2 | 0 | 2 | 0 | / | 2 | 0 | / | 2
| 1,2-ｼﾞｸﾛﾛｴﾀﾝ | ㎎/L | [8 empty] | <0.0004 | [7 empty] | <0.0004 | [7 empty] | <0.0004 | <0.0004 | <0.0004 |  | 0.004 |  | 0.004 | 0 | 2 | 0 | 2 | 0 | / | 2 | 0 | / | 2
| 1,1-ｼﾞｸﾛﾛｴﾁﾚﾝ | ㎎/L | [8 empty] | <0.01 | [7 empty] | <0.01 | [7 empty] | <0.01 | <0.01 | <0.01 |  | 0.1 |  | 0.1 | 0 | 2 | 0 | 2 | 0 | / | 2 | 0 | / | 2
| ｼｽ－1,2-ｼﾞｸﾛﾛｴﾁﾚﾝ | ㎎/L | [8 empty] | <0.004 | [7 empty] | <0.004 | [7 empty] | <0.004 | <0.004 | <0.004 |  | 0.04 |  | 0.04 | 0 | 2 | 0 | 2 | 0 | / | 2 | 0 | / | 2
| 1,1,1-ﾄﾘｸﾛﾛｴﾀﾝ | ㎎/L | [8 empty] | <0.1 | [7 empty] | <0.1 | [7 empty] | <0.1 | <0.1 | <0.1 |  | 1 |  | 1 | 0 | 2 | 0 | 2 | 0 | / | 2 | 0 | / | 2
| 1,1,2-ﾄﾘｸﾛﾛｴﾀﾝ | ㎎/L | [8 empty] | <0.0006 | [7 empty] | <0.0006 | [7 empty] | <0.0006 | <0.0006 | <0.0006 |  | 0.006 |  | 0.006 | 0 | 2 | 0 | 2 | 0 | / | 2 | 0 | / | 2
| ﾄﾘｸﾛﾛｴﾁﾚﾝ | ㎎/L | [8 empty] | <0.001 | [7 empty] | <0.001 | [7 empty] | <0.001 | <0.001 | <0.001 |  | 0.01 |  | 0.01 | 0 | 2 | 0 | 2 | 0 | / | 2 | 0 | / | 2
| ﾃﾄﾗｸﾛﾛｴﾁﾚﾝ | ㎎/L | [8 empty] | <0.0005 | [7 empty] | <0.0005 | [7 empty] | <0.0005 | <0.0005 | <0.0005 |  | 0.01 |  | 0.01 | 0 | 2 | 0 | 2 | 0 | / | 2 | 0 | / | 2
| 1,3-ｼﾞｸﾛﾛﾌﾟﾛﾍﾟﾝ | ㎎/L | [8 empty] | <0.0002 | [7 empty] | <0.0002 | [7 empty] | <0.0002 | <0.0002 | <0.0002 |  | 0.002 |  | 0.002 | 0 | 2 | 0 | 2 | 0 | / | 2 | 0 | / | 2
| チウラム | ㎎/L | [8 empty] | <0.0006 | [7 empty] | <0.0006 | [7 empty] | <0.0006 | <0.0006 | <0.0006 |  | 0.006 |  | 0.006 | 0 | 2 | 0 | 2 | 0 | / | 2 | 0 | / | 2
| シマジン | ㎎/L | [8 empty] | <0.0003 | [7 empty] | <0.0003 | [7 empty] | <0.0003 | <0.0003 | <0.0003 |  | 0.003 |  | 0.003 | 0 | 2 | 0 | 2 | 0 | / | 2 | 0 | / | 2
| ﾁｵﾍﾞﾝｶﾙﾌﾞ | ㎎/L | [8 empty] | <0.002 | [7 empty] | <0.002 | [7 empty] | <0.002 | <0.002 | <0.002 |  | 0.02 |  | 0.02 | 0 | 2 | 0 | 2 | 0 | / | 2 | 0 | / | 2
| ベンゼン | ㎎/L | [8 empty] | <0.001 | [7 empty] | <0.001 | [7 empty] | <0.001 | <0.001 | <0.001 |  | 0.01 |  | 0.01 | 0 | 2 | 0 | 2 | 0 | / | 2 | 0 | / | 2
| セレン | ㎎/L | [8 empty] | <0.002 | [7 empty] | <0.002 | [7 empty] | <0.002 | <0.002 | <0.002 |  | 0.01 |  | 0.01 | 0 | 2 | 0 | 2 | 0 | / | 2 | 0 | / | 2
| 硝酸性窒素及び亜硝酸性窒素 | ㎎/L | 1.2 | [7 empty] | 0.63 |  |  |  | 1 |  |  |  | 1.4 | [7 empty] | 1.1 | 0.63 | 1.4 |  | 10 |  | 10 | 0 | 4 | 0 | 4 | 0 | / | 4 | 0 | / | 4
| ふっ素 | ㎎/L | [8 empty] | 0.15 | [7 empty] | 0.16 | [7 empty] | 0.16 | 0.15 | 0.16 |  | 0.8 |  | 0.8 | 0 | 2 | 0 | 2 | 0 | / | 2 | 0 | / | 2
| ほう素 | ㎎/L | [8 empty] | 0.05 | [7 empty] | 0.04 | [7 empty] | 0.05 | 0.04 | 0.05 |  | 1 |  | 1 | 0 | 2 | 0 | 2 | 0 | / | 2 | 0 | / | 2
| 1,4-ｼﾞｵｷｻﾝ | ㎎/L | [8 empty] | <0.005 | [7 empty] | <0.005 | [7 empty] | <0.005 | <0.005 | <0.005 |  | 0.05 |  | 0.05 | 0 | 2 | 0 | 2 | 0 | / | 2 | 0 | / | 2
要監視項目 | ホルムアルデヒド | mg/l | [8 empty] | <0.003 | [15 empty] | <0.003 | <0.003 | <0.003 | [5 empty] | 1 |  | 1 | - | / | 1 | - | / | 1
| ﾆｯｹﾙ | ㎎/L
| ﾓﾘﾌﾞﾃﾞﾝ | ㎎/L
| ｱﾝﾁﾓﾝ | ㎎/L
| 全マンガン | mg/L
| エピクロロヒドリン | mg/L | <0.00004 | [7 empty] | <0.00004 |  |  |  | <0.00004 |  |  |  | <0.00004 | [7 empty] | <0.00004 | <0.00004 | <0.00004 | [5 empty] | 4 |  | 4 | - | / | 4 | - | / | 4
| 4-t-オクチルフェノール | mg/L | [8 empty] | <0.00003 | [15 empty] | <0.00003 | <0.00003 | <0.00003 | [5 empty] | 1 |  | 1 | - | / | 1 | - | / | 1
| アニリン | mg/L | [8 empty] | <0.002 | [15 empty] | <0.002 | <0.002 | <0.002 | [5 empty] | 1 |  | 1 | - | / | 1 | - | / | 1
| 2,4-ジクロロフェノール | mg/L | [8 empty] | <0.0003 | [15 empty] | <0.0003 | <0.0003 | <0.0003 | [5 empty] | 1 |  | 1 | - | / | 1 | - | / | 1
| PFOS及びPFOA | ng/L
特殊項目 | ﾌｪﾉｰﾙ類 | ㎎/L | [8 empty] | <0.01 | [7 empty] | <0.01 | [7 empty] | <0.01 | <0.01 | <0.01 | [5 empty] | 2 |  | 2 | - | / | 2 | - | / | 2
| 銅 | ㎎/L | [8 empty] | <0.01 | [7 empty] | <0.01 | [7 empty] | <0.01 | <0.01 | <0.01 | [5 empty] | 2 |  | 2 | - | / | 2 | - | / | 2
| 溶解性鉄 | ㎎/L | [8 empty] | 0.02 | [7 empty] | 0.02 | [7 empty] | 0.02 | 0.02 | 0.02 | [5 empty] | 2 |  | 2 | - | / | 2 | - | / | 2
| 溶解性ﾏﾝｶﾞﾝ | ㎎/L | [8 empty] | <0.01 | [7 empty] | 0.02 | [7 empty] | 0.02 | <0.01 | 0.02 | [5 empty] | 2 |  | 2 | - | / | 2 | - | / | 2
| ｸﾛﾑ | ㎎/L | [8 empty] | <0.01 | [15 empty] | <0.01 | <0.01 | <0.01 | [5 empty] | 1 |  | 1 | - | / | 1 | - | / | 1
その他項目 | ｱﾝﾓﾆｱ性窒素 | ㎎/L | [6 empty] | 0.04 |  | 0.13 |  |  |  | 0.08 |  |  |  | 0.15 | [7 empty] | 0.1 | 0.04 | 0.15 | [5 empty] | 4 |  | 4 | - | / | 4 | - | / | 4
| 亜硝酸性窒素 | ㎎/L | [6 empty] | 0.11 |  | 0.08 |  |  |  | 0.13 |  |  |  | 0.08 | [7 empty] | 0.1 | 0.08 | 0.13 | [5 empty] | 4 |  | 4 | - | / | 4 | - | / | 4
| 硝酸性窒素 | ㎎/L | [6 empty] | 0.69 |  | 0.55 |  |  |  | 0.86 |  |  |  | 1.3 | [7 empty] | 0.85 | 0.55 | 1.3 | [5 empty] | 4 |  | 4 | - | / | 4 | - | / | 4
| 有機性窒素 | ㎎/L
| ｵﾙﾄﾘﾝ酸態燐 | ㎎/L | [6 empty] | 0.042 |  | 0.019 |  |  |  | 0.04 |  |  |  | 0.064 | [7 empty] | 0.041 | 0.019 | 0.064 | [5 empty] | 4 |  | 4 | - | / | 4 | - | / | 4
| 懸濁態窒素 | ㎎/L
| 電気伝導率 | mS/m
| 塩化物ｲｵﾝ | ㎎/L | [8 empty] | 28 | [15 empty] | 28 | 28 | 28 | [5 empty] | 1 |  | 1 | - | / | 1 | - | / | 1
塩分
| 流量 | m3/s
注１ 生活環境項目（水質の汚濁に関する項目）について、ｍ／ｎは、（環境基準に適合しなかった日数）/（総測定日数）で、ｘ／ｙは、（環境目標値に適合しなかった日数）/（総測定日数）を示す。
２ 生活環境項目（水質の汚濁に関する項目）以外の項目について、ｍ／ｎは、（環境基準を超える検体数）/（総検体数）で、 ｘ／ｙは、（環境目標値を超える検体数）/（総検体数）を示す。
３ NDとは、測定下限値未満であることを示す。

## 17 枇杷島橋
| 測定日 |  | 2022-04-20 |  | 2022-05-11 |  | 2022-06-01 |  | 2022-07-26 |  | 2022-08-03 | [7 empty] | 2022-08-04 |  |  |  |  | 2022-09-14 |  | 2022-10-05 |  | 2022-11-02 |  | 2022-12-17 |  | 2023-01-11 |  | 2023-02-01 |  | 2023-03-01 |  | 平均 (75%値) | 最低 | 最高 | 法基準値 |  | 条例目標値 |  | 法基準値 |  | 条例目標値
| 河川（測定地点） 測定項目（単位） |  | 庄内川 |  | 庄内川 |  | 庄内川 |  | 庄内川 |  | 庄内川 | [12 empty] | 庄内川 |  | 庄内川 |  | 庄内川 |  | 庄内川 |  | 庄内川 |  | 庄内川 |  | 庄内川 |  |  |  |  | Ｃ類型 |  | ☆☆ |  | 超過数 | 検体数 | 超過数 | 検体数 | m | / | n | x | / | y
|  |  | 枇杷島橋 |  | 枇杷島橋 |  | 枇杷島橋 |  | 枇杷島橋 |  | 枇杷島橋 | [12 empty] | 枇杷島橋 |  | 枇杷島橋 |  | 枇杷島橋 |  | 枇杷島橋 |  | 枇杷島橋 |  | 枇杷島橋 |  | 枇杷島橋
一般項目 | 採取時刻 | 時分 | 10:00 | 16:00 | 10:00 | 16:00 | 10:00 | 16:00 | 10:00 | 16:00 | 9:00 | 11:00 | 13:00 | 15:00 | 17:00 | 19:00 | 21:00 | 23:00 | 1:00 | 3:00 | 5:00 | 7:00 | 9:00 | 10:00 | 16:00 | 10:00 | 16:00 | 10:00 | 16:00 | 10:00 | 16:00 | 10:00 | 16:00 | 10:00 | 16:00 | 10:00 | 16:00
| 天候 |  | 晴 | 晴 | 曇 | 晴 | 晴 | 晴 | 晴 | 晴 | 晴 | 晴 | 晴 | 晴 | 晴 | 晴 | 晴 | 晴 | 晴 | 晴 | 晴 | 晴 | 晴 | 晴 | 曇 | 曇 | 曇 | 晴 | 晴 | 晴 | 晴 | 晴 | 晴 | 曇 | 曇 | 晴 | 晴
| 気温 | ℃ | 19.6 | 22.5 | 21.5 | 25.5 | 24.5 | 27 | 31.5 | 32.5 | 35.5 | 36.6 | 36.8 | 37.5 | 34.7 | 32.5 | 31.5 | 30.8 | 30.8 | 30 | 29.5 | 30 | 29.2 | 31.5 | 31.5 | 22.6 | 21.8 | 18.6 | 22.5 | 10 | 11 | 5.8 | 11.2 | 4 | 7 | 12.3 | 17.2 | 24.5 | 4 | 37.5 |  |  |  |  | － | 35 | － | 35 | - | / | 35 | - | / | 35
| 水温 | ℃ | 18.4 | 20 | 20.8 | 23.2 | 26.5 | 23 | 28.5 | 31 | 30.5 | 31.8 | 32 | 32.4 | 31.7 | 31 | 31 | 30.2 | 30 | 29 | 29 | 29 | 29 | 28.1 | 30 | 23.5 | 23 | 18.5 | 19.6 | 13.5 | 13.8 | 8.6 | 11 | 9 | 10 | 13 | 16.5 | 23.6 | 8.6 | 32.4 |  |  |  |  | － | 35 | － | 35 | - | / | 35 | - | / | 35
| 透視度 | cm | 58 | 60 | 66 | 74 | 78 | 80 | >100 | >100 | 85 | >100 | >100 | >100 | >100 | 90 | 89 | 90 | >100 | 95 | 96 | >100 | >100 | >100 | >100 | >100 | >100 | >100 | >100 | >100 | >100 | >100 | >100 | 88 | >100 | 94 | 95 | 93 | 58 | >100 |  |  | 50 |  | － | 35 | 0 | 35 | - | / | 35 | 0 | / | 35
| 透明度 | m
| 臭気 |  | 無臭 | 無臭 | 無臭 | 無臭 | 無臭 | 無臭 | 無臭 | 無臭 | 無臭 | 無臭 | 無臭 | 無臭 | 無臭 | 無臭 | 無臭 | 無臭 | 無臭 | 無臭 | 無臭 | 無臭 | 無臭 | 無臭 | 無臭 | 無臭 | 無臭 | 無臭 | 無臭 | 無臭 | 無臭 | 無臭 | 無臭 | 無臭 | 無臭 | 無臭 | 無臭
| 採取位置 |  | 流心 | 流心 | 流心 | 流心 | 流心 | 流心 | 流心 | 流心 | 流心 | 流心 | 流心 | 流心 | 流心 | 流心 | 流心 | 流心 | 流心 | 流心 | 流心 | 流心 | 流心 | 流心 | 流心 | 流心 | 流心 | 流心 | 流心 | 流心 | 流心 | 流心 | 流心 | 流心 | 流心 | 流心 | 流心
| 色相 |  | 淡黄色 | 淡黄色 | 淡黄色 | 淡黄色 | 淡黄白色 | 淡黄色 | 淡黄色 | 淡黄色 | 淡黄色 | 淡黄色 | 淡黄色 | 淡黄白色 | 淡黄色 | 淡黄色 | 淡黄色 | 淡黄色 | 淡黄色 | 淡黄色 | 淡黄色 | 淡黄色 | 淡黄色 | 淡黄白色 | 淡黄白色 | 淡黄白色 | 淡黄白色 | 淡黄白色 | 淡黄白色 | 淡黄白色 | 淡黄白色 | 淡黄白色 | 淡黄白色 | 淡黄白色 | 淡黄白色 | 淡黄白色 | 淡黄白色
| 採取水深 | m
| 全水深 | m | 1.4 | 0.9 | 1.3 | 1.25 | 1.1 | 1.08 | 1.02 | 1.1 | 1.15 | 1.15 | 1.2 | 1.05 | 1.25 | 1.1 | 1.11 | 1.1 | 1.09 | 1.09 | 1.1 | 1.09 | 1.1 | 1.25 | 1.05 | 1.1 | 1.1 | 1.35 | 1.3 | 1.05 | 1.15 | 1 | 1.05 | 1.2 | 1.3 | 1.05 | 1.2
水色
| 満潮時刻 | 時分
| 干潮時刻 | 時分
| 降雨状況（当日） | mm
| 〃 （前日） | mm
| 〃（前々日） | mm
生活環境項目 | pＨ （日平均値） |  | 7.3 | 7.1 | 7.5 | 7.5 | 7.6 | 7.6 | 7.4 | 7.7 | 7.5 | 7.7 | 7.8 | 7.9 | 8.1 | 7.9 | 7.9 | 7.9 | 7.9 | 7.8 | 7.7 | 7.8 | 7.8 | 7.5 | 7.6 | 7.5 | 7.6 | 7.6 | 7.6 | 7.4 | 7.5 | 7.4 | 7.5 | 7.5 | 7.6 | 7.4 | 7.5 | 7.6 | 7.1 | 8.1 | 6.5 | 8.5 | 6.5 | 8.5 | 0 | 12 | 0 | 12 | 0 | / | 12 | 0 | / | 12
|  |  | 7.2 |  | 7.5 |  | 7.6 |  | 7.6 |  | 7.8 | [12 empty] | 7.6 |  | 7.6 |  | 7.6 |  | 7.5 |  | 7.5 |  | 7.6 |  | 7.5
| ＤＯ （日平均値） | ㎎/L | 9.5 | 9.5 | 8.4 | 9 | 8.3 | 8.8 | 8.2 | 10 | 10 | 9.2 | 9.6 | 10 | 9.7 | 8 | 7.8 | 7.5 | 7.5 | 6.6 | 6.5 | 6.1 | 6.2 | 11 | 10 | 8.4 | 8.5 | 9.8 | 11 | 11 | 12 | 10 | 10 | 11 | 12 | 9.9 | 11 | 9.8 | 6.1 | 12 | 5 |  | 5 |  | 0 | 12 | 0 | 12 | 0 | / | 12 | 0 | / | 12
|  |  | 9.5 |  | 8.7 |  | 8.6 |  | 9.1 |  | 8.1 | [12 empty] | 11 |  | 8.5 |  | 10 |  | 12 |  | 10 |  | 12 |  | 10
| ＢＯＤ （日平均値） | ㎎/L | 4.9 | 3.8 | 4.9 | 4.1 | 4.2 | 3.3 | 2 | 1.6 | 2.5 | 2.4 | 2.2 | 2.6 | 2.4 | 2.2 | 2.1 | 2.3 | 2.1 | 2.3 | 2.5 | 2.2 | 2.6 | 1.3 | 1.1 | 1.6 | 1.6 | 3 | 2.1 | 2.8 | 3.1 | 3.5 | 3.3 | 4.3 | 3.9 | 5.1 | 4.5 | 3.1 | 1.1 | 5.1 |  | 5 |  | 5 | 0 | 12 | 0 | 12 | 0 | / | 12 | 0 | / | 12
|  |  | 4.4 |  | 4.5 |  | 3.8 |  | 1.8 |  | 2.3 | [12 empty] | 1.2 |  | 1.6 |  | 2.6 |  | 3 |  | 3.4 |  | 4.1 |  | 4.8 |  | 4.1
| ＣＯＤ | ㎎/L | 7.6 |  | 7.8 |  | 6.9 |  | 4.8 |  | 6.4 | [12 empty] | 4.5 |  | 6.8 |  | 6.6 |  | 9.2 |  | 6.7 |  | 9.7 |  | 8.9 |  | 7.2 | 4.5 | 9.7 | [5 empty] | 12 |  | 12 | - | / | 12 | - | / | 12
| ＳＳ (日平均値） | ㎎/L | 14 | 10 | 8 | 7 | 8 | 7 | 4 | 3 | 1 | 2 | 1 | 2 | 1 | 4 | 2 | 2 | 3 | 2 | 2 | 2 | 1 | 3 | 3 | 2 | 3 | 2 | 4 | 3 | 3 | 2 | 3 | 6 | 4 | 6 | 7 | 5 | 1 | 14 |  | 50 |  | 15 | 0 | 12 | 0 | 12 | 0 | / | 12 | 0 | / | 12
|  |  | 12 |  | 8 |  | 8 |  | 4 |  | 2 | [12 empty] | 3 |  | 3 |  | 3 |  | 3 |  | 3 |  | 5 |  | 7
| ｎ-ヘキサン抽出物 | ㎎/L | [8 empty] | ND | [26 empty] | ND | ND | ND | [5 empty] | 1 |  | 1 | - | / | 1 | - | / | 1
| 全窒素 | ㎎/L | 3.1 |  | 3.2 |  | 3.2 |  | 2 |  | 1.9 | [12 empty] | 1.6 |  | 2.1 |  | 3 |  | 3.7 |  | 4.9 |  | 4.1 |  | 4.1 |  | 3.1 | 1.6 | 4.9 | [5 empty] | 12 |  | 12 | - | / | 12 | - | / | 12
| 全リン | ㎎/L | 0.16 |  | 0.17 |  | 0.15 |  | 0.063 |  | 0.07 | [12 empty] | 0.11 |  | 0.11 |  | 0.16 |  | 0.15 |  | 0.14 |  | 0.1 |  | 0.17 |  | 0.13 | 0.063 | 0.17 | [5 empty] | 12 |  | 12 | - | / | 12 | - | / | 12
| 全亜鉛 | ㎎/L | 0.019 |  | 0.016 |  | 0.013 |  | 0.013 |  | 0.007 | [12 empty] | 0.011 |  | 0.02 |  | 0.011 |  | 0.019 |  | 0.021 |  | 0.019 |  | 0.015 |  | 0.015 | 0.007 | 0.021 |  | 0.03 |  | 0.03 | 0 | 12 | 0 | 12 | 0 | / | 12 | 0 | / | 12
| ノニルフェノール | ㎎/L | <0.00006 | [7 empty] | <0.00006 | [14 empty] | <0.00006 |  |  |  | <0.00006 | [7 empty] | <0.00006 | <0.00006 | <0.00006 |  | 0.002 |  | 0.002 | 0 | 4 | 0 | 4 | 0 | / | 4 | 0 | / | 4
| ＬＡＳ | ㎎/L | <0.0006 | [7 empty] | <0.0006 | [14 empty] | <0.0006 |  |  |  | <0.0006 | [7 empty] | <0.0006 | <0.0006 | <0.0006 |  | 0.05 |  | 0.05 | 0 | 4 | 0 | 4 | 0 | / | 4 | 0 | / | 4
| ふん便性大腸菌群数 | 個/100ml | 80 | [7 empty] | 24 | [14 empty] | 20 |  |  |  | 10 | [7 empty] | 34 | 10 | 80 |  |  |  | 1000 |  | 4 | 0 | 4 | - | / | 4 | 0 | / | 4
健康項目 | カドミウム | ㎎/L | [8 empty] | <0.0005 | [18 empty] | <0.0005 | [7 empty] | <0.0005 | <0.0005 | <0.0005 |  | 0.003 |  | 0.003 | 0 | 2 | 0 | 2 | 0 | / | 2 | 0 | / | 2
| 全シアン | ㎎/L | [8 empty] | ND | [18 empty] | ND | [7 empty] | ND | ND | ND |  | 0.1 |  | 0.1 | 0 | 2 | 0 | 2 | 0 | / | 2 | 0 | / | 2
| 鉛 | ㎎/L | [8 empty] | <0.005 | [18 empty] | <0.005 | [7 empty] | <0.005 | <0.005 | <0.005 |  | 0.01 |  | 0.01 | 0 | 2 | 0 | 2 | 0 | / | 2 | 0 | / | 2
| 六価クロム | ㎎/L | [8 empty] | <0.01 | [18 empty] | <0.01 | [7 empty] | <0.01 | <0.01 | <0.01 |  | 0.02 |  | 0.02 | 0 | 2 | 0 | 2 | 0 | / | 2 | 0 | / | 2
| 砒素 | ㎎/L | [8 empty] | <0.005 | [18 empty] | <0.005 | [7 empty] | <0.005 | <0.005 | <0.005 |  | 0.01 |  | 0.01 | 0 | 2 | 0 | 2 | 0 | / | 2 | 0 | / | 2
| 総水銀 | ㎎/L | [8 empty] | <0.0005 | [18 empty] | <0.0005 | [7 empty] | <0.0005 | <0.0005 | <0.0005 |  | 0.0005 |  | 0.0005 | 0 | 2 | 0 | 2 | 0 | / | 2 | 0 | / | 2
| ｱﾙｷﾙ水銀 | ㎎/L
| ＰＣＢ | ㎎/L | [8 empty] | ND | [26 empty] | ND | ND | ND |  | 0.0005 |  | 0.0005 | 0 | 1 | 0 | 1 | 0 | / | 1 | 0 | / | 1
| ｼﾞｸﾛﾛﾒﾀﾝ | ㎎/L | [8 empty] | <0.002 | [18 empty] | <0.002 | [7 empty] | <0.002 | <0.002 | <0.002 |  | 0.02 |  | 0.02 | 0 | 2 | 0 | 2 | 0 | / | 2 | 0 | / | 2
| 四塩化炭素 | ㎎/L | [8 empty] | <0.0002 | [18 empty] | <0.0002 | [7 empty] | <0.0002 | <0.0002 | <0.0002 |  | 0.002 |  | 0.002 | 0 | 2 | 0 | 2 | 0 | / | 2 | 0 | / | 2
| 1,2-ｼﾞｸﾛﾛｴﾀﾝ | ㎎/L | [8 empty] | <0.0004 | [18 empty] | <0.0004 | [7 empty] | <0.0004 | <0.0004 | <0.0004 |  | 0.004 |  | 0.004 | 0 | 2 | 0 | 2 | 0 | / | 2 | 0 | / | 2
| 1,1-ｼﾞｸﾛﾛｴﾁﾚﾝ | ㎎/L | [8 empty] | <0.01 | [18 empty] | <0.01 | [7 empty] | <0.01 | <0.01 | <0.01 |  | 0.1 |  | 0.1 | 0 | 2 | 0 | 2 | 0 | / | 2 | 0 | / | 2
| ｼｽ－1,2-ｼﾞｸﾛﾛｴﾁﾚﾝ | ㎎/L | [8 empty] | <0.004 | [18 empty] | <0.004 | [7 empty] | <0.004 | <0.004 | <0.004 |  | 0.04 |  | 0.04 | 0 | 2 | 0 | 2 | 0 | / | 2 | 0 | / | 2
| 1,1,1-ﾄﾘｸﾛﾛｴﾀﾝ | ㎎/L | [8 empty] | <0.1 | [18 empty] | <0.1 | [7 empty] | <0.1 | <0.1 | <0.1 |  | 1 |  | 1 | 0 | 2 | 0 | 2 | 0 | / | 2 | 0 | / | 2
| 1,1,2-ﾄﾘｸﾛﾛｴﾀﾝ | ㎎/L | [8 empty] | <0.0006 | [18 empty] | <0.0006 | [7 empty] | <0.0006 | <0.0006 | <0.0006 |  | 0.006 |  | 0.006 | 0 | 2 | 0 | 2 | 0 | / | 2 | 0 | / | 2
| ﾄﾘｸﾛﾛｴﾁﾚﾝ | ㎎/L | [8 empty] | <0.001 | [18 empty] | <0.001 | [7 empty] | <0.001 | <0.001 | <0.001 |  | 0.01 |  | 0.01 | 0 | 2 | 0 | 2 | 0 | / | 2 | 0 | / | 2
| ﾃﾄﾗｸﾛﾛｴﾁﾚﾝ | ㎎/L | [8 empty] | <0.0005 | [18 empty] | <0.0005 | [7 empty] | <0.0005 | <0.0005 | <0.0005 |  | 0.01 |  | 0.01 | 0 | 2 | 0 | 2 | 0 | / | 2 | 0 | / | 2
| 1,3-ｼﾞｸﾛﾛﾌﾟﾛﾍﾟﾝ | ㎎/L | [8 empty] | <0.0002 | [18 empty] | <0.0002 | [7 empty] | <0.0002 | <0.0002 | <0.0002 |  | 0.002 |  | 0.002 | 0 | 2 | 0 | 2 | 0 | / | 2 | 0 | / | 2
| チウラム | ㎎/L | [8 empty] | <0.0006 | [18 empty] | <0.0006 | [7 empty] | <0.0006 | <0.0006 | <0.0006 |  | 0.006 |  | 0.006 | 0 | 2 | 0 | 2 | 0 | / | 2 | 0 | / | 2
| シマジン | ㎎/L | [8 empty] | <0.0003 | [18 empty] | <0.0003 | [7 empty] | <0.0003 | <0.0003 | <0.0003 |  | 0.003 |  | 0.003 | 0 | 2 | 0 | 2 | 0 | / | 2 | 0 | / | 2
| ﾁｵﾍﾞﾝｶﾙﾌﾞ | ㎎/L | [8 empty] | <0.002 | [18 empty] | <0.002 | [7 empty] | <0.002 | <0.002 | <0.002 |  | 0.02 |  | 0.02 | 0 | 2 | 0 | 2 | 0 | / | 2 | 0 | / | 2
| ベンゼン | ㎎/L | [8 empty] | <0.001 | [18 empty] | <0.001 | [7 empty] | <0.001 | <0.001 | <0.001 |  | 0.01 |  | 0.01 | 0 | 2 | 0 | 2 | 0 | / | 2 | 0 | / | 2
| セレン | ㎎/L | [8 empty] | <0.002 | [18 empty] | <0.002 | [7 empty] | <0.002 | <0.002 | <0.002 |  | 0.01 |  | 0.01 | 0 | 2 | 0 | 2 | 0 | / | 2 | 0 | / | 2
| 硝酸性窒素及び亜硝酸性窒素 | ㎎/L | 2.5 | [7 empty] | 0.93 | [14 empty] | 1.8 |  |  |  | 1.9 | [7 empty] | 1.8 | 0.93 | 2.5 |  | 10 |  | 10 | 0 | 4 | 0 | 4 | 0 | / | 4 | 0 | / | 4
| ふっ素 | ㎎/L | [8 empty] | 0.15 | [18 empty] | 0.16 | [7 empty] | 0.16 | 0.15 | 0.16 |  | 0.8 |  | 0.8 | 0 | 2 | 0 | 2 | 0 | / | 2 | 0 | / | 2
| ほう素 | ㎎/L | [8 empty] | 0.06 | [18 empty] | 0.05 | [7 empty] | 0.06 | 0.05 | 0.06 |  | 1 |  | 1 | 0 | 2 | 0 | 2 | 0 | / | 2 | 0 | / | 2
| 1,4-ｼﾞｵｷｻﾝ | ㎎/L | [8 empty] | <0.005 | [18 empty] | <0.005 | [7 empty] | <0.005 | <0.005 | <0.005 |  | 0.05 |  | 0.05 | 0 | 2 | 0 | 2 | 0 | / | 2 | 0 | / | 2
要監視項目 | ホルムアルデヒド | mg/l | [8 empty] | <0.003 | [26 empty] | <0.003 | <0.003 | <0.003 | [5 empty] | 1 |  | 1 | - | / | 1 | - | / | 1
| ﾆｯｹﾙ | ㎎/L
| ﾓﾘﾌﾞﾃﾞﾝ | ㎎/L
| ｱﾝﾁﾓﾝ | ㎎/L
| 全マンガン | mg/L
| エピクロロヒドリン | mg/L | <0.00004 | [7 empty] | <0.00004 | [14 empty] | <0.00004 |  |  |  | <0.00004 | [7 empty] | <0.00004 | <0.00004 | <0.00004 | [5 empty] | 4 |  | 4 | - | / | 4 | - | / | 4
| 4-t-オクチルフェノール | mg/L | [8 empty] | <0.00003 | [26 empty] | <0.00003 | <0.00003 | <0.00003 | [5 empty] | 1 |  | 1 | - | / | 1 | - | / | 1
| アニリン | mg/L | [8 empty] | <0.002 | [26 empty] | <0.002 | <0.002 | <0.002 | [5 empty] | 1 |  | 1 | - | / | 1 | - | / | 1
| 2,4-ジクロロフェノール | mg/L | [8 empty] | <0.0003 | [26 empty] | <0.0003 | <0.0003 | <0.0003 | [5 empty] | 1 |  | 1 | - | / | 1 | - | / | 1
| PFOS及びPFOA | ng/L
特殊項目 | ﾌｪﾉｰﾙ類 | ㎎/L | [8 empty] | <0.01 | [18 empty] | <0.01 | [7 empty] | <0.01 | <0.01 | <0.01 | [5 empty] | 2 |  | 2 | - | / | 2 | - | / | 2
| 銅 | ㎎/L | [8 empty] | <0.01 | [18 empty] | <0.01 | [7 empty] | <0.01 | <0.01 | <0.01 | [5 empty] | 2 |  | 2 | - | / | 2 | - | / | 2
| 溶解性鉄 | ㎎/L | [8 empty] | 0.03 | [18 empty] | 0.04 | [7 empty] | 0.04 | 0.03 | 0.04 | [5 empty] | 2 |  | 2 | - | / | 2 | - | / | 2
| 溶解性ﾏﾝｶﾞﾝ | ㎎/L | [8 empty] | <0.01 | [18 empty] | <0.01 | [7 empty] | <0.01 | <0.01 | <0.01 | [5 empty] | 2 |  | 2 | - | / | 2 | - | / | 2
| ｸﾛﾑ | ㎎/L | [8 empty] | <0.01 | [26 empty] | <0.01 | <0.01 | <0.01 | [5 empty] | 1 |  | 1 | - | / | 1 | - | / | 1
その他項目 | ｱﾝﾓﾆｱ性窒素 | ㎎/L | [6 empty] | 0.19 |  | 0.34 | [14 empty] | 0.05 |  |  |  | 0.44 | [7 empty] | 0.26 | 0.05 | 0.44 | [5 empty] | 4 |  | 4 | - | / | 4 | - | / | 4
| 亜硝酸性窒素 | ㎎/L | [6 empty] | 0.05 |  | 0.18 | [14 empty] | 0.36 |  |  |  | 0.08 | [7 empty] | 0.17 | 0.05 | 0.36 | [5 empty] | 4 |  | 4 | - | / | 4 | - | / | 4
| 硝酸性窒素 | ㎎/L | [6 empty] | 1.1 |  | 0.74 | [14 empty] | 1.4 |  |  |  | 1.3 | [7 empty] | 1.1 | 0.74 | 1.4 | [5 empty] | 4 |  | 4 | - | / | 4 | - | / | 4
| 有機性窒素 | ㎎/L
| ｵﾙﾄﾘﾝ酸態燐 | ㎎/L | [6 empty] | 0.06 |  | 0.044 | [14 empty] | 0.092 |  |  |  | 0.097 | [7 empty] | 0.073 | 0.044 | 0.097 | [5 empty] | 4 |  | 4 | - | / | 4 | - | / | 4
| 懸濁態窒素 | ㎎/L
| 電気伝導率 | mS/m
| 塩化物ｲｵﾝ | ㎎/L | 28 | [7 empty] | 25 | [14 empty] | 23 |  |  |  | 39 | [7 empty] | 29 | 23 | 39 | [5 empty] | 4 |  | 4 | - | / | 4 | - | / | 4
塩分
| 流量 | m3/s
注１ 生活環境項目（水質の汚濁に関する項目）について、ｍ／ｎは、（環境基準に適合しなかった日数）/（総測定日数）で、ｘ／ｙは、（環境目標値に適合しなかった日数）/（総測定日数）を示す。
２ 生活環境項目（水質の汚濁に関する項目）以外の項目について、ｍ／ｎは、（環境基準を超える検体数）/（総検体数）で、 ｘ／ｙは、（環境目標値を超える検体数）/（総検体数）を示す。
３ NDとは、測定下限値未満であることを示す。
※生活環境項目の平均値・最低・最高・75％値は日間平均値のものを表示

## 18 庄内新川橋
| 測定日 |  | 2022-04-20 | 2022-08-03 | 2022-10-05 | 2022-12-07 | 平均 (75%値) | 最低 | 最高 | 法基準値 |  | 条例目標値 |  | 法基準値 |  | 条例目標値
| 河川（測定地点） 測定項目（単位） |  | 庄内川 | 庄内川 | 庄内川 | 庄内川 |  |  |  | Ｃ類型 |  | ☆☆ |  | 超過数 | 検体数 | 超過数 | 検体数 | m | / | n | x | / | y
|  |  | 庄内新川橋 | 庄内新川橋 | 庄内新川橋 | 庄内新川橋
一般項目 | 採取時刻 | 時分 | 13:40 | 16:10 | 8:05 | 11:10
| 天候 |  | 晴 | 晴 | 曇 | 晴
| 気温 | ℃ | 22 | 35.5 | 23.6 | 11.5 | 23.2 | 11.5 | 35.5 | [5 empty] | 4 |  | 4 | - | / | 4 | - | / | 4
| 水温 | ℃ | 19.2 | 31.5 | 24.2 | 14.7 | 22.4 | 14.7 | 31.5 | [5 empty] | 4 |  | 4 | - | / | 4 | - | / | 4
| 透視度 | cm | 60 | 64 | >100 | >100 | 81 | 60 | >100 |  |  | 50 |  |  | 4 | 0 | 4 | - | / | 4 | 0 | / | 4
| 透明度 | m
| 臭気 |  | 無臭 | 無臭 | 無臭 | 無臭
| 採取位置 |  | 流心 | 流心 | 流心 | 流心
| 色相 |  | 淡乳白色 | 淡黄白色 | 淡乳白色 | 淡乳白色
| 採取水深 | m
| 全水深 | m | 1.8 | 2.05 | 2.2 | 2.4
水色
| 満潮時刻 | 時分 | 21:00 | 21:31 | 15:36 | 17:01
| 干潮時刻 | 時分 | 14:13 | 15:11 | 8:14 | 11:18
| 降雨状況（当日） | mm
| 〃 （前日） | mm
| 〃（前々日） | mm
生活環境項目 | pＨ |  | 7.3 | 7.6 | 7.6 | 7.4 | 7.5 | 7.3 | 7.6 | 6.5 | 8.5 | 6.5 | 8.5 | 0 | 4 | 0 | 4 | 0 | / | 4 | 0 | / | 4
| ＤＯ | ㎎/L | 7.2 | 7.1 | 7.1 | 11 | 8.1 | 7.1 | 11 | 5 |  | 5 |  | 0 | 4 | 0 | 4 | 0 | / | 4 | 0 | / | 4
| ＢＯＤ | ㎎/L | 1.3 | 2.3 | 1.2 | 1.3 | 1.5 | 1.2 | 2.3 |  | 5 |  | 5 | 0 | 4 | 0 | 4 | 0 | / | 4 | 0 | / | 4
1.3
| ＣＯＤ | ㎎/L
| ＳＳ | ㎎/L | 8 | 5 | 3 | 4 | 5 | 3 | 8 |  | 50 |  | 15 | 0 | 4 | 0 | 4 | 0 | / | 4 | 0 | / | 4
| ｎ-ヘキサン抽出物 | ㎎/L
| 全窒素 | ㎎/L
| 全リン | ㎎/L
| 全亜鉛 | ㎎/L
| ノニルフェノール | ㎎/L
| ＬＡＳ | ㎎/L
| ふん便性大腸菌群数 | 個/100ml | 180 | 4 | 50 | 44 | 70 | 4 | 180 |  |  |  | 1000 |  | 4 | 0 | 4 | - | / | 4 | 0 | / | 4
健康項目 | カドミウム | ㎎/L |  | <0.0005 |  | <0.0005 | <0.0005 | <0.0005 | <0.0005 |  | 0.003 |  | 0.003 | 0 | 2 | 0 | 2 | 0 | / | 2 | 0 | / | 2
| 全シアン | ㎎/L | [8 empty] | 0.1 |  | 0.1
| 鉛 | ㎎/L |  | <0.005 |  | <0.005 | <0.005 | <0.005 | <0.005 |  | 0.01 |  | 0.01 | 0 | 2 | 0 | 2 | 0 | / | 2 | 0 | / | 2
| 六価クロム | ㎎/L | [8 empty] | 0.02 |  | 0.02
| 砒素 | ㎎/L |  | <0.005 |  | <0.005 | <0.005 | <0.005 | <0.005 |  | 0.01 |  | 0.01 | 0 | 2 | 0 | 2 | 0 | / | 2 | 0 | / | 2
| 総水銀 | ㎎/L | [8 empty] | 0.0005 |  | 0.0005
| ｱﾙｷﾙ水銀 | ㎎/L | [8 empty] | 0.0005 |  | 0.0005
| ＰＣＢ | ㎎/L | [8 empty] | 0.0005 |  | 0.0005
| ｼﾞｸﾛﾛﾒﾀﾝ | ㎎/L | [8 empty] | 0.02 |  | 0.02
| 四塩化炭素 | ㎎/L | [8 empty] | 0.002 |  | 0.002
| 1,2-ｼﾞｸﾛﾛｴﾀﾝ | ㎎/L | [8 empty] | 0.004 |  | 0.004
| 1,1-ｼﾞｸﾛﾛｴﾁﾚﾝ | ㎎/L | [8 empty] | 0.1 |  | 0.1
| ｼｽ－1,2-ｼﾞｸﾛﾛｴﾁﾚﾝ | ㎎/L | [8 empty] | 0.04 |  | 0.04
| 1,1,1-ﾄﾘｸﾛﾛｴﾀﾝ | ㎎/L | [8 empty] | 1 |  | 1
| 1,1,2-ﾄﾘｸﾛﾛｴﾀﾝ | ㎎/L | [8 empty] | 0.006 |  | 0.006
| ﾄﾘｸﾛﾛｴﾁﾚﾝ | ㎎/L | [8 empty] | 0.01 |  | 0.01
| ﾃﾄﾗｸﾛﾛｴﾁﾚﾝ | ㎎/L | [8 empty] | 0.01 |  | 0.01
| 1,3-ｼﾞｸﾛﾛﾌﾟﾛﾍﾟﾝ | ㎎/L | [8 empty] | 0.002 |  | 0.002
| チウラム | ㎎/L | [8 empty] | 0.006 |  | 0.006
| シマジン | ㎎/L | [8 empty] | 0.003 |  | 0.003
| ﾁｵﾍﾞﾝｶﾙﾌﾞ | ㎎/L | [8 empty] | 0.02 |  | 0.02
| ベンゼン | ㎎/L | [8 empty] | 0.01 |  | 0.01
| セレン | ㎎/L | [8 empty] | 0.01 |  | 0.01
| 硝酸性窒素及び亜硝酸性窒素 | ㎎/L | [8 empty] | 10 |  | 10
| ふっ素 | ㎎/L | [8 empty] | 0.8 |  | 0.8
| ほう素 | ㎎/L | [8 empty] | 1 |  | 1
| 1,4-ｼﾞｵｷｻﾝ | ㎎/L | [8 empty] | 0.05 |  | 0.05
要監視項目 | ホルムアルデヒド | mg/l
| ﾆｯｹﾙ | ㎎/L
| ﾓﾘﾌﾞﾃﾞﾝ | ㎎/L
| ｱﾝﾁﾓﾝ | ㎎/L
| 全マンガン | mg/L
| エピクロロヒドリン | mg/L
| PFOS及びPFOA | ng/L
特殊項目 | ﾌｪﾉｰﾙ類 | ㎎/L
| 銅 | ㎎/L
| 溶解性鉄 | ㎎/L
| 溶解性ﾏﾝｶﾞﾝ | ㎎/L
| ｸﾛﾑ | ㎎/L
その他項目 | ｱﾝﾓﾆｱ性窒素 | ㎎/L
| 亜硝酸性窒素 | ㎎/L
| 硝酸性窒素 | ㎎/L
| 有機性窒素 | ㎎/L
| ｵﾙﾄﾘﾝ酸態燐 | ㎎/L
| 懸濁態窒素 | ㎎/L
| 電気伝導率 | mS/m | 630 | 450 | 700 | 1500 | 820 | 450 | 1500 | [5 empty] | 4 |  | 4 | - | / | 4 | - | / | 4
| 塩化物ｲｵﾝ | ㎎/L | 1700 | 1200 | 1900 | 5400 | 2600 | 1200 | 5400 | [5 empty] | 4 |  | 4 | - | / | 4 | - | / | 4
塩分
| 陰ｲｵﾝ界面活性剤 | ㎎/L
| ｸﾛﾛﾌｨﾙa | ㎎/m3
| ﾌｪｵ色素 | ㎎/m3
| 流量 | m3/s
注１ 生活環境項目（水質の汚濁に関する項目）について、ｍ／ｎは、（環境基準に適合しなかった日数）/（総測定日数）で、ｘ／ｙは、（環境目標値に適合しなかった日数）/（総測定日数）を示す。
２ 生活環境項目（水質の汚濁に関する項目）以外の項目について、ｍ／ｎは、（環境基準を超える検体数）/（総検体数）で、 ｘ／ｙは、（環境目標値を超える検体数）/（総検体数）を示す。
３ NDとは、測定下限値未満であることを示す。

## 19 大森橋
| 測定日 |  | 2022-04-13 | 2022-05-11 | 2022-06-01 | 2022-07-13 | 2022-08-03 | 2022-09-14 | 2022-10-05 | 2022-11-09 | 2022-12-07 | 2023-01-05 | 2023-02-01 | 2023-03-01 | 平均 (75%値) | 最低 | 最高 | 法基準値 |  | 条例目標値 |  | 法基準値 |  | 条例目標値
| 河川（測定地点） 測定項目（単位） |  | 矢田川 | 矢田川 | 矢田川 | 矢田川 | 矢田川 | 矢田川 | 矢田川 | 矢田川 | 矢田川 | 矢田川 | 矢田川 | 矢田川 |  |  |  | Ｄ類型 |  | ☆ |  | 超過数 | 検体数 | 超過数 | 検体数 | m | / | n | x | / | y
|  |  | 大森橋 | 大森橋 | 大森橋 | 大森橋 | 大森橋 | 大森橋 | 大森橋 | 大森橋 | 大森橋 | 大森橋 | 大森橋 | 大森橋
一般項目 | 採取時刻 | 時分 | 9:00 | 9:16 | 8:30 | 8:32 | 8:35 | 8:30 | 8:36 | 8:40 | 8:35 | 8:30 | 8:39 | 8:33
| 天候 |  | 晴 | 曇 | 晴 | 快晴 | 快晴 | 曇 | 曇 | 快晴 | 晴 | 晴 | 曇 | 晴
| 気温 | ℃ | 22.3 | 20.8 | 20 | 26.6 | 30 | 27 | 24 | 12.7 | 7 | 3.9 | 1.5 | 9.1 | 17.1 | 1.5 | 30 | [5 empty] | 12 |  | 12 | - | / | 12 | - | / | 12
| 水温 | ℃ | 20.7 | 19.5 | 20 | 24.5 | 26.8 | 25.8 | 23.3 | 15.2 | 10.5 | 7.5 | 7.8 | 11.8 | 17.8 | 7.5 | 26.8 | [5 empty] | 12 |  | 12 | - | / | 12 | - | / | 12
| 透視度 | cm | 68 | 84 | 67 | 56 | >100 | >100 | >100 | 82 | 96 | 77 | 43 | 45 | 77 | 43 | >100 |  |  | 30 |  |  | 12 | 0 | 12 | - | / | 12 | 0 | / | 12
| 透明度 | m
| 臭気 |  | 中川藻臭 | 中川藻臭 | 中川藻臭 | 微川藻臭 | 微川藻臭 | 微川藻臭 | 微川藻臭 | 微川藻臭 | 微川藻臭 | 微川藻臭 | 微下水臭 | 微川藻臭
採取位置 | bar: 2022-04-13 to 2023-03-01
| 色相 |  | 淡黄色 | 淡黄褐色 | 中黄褐色 | 淡褐色 | 淡褐色 | 淡褐色 | 淡黄色 | 淡褐色 | 淡黄褐色 | 淡黄褐色 | 淡黄褐色 | 淡黄褐色
| 採取水深 | m | bar: 2022-04-13 to 2023-03-01
| 全水深 | m | 0.48 | 0.5 | 0.53 | 0.67 | 0.5 | 0.45 | 0.76 | 0.62 | 0.66 | 1.63 | 0.62 | 0.63
水色
| 満潮時刻 | 時分 | 16:02 | 14:30 | 6:10 | 18:29 | 8:57 | 8:05 | 15:36 | 6:21 | 17:01 | 16:38 | 14:42 | 10:59
| 干潮時刻 | 時分 | 10:20 | 8:52 | 12:58 | 11:36 | 15:11 | 14:00 | 8:14 | 12:10 | 11:18 | 11:08 | 9:27 | 20:16
| 降雨状況（当日） | mm | - | 0 | - | - | - | 0 | 3 | - | - | 0 | 0 | -
| 〃 （前日） | mm | - | - | 6.5 | 10 | - | - | 0 | - | 0 | 0 | - | -
| 〃（前々日） | mm | - | 3.5 | 0.5 | 48.5 | 0.5 | - | - | 0 | 0 | 0 | 0 | -
生活環境項目 | pＨ |  | 7.6 | 7.3 | 7.2 | 7.4 | 7.5 | 7.2 | 7.3 | 7.2 | 7.3 | 7.5 | 7.4 | 7.4 | 7.4 | 7.2 | 7.6 | 6 | 8.5 | 6.5 | 8.5 | 0 | 12 | 0 | 12 | 0 | / | 12 | 0 | / | 12
| ＤＯ | ㎎/L | 8.5 | 9.1 | 8.9 | 8.3 | 9.2 | 7.9 | 8.5 | 9.9 | 9.7 | 10 | 10 | 9.5 | 9.1 | 7.9 | 10 | 2 |  | 3 |  | 0 | 12 | 0 | 12 | 0 | / | 12 | 0 | / | 12
| ＢＯＤ | ㎎/L | 5.2 | 4.2 | 2.4 | 1.6 | 2.6 | 1 | 3.3 | 1.5 | 1 | 5.9 | 6.7 | 7 | 3.5 | 1 | 7 |  | 8 |  | 8 | 0 | 12 | 0 | 12 | 0 | / | 12 | 0 | / | 12
5.2
| ＣＯＤ | ㎎/L | 11 | 7.8 | 8.4 | 5.5 | 6.3 | 4.6 | 5.7 | 7 | 7.9 | 6.8 | 10 | 10 | 7.6 | 4.6 | 11 | [5 empty] | 12 |  | 12 | - | / | 12 | - | / | 12
| ＳＳ | ㎎/L | 6 | 5 | 5 | 9 | 3 | 3 | 7 | 7 | 5 | 4 | 22 | 16 | 8 | 3 | 22 |  | 100 |  | 20 | 0 | 12 | 1 | 12 | 0 | / | 12 | 1 | / | 12
| ｎ-ヘキサン抽出物 | ㎎/L | [12 empty] | ND | ND | ND | [5 empty] | 2 |  | 2 | - | / | 2 | - | / | 2 | bar: 2022-05-11; 2022-11-09
| 全窒素 | ㎎/L | 2022-04-13: 4.7; 2022-06-01: 3.6; 2022-08-03: 2.4; 2022-10-05: 2.6; 2022-12-07: 3.8; 2023-02-01: 6.2 | 3.9 | 2.4 | 6.2 | [5 empty] | 6 |  | 6 | - | / | 6 | - | / | 6
| 全リン | ㎎/L | 2022-04-13: 0.32; 2022-06-01: 0.18; 2022-08-03: 0.11; 2022-10-05: 0.13; 2022-12-07: 0.2; 2023-02-01: 0.3 | 0.21 | 0.11 | 0.32 | [5 empty] | 6 |  | 6 | - | / | 6 | - | / | 6
| 全亜鉛 | ㎎/L | 0.032 | 0.029 | 0.029 | 0.018 | 0.014 | 0.013 | 0.021 | 0.026 | 0.029 | 0.024 | 0.034 | 0.043 | 0.026 | 0.013 | 0.043 |  | 0.03 |  | 0.03 | 3 | 12 | 3 | 12 | 3 | / | 12 | 3 | / | 12
| ノニルフェノール | ㎎/L | <0.00006 | <0.00006 | <0.00006 | <0.00006 | 7e-05 | <0.00006 | <0.00006 | <0.00006 | <0.00006 | 0.00011 | 0.00017 | 7e-05 | 8e-05 | <0.00006 | 0.00017 |  | 0.002 |  | 0.002 | 0 | 12 | 0 | 12 | 0 | / | 12 | 0 | / | 12
| ＬＡＳ | ㎎/L | 0.0097 | 0.0034 | 0.0024 | 0.0035 | 0.0031 | 0.0014 | 0.0072 | 0.0029 | 0.0074 | 0.0084 | 0.029 | 0.017 | 0.008 | 0.0014 | 0.029 |  | 0.05 |  | 0.05 | 0 | 12 | 0 | 12 | 0 | / | 12 | 0 | / | 12
| ふん便性大腸菌群数 | 個/100ml
健康項目 | カドミウム | ㎎/L | 2022-05-11: <0.0005; 2022-08-03: <0.0005; 2022-11-09: <0.0005; 2023-02-01: <0.0005 | <0.0005 | <0.0005 | <0.0005 |  | 0.003 |  | 0.003 | 0 | 4 | 0 | 4 | 0 | / | 4 | 0 | / | 4
| 全シアン | ㎎/L | [12 empty] | ND | ND | ND |  | 0.1 |  | 0.1 | 0 | 4 | 0 | 4 | 0 | / | 4 | 0 | / | 4 | bar: 2022-05-11; 2022-08-03; 2022-11-09; 2023-02-01
| 鉛 | ㎎/L | 2022-05-11: <0.005; 2022-08-03: <0.005; 2022-11-09: <0.005; 2023-02-01: <0.005 | <0.005 | <0.005 | <0.005 |  | 0.01 |  | 0.01 | 0 | 4 | 0 | 4 | 0 | / | 4 | 0 | / | 4
| 六価クロム | ㎎/L | 2022-05-11: <0.01; 2022-08-03: <0.01; 2022-11-09: <0.01; 2023-02-01: <0.01 | <0.01 | <0.01 | <0.01 |  | 0.02 |  | 0.02 | 0 | 4 | 0 | 4 | 0 | / | 4 | 0 | / | 4
| 砒素 | ㎎/L | 2022-08-03: <0.005; 2023-02-01: <0.005 | <0.005 | <0.005 | <0.005 |  | 0.01 |  | 0.01 | 0 | 2 | 0 | 2 | 0 | / | 2 | 0 | / | 2
| 総水銀 | ㎎/L | 2022-05-11: <0.0005; 2022-08-03: <0.0005; 2022-11-09: <0.0005; 2023-02-01: <0.0005 | <0.0005 | <0.0005 | <0.0005 |  | 0.0005 |  | 0.0005 | 0 | 4 | 0 | 4 | 0 | / | 4 | 0 | / | 4
| ｱﾙｷﾙ水銀 | ㎎/L | [12 empty] | ND | ND | ND |  | 0.0005 |  | 0.0005 | 0 | 1 | 0 | 1 | 0 | / | 1 | 0 | / | 1 | bar: 2022-05-11
| ＰＣＢ | ㎎/L | [12 empty] | ND | ND | ND |  | 0.0005 |  | 0.0005 | 0 | 1 | 0 | 1 | 0 | / | 1 | 0 | / | 1 | bar: 2022-04-13
| ｼﾞｸﾛﾛﾒﾀﾝ | ㎎/L | 2022-05-11: <0.002; 2022-08-03: <0.002; 2022-11-09: <0.002; 2023-02-01: <0.002 | <0.002 | <0.002 | <0.002 |  | 0.02 |  | 0.02 | 0 | 4 | 0 | 4 | 0 | / | 4 | 0 | / | 4
| 四塩化炭素 | ㎎/L | 2022-05-11: <0.0002; 2022-08-03: <0.0002; 2022-11-09: <0.0002; 2023-02-01: <0.0002 | <0.0002 | <0.0002 | <0.0002 |  | 0.002 |  | 0.002 | 0 | 4 | 0 | 4 | 0 | / | 4 | 0 | / | 4
| 1,2-ｼﾞｸﾛﾛｴﾀﾝ | ㎎/L | 2022-05-11: <0.0004; 2022-08-03: <0.0004; 2022-11-09: <0.0004; 2023-02-01: <0.0004 | <0.0004 | <0.0004 | <0.0004 |  | 0.004 |  | 0.004 | 0 | 4 | 0 | 4 | 0 | / | 4 | 0 | / | 4
| 1,1-ｼﾞｸﾛﾛｴﾁﾚﾝ | ㎎/L | 2022-05-11: <0.01; 2022-08-03: <0.01; 2022-11-09: <0.01; 2023-02-01: <0.01 | <0.01 | <0.01 | <0.01 |  | 0.1 |  | 0.1 | 0 | 4 | 0 | 4 | 0 | / | 4 | 0 | / | 4
| ｼｽ－1,2-ｼﾞｸﾛﾛｴﾁﾚﾝ | ㎎/L | 2022-05-11: <0.004; 2022-08-03: <0.004; 2022-11-09: <0.004; 2023-02-01: <0.004 | <0.004 | <0.004 | <0.004 |  | 0.04 |  | 0.04 | 0 | 4 | 0 | 4 | 0 | / | 4 | 0 | / | 4
| 1,1,1-ﾄﾘｸﾛﾛｴﾀﾝ | ㎎/L | 2022-05-11: <0.1; 2022-08-03: <0.1; 2022-11-09: <0.1; 2023-02-01: <0.1 | <0.1 | <0.1 | <0.1 |  | 1 |  | 1 | 0 | 4 | 0 | 4 | 0 | / | 4 | 0 | / | 4
| 1,1,2-ﾄﾘｸﾛﾛｴﾀﾝ | ㎎/L | 2022-05-11: <0.0006; 2022-08-03: <0.0006; 2022-11-09: <0.0006; 2023-02-01: <0.0006 | <0.0006 | <0.0006 | <0.0006 |  | 0.006 |  | 0.006 | 0 | 4 | 0 | 4 | 0 | / | 4 | 0 | / | 4
| ﾄﾘｸﾛﾛｴﾁﾚﾝ | ㎎/L | 2022-05-11: <0.001; 2022-08-03: <0.001; 2022-11-09: <0.001; 2023-02-01: <0.001 | <0.001 | <0.001 | <0.001 |  | 0.01 |  | 0.01 | 0 | 4 | 0 | 4 | 0 | / | 4 | 0 | / | 4
| ﾃﾄﾗｸﾛﾛｴﾁﾚﾝ | ㎎/L | 2022-05-11: <0.0005; 2022-08-03: <0.0005; 2022-11-09: <0.0005; 2023-02-01: <0.0005 | <0.0005 | <0.0005 | <0.0005 |  | 0.01 |  | 0.01 | 0 | 4 | 0 | 4 | 0 | / | 4 | 0 | / | 4
| 1,3-ｼﾞｸﾛﾛﾌﾟﾛﾍﾟﾝ | ㎎/L | 2022-05-11: <0.0002; 2022-08-03: <0.0002; 2022-11-09: <0.0002; 2023-02-01: <0.0002 | <0.0002 | <0.0002 | <0.0002 |  | 0.002 |  | 0.002 | 0 | 4 | 0 | 4 | 0 | / | 4 | 0 | / | 4
| チウラム | ㎎/L | 2022-05-11: <0.0006; 2022-08-03: <0.0006; 2022-11-09: <0.0006; 2023-02-01: <0.0006 | <0.0006 | <0.0006 | <0.0006 |  | 0.006 |  | 0.006 | 0 | 4 | 0 | 4 | 0 | / | 4 | 0 | / | 4
| シマジン | ㎎/L | 2022-05-11: <0.0003; 2022-08-03: <0.0003; 2022-11-09: <0.0003; 2023-02-01: <0.0003 | <0.0003 | <0.0003 | <0.0003 |  | 0.003 |  | 0.003 | 0 | 4 | 0 | 4 | 0 | / | 4 | 0 | / | 4
| ﾁｵﾍﾞﾝｶﾙﾌﾞ | ㎎/L | 2022-05-11: <0.002; 2022-08-03: <0.002; 2022-11-09: <0.002; 2023-02-01: <0.002 | <0.002 | <0.002 | <0.002 |  | 0.02 |  | 0.02 | 0 | 4 | 0 | 4 | 0 | / | 4 | 0 | / | 4
| ベンゼン | ㎎/L | 2022-05-11: <0.001; 2022-08-03: <0.001; 2022-11-09: <0.001; 2023-02-01: <0.001 | <0.001 | <0.001 | <0.001 |  | 0.01 |  | 0.01 | 0 | 4 | 0 | 4 | 0 | / | 4 | 0 | / | 4
| セレン | ㎎/L | 2022-05-11: <0.002; 2022-08-03: <0.002; 2022-11-09: <0.002; 2023-02-01: <0.002 | <0.002 | <0.002 | <0.002 |  | 0.01 |  | 0.01 | 0 | 4 | 0 | 4 | 0 | / | 4 | 0 | / | 4
| 硝酸性窒素及び亜硝酸性窒素 | ㎎/L | 2022-05-11: 2.4; 2022-08-03: 1.9; 2022-11-09: 2.3; 2023-02-01: 2.3 | 2.2 | 1.9 | 2.4 |  | 10 |  | 10 | 0 | 4 | 0 | 4 | 0 | / | 4 | 0 | / | 4
| ふっ素 | ㎎/L | 2022-08-03: 0.12; 2023-02-01: 0.12 | 0.12 | 0.12 | 0.12 |  | 0.8 |  | 0.8 | 0 | 2 | 0 | 2 | 0 | / | 2 | 0 | / | 2
| ほう素 | ㎎/L | 2022-08-03: <0.07; 2023-02-01: 0.11 | 0.09 | <0.07 | 0.11 |  | 1 |  | 1 | 0 | 2 | 0 | 2 | 0 | / | 2 | 0 | / | 2
| 1,4-ｼﾞｵｷｻﾝ | ㎎/L | 2022-05-11: <0.005; 2022-08-03: <0.005; 2022-11-09: <0.005; 2023-02-01: <0.005 | <0.005 | <0.005 | <0.005 |  | 0.05 |  | 0.05 | 0 | 4 | 0 | 4 | 0 | / | 4 | 0 | / | 4
要監視項目 | ﾎﾙﾑｱﾙﾃﾞﾋﾄﾞ | mg/L | 2022-05-11: 0.007 | 0.007 | 0.007 | 0.007 | [5 empty] | 1 |  | 1 | - | / | 1 | - | / | 1
| ニッケル | ㎎/L | 2022-08-03: 0.001; 2023-02-01: 0.002 | 0.0015 | 0.001 | 0.002 | [5 empty] | 2 |  | 2 | - | / | 2 | - | / | 2
| モリブデン | ㎎/L | 2022-08-03: <0.007; 2023-02-01: <0.007 | <0.007 | <0.007 | <0.007 | [5 empty] | 2 |  | 2 | - | / | 2 | - | / | 2
| アンチモン | ㎎/L | 2022-08-03: <0.002; 2023-02-01: <0.002 | <0.002 | <0.002 | <0.002 | [5 empty] | 2 |  | 2 | - | / | 2 | - | / | 2
| 全マンガン | mg/L | 2022-08-03: 0.02; 2023-02-01: 0.05 | 0.04 | 0.02 | 0.05 | [5 empty] | 2 |  | 2 | - | / | 2 | - | / | 2
| 4-t-オクチルフェノール | mg/L | 2022-07-13: <0.00004 | <0.00004 | <0.00004 | <0.00004 | [5 empty] | 1 |  | 1 | - | / | 1 | - | / | 1
| アニリン | mg/L | 2022-07-13: <0.002 | <0.002 | <0.002 | <0.002 | [5 empty] | 1 |  | 1 | - | / | 1 | - | / | 1
| 2,4-ジクロロフェノール | mg/L | 2022-07-13: <0.0003 | <0.0003 | <0.0003 | <0.0003 | [5 empty] | 1 |  | 1 | - | / | 1 | - | / | 1
| PFOS及びPFOA | ng/L | 2022-12-07: 4 | 4 | 4 | 4 | [5 empty] | 1 |  | 1 | - | / | 1 | - | / | 1
特殊項目 | フェノール類 | ㎎/L | 2022-08-03: <0.01; 2023-02-01: <0.01 | <0.01 | <0.01 | <0.01 | [5 empty] | 2 |  | 2 | - | / | 2 | - | / | 2
| 銅 | ㎎/L | 2022-08-03: <0.01; 2023-02-01: <0.01 | <0.01 | <0.01 | <0.01 | [5 empty] | 2 |  | 2 | - | / | 2 | - | / | 2
| 溶解性鉄 | ㎎/L
| 溶解性ﾏﾝｶﾞﾝ | ㎎/L
| クロム | ㎎/L | 2022-08-03: <0.01; 2023-02-01: <0.01 | <0.01 | <0.01 | <0.01 | [5 empty] | 2 |  | 2 | - | / | 2 | - | / | 2
その他項目 | ｱﾝﾓﾆｱ性窒素 | ㎎/L | 2022-05-11: 0.59; 2022-08-03: 0.43; 2022-11-09: 1; 2023-02-01: 2.8 | 1.2 | 0.43 | 2.8 | [5 empty] | 4 |  | 4 | - | / | 4 | - | / | 4
| 亜硝酸性窒素 | ㎎/L | 2022-05-11: 0.22; 2022-08-03: 0.2; 2022-11-09: 0.13; 2023-02-01: 0.15 | 0.18 | 0.13 | 0.22 | [5 empty] | 4 |  | 4 | - | / | 4 | - | / | 4
| 硝酸性窒素 | ㎎/L | 2022-05-11: 2.2; 2022-08-03: 1.7; 2022-11-09: 2.1; 2023-02-01: 2.2 | 2.1 | 1.7 | 2.2 | [5 empty] | 4 |  | 4 | - | / | 4 | - | / | 4
| 有機性窒素 | ㎎/L | 2022-05-11: 0.86; 2022-08-03: 0.42; 2022-11-09: 0.33; 2023-02-01: 0.6 | 0.55 | 0.33 | 0.86 | [5 empty] | 4 |  | 4 | - | / | 4 | - | / | 4
| ｵﾙﾄﾘﾝ酸態燐 | ㎎/L | 2022-05-11: 0.15; 2022-08-03: 0.08; 2022-11-09: 0.17; 2023-02-01: 0.22 | 0.16 | 0.08 | 0.22 | [5 empty] | 4 |  | 4 | - | / | 4 | - | / | 4
| 懸濁態窒素 | ㎎/L
| 電気伝導率 | mS/m | 2022-04-13: 41; 2022-06-01: 31; 2022-08-03: 28; 2022-10-05: 22; 2022-12-07: 36; 2023-02-01: 62 | 37 | 22 | 62 | [5 empty] | 6 |  | 6 | - | / | 6 | - | / | 6
| 塩化物ｲｵﾝ | ㎎/L | 2022-04-13: 27; 2022-06-01: 20; 2022-08-03: 17; 2022-10-05: 15; 2022-12-07: 22; 2023-02-01: 29 | 22 | 15 | 29 | [5 empty] | 6 |  | 6 | - | / | 6 | - | / | 6
塩分
| 陰ｲｵﾝ界面活性剤 | ㎎/L | 2022-05-11: 0.02; 2022-08-03: 0.02; 2022-11-09: 0.01; 2023-02-01: 0.02 | 0.02 | 0.01 | 0.02 | [5 empty] | 4 |  | 4 | - | / | 4 | - | / | 4
| クロロフィルa | ㎎/m3 | 2022-04-13: 9.5; 2022-06-01: 2.3; 2022-08-03: 13; 2022-10-05: 12; 2022-12-07: <2.0; 2023-02-01: 6 | 7.5 | <2.0 | 13 | [5 empty] | 6 |  | 6 | - | / | 6 | - | / | 6
| フェオ色素 | ㎎/m3 | 2022-04-13: 5.6; 2022-06-01: <2.0; 2022-08-03: 3.9; 2022-10-05: 8.2; 2022-12-07: 2.4; 2023-02-01: 4.6 | 4.5 | <2.0 | 8.2 | [5 empty] | 6 |  | 6 | - | / | 6 | - | / | 6
| 流量 | m3/s | 0.88 | 1.28 | 1.51 | 3.5 | 2.01 | 2.55 | 2.71 | 0.97 | 1.62 | 0.86 | 1.75 | 0.81 | 1.7 | 0.81 | 3.5 | [5 empty] | 12 |  | 12 | - | / | 12 | - | / | 12
注１ 生活環境項目（水質の汚濁に関する項目）について、ｍ／ｎは、（環境基準に適合しなかった日数）/（総測定日数）で、ｘ／ｙは、（環境目標値に適合しなかった日数）/（総測定日数）を示す。
２ 生活環境項目（水質の汚濁に関する項目）以外の項目について、ｍ／ｎは、（環境基準を超える検体数）/（総検体数）で、 ｘ／ｙは、（環境目標値を超える検体数）/（総検体数）を示す。
３ NDとは、測定下限値未満であることを示す。

## 20 天神橋
| 測定日 |  | 2022-04-20 |  | 2022-05-11 |  | 2022-06-01 |  | 2022-07-26 |  | 2022-08-03 |  | 2022-09-14 |  | 2022-10-05 |  | 2022-11-02 |  | 2022-12-07 |  | 2023-01-11 |  | 2023-02-01 |  | 2023-03-01 |  | 平均 (75%値) | 最低 | 最高 | 法基準値 |  | 条例目標値 |  | 法基準値 |  | 条例目標値
| 河川（測定地点） 測定項目（単位） |  | 矢田川 |  | 矢田川 |  | 矢田川 |  | 矢田川 |  | 矢田川 |  | 矢田川 |  | 矢田川 |  | 矢田川 |  | 矢田川 |  | 矢田川 |  | 矢田川 |  | 矢田川 |  |  |  |  | Ｃ類型 |  | ☆ |  | 超過数 | 検体数 | 超過数 | 検体数 | m | / | n | x | / | y
|  |  | 天神橋 |  | 天神橋 |  | 天神橋 |  | 天神橋 |  | 天神橋 |  | 天神橋 |  | 天神橋 |  | 天神橋 |  | 天神橋 |  | 天神橋 |  | 天神橋 |  | 天神橋
一般項目 | 採取時刻 | 時分 | 8:25 | 15:00 | 8:20 | 14:05 | 8:15 | 14:00 | 8:35 | 14:40 | 7:15 | 13:55 | 8:15 | 14:15 | 9:00 | 14:25 | 8:30 | 14:15 | 8:10 | 14:30 | 8:15 | 14:20 | 8:05 | 14:00 | 8:05 | 14:10
| 天候 |  | 晴 | 晴 | 曇 | 晴 | 晴 | 晴 | 晴 | 晴 | 晴 | 晴 | 晴 | 曇 | 曇 | 曇 | 晴 | 晴 | 晴 | 晴 | 晴 | 晴 | 曇 | 曇 | 晴 | 晴
| 気温 | ℃ | 16 | 22.4 | 20.6 | 24.2 | 22.5 | 26.5 | 31 | 33 | 29.2 | 37 | 29.5 | 32 | 23.9 | 23 | 17.5 | 23.2 | 7.4 | 11.5 | 1.5 | 10.8 | 1.3 | 8.2 | 9.5 | 18.5 | 20 | 1.3 | 37 | [5 empty] | 24 |  | 24 | - | / | 24 | - | / | 24
| 水温 | ℃ | 16 | 24.5 | 20 | 24.8 | 23.6 | 24 | 27.5 | 31.5 | 27.5 | 31.6 | 27 | 30.3 | 23.5 | 23 | 19.7 | 21.5 | 10.8 | 12 | 5.5 | 11.3 | 3.2 | 10 | 10 | 16 | 19.8 | 3.2 | 31.6 | [5 empty] | 24 |  | 24 | - | / | 24 | - | / | 24
| 透視度 | cm | >100 | >100 | >100 | >100 | >100 | >100 | >100 | >100 | >100 | >100 | >100 | >100 | >100 | >100 | >100 | >100 | >100 | >100 | >100 | >100 | 72 | 64 | 88 | 92 | 97 | 64 | >100 |  |  | 30 |  |  | 24 | 0 | 24 | - | / | 24 | 0 | / | 24
| 透明度 | m
| 臭気 |  | 無臭 | 無臭 | 無臭 | 無臭 | 無臭 | 無臭 | 無臭 | 無臭 | 無臭 | 無臭 | 無臭 | 無臭 | 無臭 | 無臭 | 無臭 | 無臭 | 無臭 | 無臭 | 無臭 | 無臭 | 無臭 | 無臭 | 無臭 | 無臭
| 採取位置 |  | 流心 | 流心 | 流心 | 流心 | 流心 | 流心 | 流心 | 流心 | 流心 | 流心 | 流心 | 流心 | 流心 | 流心 | 流心 | 流心 | 流心 | 流心 | 流心 | 流心 | 流心 | 流心 | 流心 | 流心
| 色相 |  | 淡黄白色 | 淡黄白色 | 淡黄白色 | 淡黄白色 | 淡黄白色 | 淡黄白色 | 淡黄色 | 淡黄色 | 淡黄白色 | 淡黄白色 | 淡黄白色 | 淡黄白色 | 淡黄白色 | 淡黄白色 | 淡黄白色 | 淡黄白色 | 淡黄白色 | 淡黄白色 | 淡黄白色 | 淡黄白色 | 淡黄白色 | 淡黄白色 | 淡黄白色 | 淡黄白色
| 採取水深 | m | 表層 | 表層 | 表層 | 表層 | 表層 | 表層 | 表層 | 表層 | 表層 | 表層 | 表層 | 表層 | 表層 | 表層 | 表層 | 表層 | 表層 | 表層 | 表層 | 表層 | 表層 | 表層 | 表層 | 表層
| 全水深 | m | 0.34 | 0.34 | 0.33 | 0.35 | 0.3 | 0.28 | 0.36 | 0.38 | 0.36 | 0.36 | 0.38 | 0.35 | 0.24 | 0.23 | 0.27 | 0.28 | 0.34 | 0.34 | 0.31 | 0.34 | 0.3 | 0.31 | 0.3 | 0.28
水色
| 満潮時刻 | 時分
| 干潮時刻 | 時分
| 降雨状況（当日） | mm
| 〃 （前日） | mm
| 〃（前々日） | mm
生活環境項目 | pＨ （日平均値） |  | 7.5 | 7.6 | 7.7 | 8.9 | 7.7 | 8.1 | 8.3 | 9.4 | 7.7 | 9.5 | 7.6 | 7.9 | 7.6 | 7.8 | 7.6 | 7.8 | 7.5 | 7.7 | 7.4 | 7.8 | 7.6 | 7.9 | 7.4 | 7.8 | 7.9 | 7.4 | 9.5 | 6.5 | 8.5 | 6.5 | 8.5 | 2 | 12 | 2 | 12 | 2 | / | 12 | 2 | / | 12
|  |  | 7.6 |  | 8.3 |  | 7.9 |  | 8.9 |  | 8.6 |  | 7.8 |  | 7.7 |  | 7.7 |  | 7.6 |  | 7.6 |  | 7.8 |  | 7.6
| ＤＯ （日平均値） | ㎎/L | 9.4 | 10 | 13 | 16 | 9 | 10 | 13 | 16 | 10 | 16 | 12 | 10 | 9.3 | 11 | 10 | 10 | 11 | 12 | 10 | 13 | 11 | 14 | 10 | 12 | 12 | 9 | 16 | 5 |  | 3 |  | 0 | 12 | 0 | 12 | 0 | / | 12 | 0 | / | 12
|  |  | 9.7 |  | 15 |  | 9.5 |  | 15 |  | 13 |  | 11 |  | 10 |  | 10 |  | 12 |  | 12 |  | 13 |  | 11
| ＢＯＤ （日平均値） | ㎎/L | 2.8 | 2.6 | 2.5 | 1.9 | 2.5 | 2.4 | 1.3 | 1.5 | 2.4 | 1.1 | 1 | 0.8 | 3.8 | 1.8 | 2.3 | 2.3 | 2.4 | 1.7 | 5.5 | 4.1 | 5.9 | 5 | 7.8 | 5.7 | 3 | 0.8 | 7.8 |  | 5 |  | 8 | 2 | 12 | 0 | 12 | 2 | / | 12 | 0 | / | 12
|  |  | 2.7 |  | 2.2 |  | 2.5 |  | 1.4 |  | 1.8 |  | 0.9 |  | 2.8 |  | 2.3 |  | 2.1 |  | 4.8 |  | 5.5 |  | 6.8 |  | 2.8
| ＣＯＤ | ㎎/L | 6.3 |  | 6.1 |  | 6.7 |  | 4.5 |  | 6.5 |  | 4.3 |  | 8 |  | 5.4 |  | 5.5 |  | 7.8 |  | 9.4 |  | 7.7 |  | 6.5 | 4.3 | 9.4 | [5 empty] | 12 |  | 12 | - | / | 12 | - | / | 12
| ＳＳ (日平均値） | ㎎/L | 3 | 4 | 2 | 2 | 2 | 2 | 3 | 3 | 3 | 4 | <1 | 1 | 6 | 3 | 4 | 3 | 2 | 2 | 3 | 4 | 6 | 11 | 5 | 6 | 4 | <1 | 11 |  | 50 |  | 20 | 0 | 12 | 0 | 12 | 0 | / | 12 | 0 | / | 12
|  |  | 4 |  | 2 |  | 2 |  | 3 |  | 4 |  | 1 |  | 5 |  | 4 |  | 2 |  | 4 |  | 9 |  | 6
| ｎ-ヘキサン抽出物 | ㎎/L | [8 empty] | ND | [15 empty] | ND | ND | ND | [5 empty] | 1 |  | 1 | - | / | 1 | - | / | 1
| 全窒素 | ㎎/L | 4.1 |  | 3.4 |  | 3.6 |  | 2.9 |  | 3 |  | 2.7 |  | 2.8 |  | 3.6 |  | 4.6 |  | 6 |  | 6.2 |  | 6.4 |  | 4.1 | 2.7 | 6.4 | [5 empty] | 12 |  | 12 | - | / | 12 | - | / | 12
| 全リン | ㎎/L | 0.15 |  | 0.15 |  | 0.14 |  | 0.095 |  | 0.075 |  | 0.1 |  | 0.12 |  | 0.15 |  | 0.14 |  | 0.17 |  | 0.23 |  | 0.25 |  | 0.15 | 0.075 | 0.25 | [5 empty] | 12 |  | 12 | - | / | 12 | - | / | 12
| 全亜鉛 | ㎎/L | 0.021 |  | 0.015 |  | 0.016 |  | 0.015 |  | 0.016 |  | 0.029 |  | 0.018 |  | 0.018 |  | 0.02 |  | 0.021 |  | 0.024 |  | 0.022 |  | 0.02 | 0.015 | 0.029 |  | 0.03 |  | 0.03 | 0 | 12 | 0 | 12 | 0 | / | 12 | 0 | / | 12
| ノニルフェノール | ㎎/L | <0.00006 | [7 empty] | <0.00006 |  |  |  | <0.00006 |  |  |  | <0.00006 | [7 empty] | <0.00006 | <0.00006 | <0.00006 |  | 0.002 |  | 0.002 | 0 | 4 | 0 | 4 | 0 | / | 4 | 0 | / | 4
| ＬＡＳ | ㎎/L | <0.0006 | [7 empty] | <0.0006 |  |  |  | <0.0006 |  |  |  | <0.0006 | [7 empty] | <0.0006 | <0.0006 | <0.0006 |  | 0.05 |  | 0.05 | 0 | 4 | 0 | 4 | 0 | / | 4 | 0 | / | 4
| ふん便性大腸菌群数 | 個/100ml | 18 | [7 empty] | 10 |  |  |  | 38 |  |  |  | 42 | [7 empty] | 27 | 10 | 42 |  |  |  | 1000 |  | 4 | 0 | 4 | - | / | 4 | 0 | / | 4
健康項目 | カドミウム | ㎎/L | [8 empty] | <0.0005 | [7 empty] | <0.0005 | [7 empty] | <0.0005 | <0.0005 | <0.0005 |  | 0.003 |  | 0.003 | 0 | 2 | 0 | 2 | 0 | / | 2 | 0 | / | 2
| 全シアン | ㎎/L | [8 empty] | ND | [7 empty] | ND | [7 empty] | ND | ND | ND |  | 0.1 |  | 0.1 | 0 | 2 | 0 | 2 | 0 | / | 2 | 0 | / | 2
| 鉛 | ㎎/L | <0.005 | [7 empty] | <0.005 |  |  |  | <0.005 |  |  |  | <0.005 | [7 empty] | <0.005 | <0.005 | <0.005 |  | 0.01 |  | 0.01 | 0 | 4 | 0 | 4 | 0 | / | 4 | 0 | / | 4
| 六価クロム | ㎎/L | [8 empty] | <0.01 | [7 empty] | <0.01 | [7 empty] | <0.01 | <0.01 | <0.01 |  | 0.02 |  | 0.02 | 0 | 2 | 0 | 2 | 0 | / | 2 | 0 | / | 2
| 砒素 | ㎎/L | [8 empty] | <0.005 | [7 empty] | <0.005 | [7 empty] | <0.005 | <0.005 | <0.005 |  | 0.01 |  | 0.01 | 0 | 2 | 0 | 2 | 0 | / | 2 | 0 | / | 2
| 総水銀 | ㎎/L | [8 empty] | <0.0005 | [7 empty] | <0.0005 | [7 empty] | <0.0005 | <0.0005 | <0.0005 |  | 0.0005 |  | 0.0005 | 0 | 2 | 0 | 2 | 0 | / | 2 | 0 | / | 2
| ｱﾙｷﾙ水銀 | ㎎/L
| ＰＣＢ | ㎎/L | [8 empty] | ND | [15 empty] | ND | ND | ND |  | 0.0005 |  | 0.0005 | 0 | 1 | 0 | 1 | 0 | / | 1 | 0 | / | 1
| ｼﾞｸﾛﾛﾒﾀﾝ | ㎎/L | [8 empty] | <0.002 | [7 empty] | <0.002 | [7 empty] | <0.002 | <0.002 | <0.002 |  | 0.02 |  | 0.02 | 0 | 2 | 0 | 2 | 0 | / | 2 | 0 | / | 2
| 四塩化炭素 | ㎎/L | [8 empty] | <0.0002 | [7 empty] | <0.0002 | [7 empty] | <0.0002 | <0.0002 | <0.0002 |  | 0.002 |  | 0.002 | 0 | 2 | 0 | 2 | 0 | / | 2 | 0 | / | 2
| 1,2-ｼﾞｸﾛﾛｴﾀﾝ | ㎎/L | [8 empty] | <0.0004 | [7 empty] | <0.0004 | [7 empty] | <0.0004 | <0.0004 | <0.0004 |  | 0.004 |  | 0.004 | 0 | 2 | 0 | 2 | 0 | / | 2 | 0 | / | 2
| 1,1-ｼﾞｸﾛﾛｴﾁﾚﾝ | ㎎/L | [8 empty] | <0.01 | [7 empty] | <0.01 | [7 empty] | <0.01 | <0.01 | <0.01 |  | 0.1 |  | 0.1 | 0 | 2 | 0 | 2 | 0 | / | 2 | 0 | / | 2
| ｼｽ－1,2-ｼﾞｸﾛﾛｴﾁﾚﾝ | ㎎/L | [8 empty] | <0.004 | [7 empty] | <0.004 | [7 empty] | <0.004 | <0.004 | <0.004 |  | 0.04 |  | 0.04 | 0 | 2 | 0 | 2 | 0 | / | 2 | 0 | / | 2
| 1,1,1-ﾄﾘｸﾛﾛｴﾀﾝ | ㎎/L | [8 empty] | <0.1 | [7 empty] | <0.1 | [7 empty] | <0.1 | <0.1 | <0.1 |  | 1 |  | 1 | 0 | 2 | 0 | 2 | 0 | / | 2 | 0 | / | 2
| 1,1,2-ﾄﾘｸﾛﾛｴﾀﾝ | ㎎/L | [8 empty] | <0.0006 | [7 empty] | <0.0006 | [7 empty] | <0.0006 | <0.0006 | <0.0006 |  | 0.006 |  | 0.006 | 0 | 2 | 0 | 2 | 0 | / | 2 | 0 | / | 2
| ﾄﾘｸﾛﾛｴﾁﾚﾝ | ㎎/L | [8 empty] | <0.001 | [7 empty] | <0.001 | [7 empty] | <0.001 | <0.001 | <0.001 |  | 0.01 |  | 0.01 | 0 | 2 | 0 | 2 | 0 | / | 2 | 0 | / | 2
| ﾃﾄﾗｸﾛﾛｴﾁﾚﾝ | ㎎/L | [8 empty] | <0.0005 | [7 empty] | <0.0005 | [7 empty] | <0.0005 | <0.0005 | <0.0005 |  | 0.01 |  | 0.01 | 0 | 2 | 0 | 2 | 0 | / | 2 | 0 | / | 2
| 1,3-ｼﾞｸﾛﾛﾌﾟﾛﾍﾟﾝ | ㎎/L | [8 empty] | <0.0002 | [7 empty] | <0.0002 | [7 empty] | <0.0002 | <0.0002 | <0.0002 |  | 0.002 |  | 0.002 | 0 | 2 | 0 | 2 | 0 | / | 2 | 0 | / | 2
| チウラム | ㎎/L | [8 empty] | <0.0006 | [7 empty] | <0.0006 | [7 empty] | <0.0006 | <0.0006 | <0.0006 |  | 0.006 |  | 0.006 | 0 | 2 | 0 | 2 | 0 | / | 2 | 0 | / | 2
| シマジン | ㎎/L | [8 empty] | <0.0003 | [7 empty] | <0.0003 | [7 empty] | <0.0003 | <0.0003 | <0.0003 |  | 0.003 |  | 0.003 | 0 | 2 | 0 | 2 | 0 | / | 2 | 0 | / | 2
| ﾁｵﾍﾞﾝｶﾙﾌﾞ | ㎎/L | [8 empty] | <0.002 | [7 empty] | <0.002 | [7 empty] | <0.002 | <0.002 | <0.002 |  | 0.02 |  | 0.02 | 0 | 2 | 0 | 2 | 0 | / | 2 | 0 | / | 2
| ベンゼン | ㎎/L | [8 empty] | <0.001 | [7 empty] | <0.001 | [7 empty] | <0.001 | <0.001 | <0.001 |  | 0.01 |  | 0.01 | 0 | 2 | 0 | 2 | 0 | / | 2 | 0 | / | 2
| セレン | ㎎/L | [8 empty] | <0.002 | [7 empty] | <0.002 | [7 empty] | <0.002 | <0.002 | <0.002 |  | 0.01 |  | 0.01 | 0 | 2 | 0 | 2 | 0 | / | 2 | 0 | / | 2
| 硝酸性窒素及び亜硝酸性窒素 | ㎎/L | 3.5 | [7 empty] | 2.1 |  |  |  | 2.2 |  |  |  | 3.4 | [7 empty] | 2.8 | 2.1 | 3.5 |  | 10 |  | 10 | 0 | 4 | 0 | 4 | 0 | / | 4 | 0 | / | 4
| ふっ素 | ㎎/L | [8 empty] | 0.14 | [7 empty] | 0.15 | [7 empty] | 0.15 | 0.14 | 0.15 |  | 0.8 |  | 0.8 | 0 | 2 | 0 | 2 | 0 | / | 2 | 0 | / | 2
| ほう素 | ㎎/L | [8 empty] | 0.1 | [7 empty] | 0.09 | [7 empty] | 0.1 | 0.09 | 0.1 |  | 1 |  | 1 | 0 | 2 | 0 | 2 | 0 | / | 2 | 0 | / | 2
| 1,4-ｼﾞｵｷｻﾝ | ㎎/L | [8 empty] | <0.005 | [7 empty] | <0.005 | [7 empty] | <0.005 | <0.005 | <0.005 |  | 0.05 |  | 0.05 | 0 | 2 | 0 | 2 | 0 | / | 2 | 0 | / | 2
要監視項目 | ホルムアルデヒド | mg/l | [8 empty] | <0.003 | [15 empty] | <0.003 | <0.003 | <0.003 | [5 empty] | 1 |  | 1 | - | / | 1 | - | / | 1
| ﾆｯｹﾙ | ㎎/L
| ﾓﾘﾌﾞﾃﾞﾝ | ㎎/L
| ｱﾝﾁﾓﾝ | ㎎/L
| 全マンガン | mg/L | [8 empty] | <0.02 | [7 empty] | <0.02 | [7 empty] | <0.02 | <0.02 | <0.02 | [5 empty] | 2 |  | 2 | - | / | 2 | - | / | 2
| エピクロロヒドリン | mg/L
| 4-t-オクチルフェノール | mg/L | [8 empty] | <0.00003 | [15 empty] | <0.00003 | <0.00003 | <0.00003 | [5 empty] | 1 |  | 1 | - | / | 1 | - | / | 1
| アニリン | mg/L | [8 empty] | <0.002 | [15 empty] | <0.002 | <0.002 | <0.002 | [5 empty] | 1 |  | 1 | - | / | 1 | - | / | 1
| 2,4-ジクロロフェノール | mg/L | [8 empty] | <0.0003 | [15 empty] | <0.0003 | <0.0003 | <0.0003 | [5 empty] | 1 |  | 1 | - | / | 1 | - | / | 1
| PFOS及びPFOA | ng/L
特殊項目 | ﾌｪﾉｰﾙ類 | ㎎/L | [8 empty] | <0.01 | [7 empty] | <0.01 | [7 empty] | <0.01 | <0.01 | <0.01 | [5 empty] | 2 |  | 2 | - | / | 2 | - | / | 2
| 銅 | ㎎/L | [8 empty] | <0.01 | [7 empty] | <0.01 | [7 empty] | <0.01 | <0.01 | <0.01 | [5 empty] | 2 |  | 2 | - | / | 2 | - | / | 2
| 溶解性鉄 | ㎎/L | [8 empty] | 0.05 | [7 empty] | 0.02 | [7 empty] | 0.04 | 0.02 | 0.05 | [5 empty] | 2 |  | 2 | - | / | 2 | - | / | 2
| 溶解性ﾏﾝｶﾞﾝ | ㎎/L | [8 empty] | <0.01 | [7 empty] | <0.01 | [7 empty] | <0.01 | <0.01 | <0.01 | [5 empty] | 2 |  | 2 | - | / | 2 | - | / | 2
| ｸﾛﾑ | ㎎/L | [8 empty] | <0.01 | [15 empty] | <0.01 | <0.01 | <0.01 | [5 empty] | 1 |  | 1 | - | / | 1 | - | / | 1
その他項目 | ｱﾝﾓﾆｱ性窒素 | ㎎/L | [6 empty] | 0.12 |  | 0.13 |  |  |  | 0.02 |  |  |  | 0.49 | [7 empty] | 0.19 | 0.02 | 0.49 | [5 empty] | 4 |  | 4 | - | / | 4 | - | / | 4
| 亜硝酸性窒素 | ㎎/L | [6 empty] | 0.17 |  | 0.29 |  |  |  | 0.16 |  |  |  | 0.27 | [7 empty] | 0.22 | 0.16 | 0.29 | [5 empty] | 4 |  | 4 | - | / | 4 | - | / | 4
| 硝酸性窒素 | ㎎/L | [6 empty] | 1.9 |  | 1.9 |  |  |  | 2 |  |  |  | 3.1 | [7 empty] | 2.2 | 1.9 | 3.1 | [5 empty] | 4 |  | 4 | - | / | 4 | - | / | 4
| 有機性窒素 | ㎎/L
| ｵﾙﾄﾘﾝ酸態燐 | ㎎/L
| 懸濁態窒素 | ㎎/L
| 電気伝導率 | mS/m
| 塩化物ｲｵﾝ | ㎎/L | 22 | [7 empty] | 17 |  |  |  | 15 |  |  |  | 25 | [7 empty] | 20 | 15 | 25 | [5 empty] | 4 |  | 4 | - | / | 4 | - | / | 4
塩分
| 流量 | m3/s
注１ 生活環境項目（水質の汚濁に関する項目）について、ｍ／ｎは、（環境基準に適合しなかった日数）/（総測定日数）で、ｘ／ｙは、（環境目標値に適合しなかった日数）/（総測定日数）を示す。
２ 生活環境項目（水質の汚濁に関する項目）以外の項目について、ｍ／ｎは、（環境基準を超える検体数）/（総検体数）で、 ｘ／ｙは、（環境目標値を超える検体数）/（総検体数）を示す。
３ NDとは、測定下限値未満であることを示す。

## 21 香流橋
| 測定日 |  | 2022-04-13 | 2022-05-11 | 2022-06-01 | 2022-07-13 | 2022-08-03 | 2022-09-14 | 2022-10-05 | 2022-11-09 | 2022-12-07 | 2023-01-05 | 2023-02-01 | 2023-03-01 | 平均 (75%値) | 最低 | 最高 | 法基準値 |  | 条例目標値 |  | 法基準値 |  | 条例目標値
| 河川（測定地点） 測定項目（単位） |  | 香流川 | 香流川 | 香流川 | 香流川 | 香流川 | 香流川 | 香流川 | 香流川 | 香流川 | 香流川 | 香流川 | 香流川 |  |  |  | － |  | ☆☆ |  | 超過数 | 検体数 | 超過数 | 検体数 | m | / | n | x | / | y
|  |  | 香流橋 | 香流橋 | 香流橋 | 香流橋 | 香流橋 | 香流橋 | 香流橋 | 香流橋 | 香流橋 | 香流橋 | 香流橋 | 香流橋
一般項目 | 採取時刻 | 時分 | 10:00 | 10:05 | 9:22 | 9:15 | 9:10 | 9:06 | 9:36 | 9:33 | 9:25 | 9:08 | 9:43 | 9:13
| 天候 |  | 晴 | 曇 | 晴 | 快晴 | 快晴 | 晴 | 曇 | 快晴 | 晴 | 晴 | 晴 | 晴
| 気温 | ℃ | 25.6 | 22.5 | 22.2 | 30.4 | 31.5 | 30.2 | 23.3 | 15 | 10.3 | 6 | 2.8 | 9.7 | 19.1 | 2.8 | 31.5 | [5 empty] | 12 |  | 12 | - | / | 12 | - | / | 12
| 水温 | ℃ | 21.9 | 20.3 | 21.1 | 25.6 | 28.2 | 27 | 23.4 | 15.6 | 12.3 | 8.2 | 7.7 | 11.9 | 18.6 | 7.7 | 28.2 | [5 empty] | 12 |  | 12 | - | / | 12 | - | / | 12
| 透視度 | cm | 93 | 87 | 86 | 75 | >100 | >100 | >100 | >100 | >100 | 78 | 87 | 90 | 91 | 75 | >100 |  |  | 50 |  |  | 12 | 0 | 12 | - | / | 12 | 0 | / | 12
| 透明度 | m
| 臭気 |  | 微下水臭 | 微下水臭 | 微下水臭 | 微川藻臭 | 微川藻臭 | 微川藻臭 | 微下水臭 | 微川藻臭 | 無臭 | 無臭 | 微下水臭 | 微川藻臭
採取位置 | bar: 2022-04-13 to 2023-03-01
| 色相 |  | 淡黄色 | 淡黄色 | 淡黄色 | 淡褐色 | 淡褐色 | 淡褐色 | 淡黄色 | 淡黄色 | 淡黄色 | 淡黄色 | 淡黄褐色 | 淡黄褐色
| 採取水深 | m | bar: 2022-04-13 to 2023-03-01
| 全水深 | m | 0.33 | 0.35 | 0.41 | 0.55 | 0.58 | 0.36 | 0.4 | 0.4 | 0.24 | 0.34 | 0.41 | 0.35
水色
| 満潮時刻 | 時分 | 16:02 | 14:30 | 6:10 | 18:29 | 8:57 | 8:05 | 15:36 | 6:21 | 17:01 | 16:38 | 14:42 | 10:59
| 干潮時刻 | 時分 | 10:20 | 8:52 | 12:58 | 11:36 | 15:11 | 14:00 | 8:14 | 12:10 | 11:18 | 11:08 | 9:27 | 20:16
| 降雨状況（当日） | mm | - | 0 | - | - | - | 0 | 3 | - | - | 0 | 0 | -
| 〃 （前日） | mm | - | - | 6.5 | 10 | - | - | 0 | - | 0 | 0 | - | -
| 〃（前々日） | mm | - | 3.5 | 0.5 | 48.5 | 0.5 | - | - | 0 | 0 | 0 | 0 | -
生活環境項目 | pＨ |  | 7.7 | 8.1 | 7.4 | 7.4 | 7.4 | 7.2 | 7.1 | 7 | 7.3 | 7.3 | 7.5 | 7.1 | 7.4 | 7 | 8.1 |  |  | 6.5 | 8.5 |  | 12 | 0 | 12 | - | / | 12 | 0 | / | 12
| ＤＯ | ㎎/L | 10 | 11 | 10 | 8.6 | 9.8 | 8.7 | 8.6 | 10 | 10 | 10 | 11 | 10 | 9.8 | 8.6 | 11 |  |  | 5 |  |  | 12 | 0 | 12 | - | / | 12 | 0 | / | 12
| ＢＯＤ | ㎎/L | 2.7 | 2.3 | 1.8 | 1.1 | 2.1 | 1.2 | 3.4 | 2.3 | 2.1 | 6 | 5.5 | 6.4 | 3.1 | 1.1 | 6.4 |  |  |  | 5 |  | 12 | 3 | 12 | - | / | 12 | 3 | / | 12
3.4
| ＣＯＤ | ㎎/L | 7.3 | 7.2 | 5.5 | 4.3 | 5.3 | 3.7 | 5.8 | 5.6 | 5.5 | 8.4 | 8.7 | 8.4 | 6.3 | 3.7 | 8.7 | [5 empty] | 12 |  | 12 | - | / | 12 | - | / | 12
| ＳＳ | ㎎/L | 4 | 5 | 3 | 4 | 3 | 1 | 4 | 2 | 1 | 6 | 3 | 3 | 3 | 1 | 6 |  |  |  | 15 |  | 12 | 0 | 12 | - | / | 12 | 0 | / | 12
| ｎ-ヘキサン抽出物 | ㎎/L
| 全窒素 | ㎎/L | 2022-04-13: 5.4; 2022-06-01: 4.6; 2022-08-03: 3.7; 2022-10-05: 3.3; 2022-12-07: 7; 2023-02-01: 9.4 | 5.6 | 3.3 | 9.4 | [5 empty] | 6 |  | 6 | - | / | 6 | - | / | 6
| 全リン | ㎎/L | 2022-04-13: 0.21; 2022-06-01: 0.18; 2022-08-03: 0.16; 2022-10-05: 0.13; 2022-12-07: 0.17; 2023-02-01: 0.25 | 0.18 | 0.13 | 0.25 | [5 empty] | 6 |  | 6 | - | / | 6 | - | / | 6
| 全亜鉛 | ㎎/L | 2022-05-11: 0.019; 2022-08-03: 0.017; 2022-11-09: 0.021; 2023-02-01: 0.029 | 0.022 | 0.017 | 0.029 |  |  |  | 0.03 |  | 4 | 0 | 4 | - | / | 4 | 0 | / | 4
| ノニルフェノール | ㎎/L | 2022-10-05: <0.00006 | <0.00006 | <0.00006 | <0.00006 |  |  |  | 0.002 |  | 1 | 0 | 1 | - | / | 1 | 0 | / | 1
| ＬＡＳ | ㎎/L | 2022-10-05: 0.0099 | 0.0099 | 0.0099 | 0.0099 |  |  |  | 0.05 |  | 1 | 0 | 1 | - | / | 1 | 0 | / | 1
| ふん便性大腸菌群数 | 個/100ml
健康項目 | カドミウム | ㎎/L | 2022-05-11: <0.0005 | <0.0005 | <0.0005 | <0.0005 |  | 0.003 |  | 0.003 | 0 | 1 | 0 | 1 | 0 | / | 1 | 0 | / | 1
| 全シアン | ㎎/L | [12 empty] | ND | ND | ND |  | 0.1 |  | 0.1 | 0 | 1 | 0 | 1 | 0 | / | 1 | 0 | / | 1 | bar: 2022-05-11
| 鉛 | ㎎/L | 2022-05-11: <0.005 | <0.005 | <0.005 | <0.005 |  | 0.01 |  | 0.01 | 0 | 1 | 0 | 1 | 0 | / | 1 | 0 | / | 1
| 六価クロム | ㎎/L | 2022-05-11: <0.01 | <0.01 | <0.01 | <0.01 |  | 0.02 |  | 0.02 | 0 | 1 | 0 | 1 | 0 | / | 1 | 0 | / | 1
| 砒素 | ㎎/L | 2022-05-11: <0.005 | <0.005 | <0.005 | <0.005 |  | 0.01 |  | 0.01 | 0 | 1 | 0 | 1 | 0 | / | 1 | 0 | / | 1
| 総水銀 | ㎎/L | 2022-05-11: <0.0005 | <0.0005 | <0.0005 | <0.0005 |  | 0.0005 |  | 0.0005 | 0 | 1 | 0 | 1 | 0 | / | 1 | 0 | / | 1
| ｱﾙｷﾙ水銀 | ㎎/L | [16 empty] | 0.0005 |  | 0.0005
| ＰＣＢ | ㎎/L | [12 empty] | ND | ND | ND |  | 0.0005 |  | 0.0005 | 0 | 1 | 0 | 1 | 0 | / | 1 | 0 | / | 1 | bar: 2022-05-11
| ｼﾞｸﾛﾛﾒﾀﾝ | ㎎/L | 2022-05-11: <0.002 | <0.002 | <0.002 | <0.002 |  | 0.02 |  | 0.02 | 0 | 1 | 0 | 1 | 0 | / | 1 | 0 | / | 1
| 四塩化炭素 | ㎎/L | 2022-05-11: <0.0002 | <0.0002 | <0.0002 | <0.0002 |  | 0.002 |  | 0.002 | 0 | 1 | 0 | 1 | 0 | / | 1 | 0 | / | 1
| 1,2-ｼﾞｸﾛﾛｴﾀﾝ | ㎎/L | 2022-05-11: <0.0004 | <0.0004 | <0.0004 | <0.0004 |  | 0.004 |  | 0.004 | 0 | 1 | 0 | 1 | 0 | / | 1 | 0 | / | 1
| 1,1-ｼﾞｸﾛﾛｴﾁﾚﾝ | ㎎/L | 2022-05-11: <0.01 | <0.01 | <0.01 | <0.01 |  | 0.1 |  | 0.1 | 0 | 1 | 0 | 1 | 0 | / | 1 | 0 | / | 1
| ｼｽ－1,2-ｼﾞｸﾛﾛｴﾁﾚﾝ | ㎎/L | 2022-05-11: <0.004 | <0.004 | <0.004 | <0.004 |  | 0.04 |  | 0.04 | 0 | 1 | 0 | 1 | 0 | / | 1 | 0 | / | 1
| 1,1,1-ﾄﾘｸﾛﾛｴﾀﾝ | ㎎/L | 2022-05-11: <0.1 | <0.1 | <0.1 | <0.1 |  | 1 |  | 1 | 0 | 1 | 0 | 1 | 0 | / | 1 | 0 | / | 1
| 1,1,2-ﾄﾘｸﾛﾛｴﾀﾝ | ㎎/L | 2022-05-11: <0.0006 | <0.0006 | <0.0006 | <0.0006 |  | 0.006 |  | 0.006 | 0 | 1 | 0 | 1 | 0 | / | 1 | 0 | / | 1
| ﾄﾘｸﾛﾛｴﾁﾚﾝ | ㎎/L | 2022-05-11: <0.001 | <0.001 | <0.001 | <0.001 |  | 0.01 |  | 0.01 | 0 | 1 | 0 | 1 | 0 | / | 1 | 0 | / | 1
| ﾃﾄﾗｸﾛﾛｴﾁﾚﾝ | ㎎/L | 2022-05-11: <0.0005 | <0.0005 | <0.0005 | <0.0005 |  | 0.01 |  | 0.01 | 0 | 1 | 0 | 1 | 0 | / | 1 | 0 | / | 1
| 1,3-ｼﾞｸﾛﾛﾌﾟﾛﾍﾟﾝ | ㎎/L | 2022-05-11: <0.0002 | <0.0002 | <0.0002 | <0.0002 |  | 0.002 |  | 0.002 | 0 | 1 | 0 | 1 | 0 | / | 1 | 0 | / | 1
| チウラム | ㎎/L | 2022-05-11: <0.0006 | <0.0006 | <0.0006 | <0.0006 |  | 0.006 |  | 0.006 | 0 | 1 | 0 | 1 | 0 | / | 1 | 0 | / | 1
| シマジン | ㎎/L | 2022-05-11: <0.0003 | <0.0003 | <0.0003 | <0.0003 |  | 0.003 |  | 0.003 | 0 | 1 | 0 | 1 | 0 | / | 1 | 0 | / | 1
| ﾁｵﾍﾞﾝｶﾙﾌﾞ | ㎎/L | 2022-05-11: <0.002 | <0.002 | <0.002 | <0.002 |  | 0.02 |  | 0.02 | 0 | 1 | 0 | 1 | 0 | / | 1 | 0 | / | 1
| ベンゼン | ㎎/L | 2022-05-11: <0.001 | <0.001 | <0.001 | <0.001 |  | 0.01 |  | 0.01 | 0 | 1 | 0 | 1 | 0 | / | 1 | 0 | / | 1
| セレン | ㎎/L | 2022-05-11: <0.002 | <0.002 | <0.002 | <0.002 |  | 0.01 |  | 0.01 | 0 | 1 | 0 | 1 | 0 | / | 1 | 0 | / | 1
| 硝酸性窒素及び亜硝酸性窒素 | ㎎/L | 2022-05-11: 4.6 | 4.6 | 4.6 | 4.6 |  | 10 |  | 10 | 0 | 1 | 0 | 1 | 0 | / | 1 | 0 | / | 1
| ふっ素 | ㎎/L | 2022-05-11: 0.11 | 0.11 | 0.11 | 0.11 |  | 0.8 |  | 0.8 | 0 | 1 | 0 | 1 | 0 | / | 1 | 0 | / | 1
| ほう素 | ㎎/L | 2022-05-11: 0.03 | 0.03 | 0.03 | 0.03 |  | 1 |  | 1 | 0 | 1 | 0 | 1 | 0 | / | 1 | 0 | / | 1
| 1,4-ｼﾞｵｷｻﾝ | ㎎/L | 2022-05-11: <0.005 | <0.005 | <0.005 | <0.005 |  | 0.05 |  | 0.05 | 0 | 1 | 0 | 1 | 0 | / | 1 | 0 | / | 1
要監視項目 | ﾎﾙﾑｱﾙﾃﾞﾋﾄﾞ | mg/L
| ニッケル | ㎎/L
| モリブデン | ㎎/L
| アンチモン | ㎎/L
| 全マンガン | mg/L
| 4-t-オクチルフェノール | mg/L
| アニリン | mg/L
| 2,4-ジクロロフェノール | mg/L
| PFOS及びPFOA | ng/L
特殊項目 | フェノール類 | ㎎/L
| 銅 | ㎎/L
| 溶解性鉄 | ㎎/L
| 溶解性ﾏﾝｶﾞﾝ | ㎎/L
| クロム | ㎎/L
その他項目 | ｱﾝﾓﾆｱ性窒素 | ㎎/L
| 亜硝酸性窒素 | ㎎/L
| 硝酸性窒素 | ㎎/L
| 有機性窒素 | ㎎/L
| ｵﾙﾄﾘﾝ酸態燐 | ㎎/L
| 懸濁態窒素 | ㎎/L
| 電気伝導率 | mS/m | 2022-04-13: 24; 2022-06-01: 21; 2022-08-03: 22; 2022-10-05: 16; 2022-12-07: 25; 2023-02-01: 27 | 23 | 16 | 27 | [5 empty] | 6 |  | 6 | - | / | 6 | - | / | 6
| 塩化物ｲｵﾝ | ㎎/L | 2022-04-13: 24; 2022-06-01: 18; 2022-08-03: 17; 2022-10-05: 12; 2022-12-07: 27; 2023-02-01: 30 | 21 | 12 | 30 | [5 empty] | 6 |  | 6 | - | / | 6 | - | / | 6
塩分
| 陰ｲｵﾝ界面活性剤 | ㎎/L
| クロロフィルa | ㎎/m3
| フェオ色素 | ㎎/m3
| 流量 | m3/s
注１ 生活環境項目（水質の汚濁に関する項目）について、ｍ／ｎは、（環境基準に適合しなかった日数）/（総測定日数）で、ｘ／ｙは、（環境目標値に適合しなかった日数）/（総測定日数）を示す。
２ 生活環境項目（水質の汚濁に関する項目）以外の項目について、ｍ／ｎは、（環境基準を超える検体数）/（総検体数）で、 ｘ／ｙは、（環境目標値を超える検体数）/（総検体数）を示す。
３ NDとは、測定下限値未満であることを示す。

## 22 比良新橋
| 測定日 |  | 2022-04-20 | 2022-05-18 | 2022-06-08 | 2022-07-08 | 2022-08-03 | 2022-09-07 | 2022-10-06 | 2022-11-16 | 2022-12-07 | 2023-01-05 | 2023-02-01 | 2023-03-01 | 平均 (75%値) | 最低 | 最高 | 法基準値 |  | 条例目標値 |  | 法基準値 |  | 条例目標値
| 河川（測定地点） 測定項目（単位） | [16 empty] | Ｄ類型 |  | ☆☆ |  | 超過数 | 検体数 | 超過数 | 検体数 | m | / | n | x | / | y | bar: 2022-04-20 to 2023-03-01
|  |  | 比良新橋 | 比良新橋 | 比良新橋 | 比良新橋 | 比良新橋 | 比良新橋 | 比良新橋 | 比良新橋 | 比良新橋 | 比良新橋 | 比良新橋 | 比良新橋
一般項目 | 採取時刻 | 時分 | 10:16 | 8:55 | 9:00 | 8:55 | 8:45 | 9:00 | 9:05 | 8:56 | 9:00 | 9:10 | 9:05 | 8:57
天候 | bar: 2022-04-20 to 2023-03-01
| 気温 | ℃ | 20 | 22 | 22.5 | 31.1 | 31.8 | 27.5 | 20 | 12.8 | 7 | 6.5 | 2.2 | 6.2 | 17.5 | 2.2 | 31.8 | [5 empty] | 12 |  | 12 | - | / | 12 | - | / | 12
| 水温 | ℃ | 15.5 | 17.5 | 20.4 | 26.1 | 28 | 25.7 | 18.1 | 15 | 11 | 8.2 | 8 | 11.3 | 17.1 | 8 | 28 | [5 empty] | 12 |  | 12 | - | / | 12 | - | / | 12
| 透視度 | cm | >50 | >50 | >50 | >50 | >50 | >50 | >50 | >50 | >50 | >50 | >50 | >50 | >50 | >50 | >50 |  |  | 50 |  |  | 12 | 0 | 12 | - | / | 12 | 0 | / | 12
| 透明度 | m
| 臭気 |  | 微下水臭 | 微下水臭 | 微下水臭 | 微下水臭 | 微下水臭 | 微下水臭 | 微下水臭 | 無臭 | 微川藻臭 | 無臭 | 微川藻臭 | 微下水臭
採取位置 | bar: 2022-04-20 to 2023-03-01
| 色相 |  | 淡黄色 | 淡黄色 | 淡黄色 | 淡黄色 | 淡黄色 | 淡黄色 | 淡黄色 | 淡黄色 | 淡黄色 | 淡黄色 | 淡黄色 | 淡黄色
| 採取水深 | m
| 全水深 | m
水色
| 満潮時刻 | 時分
| 干潮時刻 | 時分
| 降雨状況（当日） | mm
| 〃 （前日） | mm
| 〃（前々日） | mm
生活環境項目 | pＨ |  | 7.5 | 7 | 7.2 | 7.1 | 7.3 | 7.2 | 7.7 | 6.9 | 7 | 7.7 | 7 | 7.7 | 7.3 | 6.9 | 7.7 | 6 | 8.5 | 6.5 | 8.5 | 0 | 12 | 0 | 12 | 0 | / | 12 | 0 | / | 12
| ＤＯ | ㎎/L | 9.6 | 7.9 | 8.9 | 7.7 | 8.3 | 7.9 | 8.5 | 7.7 | 7.3 | 8.5 | 8.2 | 8 | 8.2 | 7.3 | 9.6 | 2 |  | 5 |  | 0 | 12 | 0 | 12 | 0 | / | 12 | 0 | / | 12
| ＢＯＤ | ㎎/L | 1.6 | 1.8 | 1.9 | 1.5 | 2.1 | 2.7 | 2.3 | 2 | 2.4 | 2.4 | 2.3 | 0.9 | 2 | 0.9 | 2.7 |  | 8 |  | 5 | 0 | 12 | 0 | 12 | 0 | / | 12 | 0 | / | 12
2.3
| ＣＯＤ | ㎎/L | 3.4 | 4 | 4.3 | 4.9 | 3.6 | 3.5 | 2.9 | 3.4 | 3.1 | 3.3 | 3 | 4.8 | 3.7 | 2.9 | 4.9 | [5 empty] | 12 |  | 12 | - | / | 12 | - | / | 12
| ＳＳ | ㎎/L | 3 | 3 | 12 | 8 | 5 | 7 | 2 | 2 | 2 | 2 | 3 | 7 | 5 | 2 | 12 |  | 100 |  | 15 | 0 | 12 | 0 | 12 | 0 | / | 12 | 0 | / | 12
| ｎ-ヘキサン抽出物 | ㎎/L
| 全窒素 | ㎎/L
| 全リン | ㎎/L
| 全亜鉛 | ㎎/L | 2022-06-08: 0.021; 2022-09-07: 0.022; 2022-12-07: 0.032; 2023-03-01: 0.037 | 0.028 | 0.021 | 0.037 |  | 0.03 |  | 0.03 | 2 | 4 | 2 | 4 | 2 | / | 4 | 2 | / | 4
| ノニルフェノール | ㎎/L | 2022-04-20: <0.00006; 2022-07-08: <0.00006; 2022-10-06: <0.00006; 2023-01-05: <0.00006 | <0.00006 | <0.00006 | <0.00006 |  | 0.002 |  | 0.002 | 0 | 4 | 0 | 4 | 0 | / | 4 | 0 | / | 4
| ＬＡＳ | ㎎/L | 2022-04-20: 0.0045; 2022-07-08: 0.0045; 2022-10-06: 0.0022; 2023-01-05: 0.0098 | 0.0053 | 0.0022 | 0.0098 |  | 0.05 |  | 0.05 | 0 | 4 | 0 | 4 | 0 | / | 4 | 0 | / | 4
| ふん便性大腸菌群数 | 個/100ml
健康項目 | カドミウム | ㎎/L | 2022-08-03: <0.0005; 2023-02-01: <0.0005 | <0.0005 | <0.0005 | <0.0005 |  | 0.003 |  | 0.003 | 0 | 2 | 0 | 2 | 0 | / | 2 | 0 | / | 2
| 全シアン | ㎎/L | [12 empty] | ND | ND | ND |  | 0.1 |  | 0.1 | 0 | 2 | 0 | 2 | 0 | / | 2 | 0 | / | 2 | bar: 2022-07-08; 2023-01-05
| 鉛 | ㎎/L | 2022-08-03: <0.005; 2023-02-01: <0.005 | <0.005 | <0.005 | <0.005 |  | 0.01 |  | 0.01 | 0 | 2 | 0 | 2 | 0 | / | 2 | 0 | / | 2
| 六価クロム | ㎎/L | 2022-07-08: <0.01; 2023-01-05: <0.01 | <0.01 | <0.01 | <0.01 |  | 0.02 |  | 0.02 | 0 | 2 | 0 | 2 | 0 | / | 2 | 0 | / | 2
| 砒素 | ㎎/L | 2022-08-03: <0.005; 2023-02-01: <0.005 | <0.005 | <0.005 | <0.005 |  | 0.01 |  | 0.01 | 0 | 2 | 0 | 2 | 0 | / | 2 | 0 | / | 2
| 総水銀 | ㎎/L | [16 empty] | 0.0005 |  | 0.0005
| ｱﾙｷﾙ水銀 | ㎎/L | [16 empty] | 0.0005 |  | 0.0005
| ＰＣＢ | ㎎/L | [16 empty] | 0.0005 |  | 0.0005
| ｼﾞｸﾛﾛﾒﾀﾝ | ㎎/L | [16 empty] | 0.02 |  | 0.02
| 四塩化炭素 | ㎎/L | [16 empty] | 0.002 |  | 0.002
| 1,2-ｼﾞｸﾛﾛｴﾀﾝ | ㎎/L | [16 empty] | 0.004 |  | 0.004
| 1,1-ｼﾞｸﾛﾛｴﾁﾚﾝ | ㎎/L | [16 empty] | 0.1 |  | 0.1
| ｼｽ－1,2-ｼﾞｸﾛﾛｴﾁﾚﾝ | ㎎/L | [16 empty] | 0.04 |  | 0.04
| 1,1,1-ﾄﾘｸﾛﾛｴﾀﾝ | ㎎/L | [16 empty] | 1 |  | 1
| 1,1,2-ﾄﾘｸﾛﾛｴﾀﾝ | ㎎/L | [16 empty] | 0.006 |  | 0.006
| ﾄﾘｸﾛﾛｴﾁﾚﾝ | ㎎/L | [16 empty] | 0.01 |  | 0.01
| ﾃﾄﾗｸﾛﾛｴﾁﾚﾝ | ㎎/L | [16 empty] | 0.01 |  | 0.01
| 1,3-ｼﾞｸﾛﾛﾌﾟﾛﾍﾟﾝ | ㎎/L | [16 empty] | 0.002 |  | 0.002
| チウラム | ㎎/L | 2022-05-18: <0.0006; 2022-11-16: <0.0006 | <0.0006 | <0.0006 | <0.0006 |  | 0.006 |  | 0.006 | 0 | 2 | 0 | 2 | 0 | / | 2 | 0 | / | 2
| シマジン | ㎎/L | 2022-05-18: <0.0003; 2022-11-16: <0.0003 | <0.0003 | <0.0003 | <0.0003 |  | 0.003 |  | 0.003 | 0 | 2 | 0 | 2 | 0 | / | 2 | 0 | / | 2
| ﾁｵﾍﾞﾝｶﾙﾌﾞ | ㎎/L | 2022-05-18: <0.002; 2022-11-16: <0.002 | <0.002 | <0.002 | <0.002 |  | 0.02 |  | 0.02 | 0 | 2 | 0 | 2 | 0 | / | 2 | 0 | / | 2
| ベンゼン | ㎎/L | [16 empty] | 0.01 |  | 0.01
| セレン | ㎎/L | 2022-08-03: <0.002; 2022-11-16: <0.002 | <0.002 | <0.002 | <0.002 |  | 0.01 |  | 0.01 | 0 | 2 | 0 | 2 | 0 | / | 2 | 0 | / | 2
| 硝酸性窒素及び亜硝酸性窒素 | ㎎/L | [16 empty] | 10 |  | 10
| ふっ素 | ㎎/L | [16 empty] | 0.8 |  | 0.8
| ほう素 | ㎎/L | [16 empty] | 1 |  | 1
| 1,4-ｼﾞｵｷｻﾝ | ㎎/L | 2022-11-16: <0.005 | <0.005 | <0.005 | <0.005 |  | 0.05 |  | 0.05 | 0 | 1 | 0 | 1 | 0 | / | 1 | 0 | / | 1
要監視項目 | ホルムアルデヒド | mg/l
| ﾆｯｹﾙ | ㎎/L
| ﾓﾘﾌﾞﾃﾞﾝ | ㎎/L
| ｱﾝﾁﾓﾝ | ㎎/L
| 全マンガン | mg/L
| エピクロロヒドリン | mg/L
特殊項目 | ﾌｪﾉｰﾙ類 | ㎎/L
| 銅 | ㎎/L
| 溶解性鉄 | ㎎/L
| 溶解性ﾏﾝｶﾞﾝ | ㎎/L
| ｸﾛﾑ | ㎎/L
その他項目 | ｱﾝﾓﾆｱ性窒素 | ㎎/L
| 亜硝酸性窒素 | ㎎/L
| 硝酸性窒素 | ㎎/L
| 有機性窒素 | ㎎/L
| ｵﾙﾄﾘﾝ酸態燐 | ㎎/L
| 懸濁態窒素 | ㎎/L
| 電気伝導率 | mS/m | 18 | 20 | 15 | 15 | 12 | 11 | 20 | 33 | 29 | 26 | 50 | 34 | 24 | 11 | 50 | [5 empty] | 12 |  | 12 | - | / | 12 | - | / | 12
| 塩化物ｲｵﾝ | ㎎/L
塩分
| 陰ｲｵﾝ界面活性剤 | ㎎/L
| ｸﾛﾛﾌｨﾙa | ㎎/m3
| ﾌｪｵ色素 | ㎎/m3
| 流量 | m3/s
注１ 生活環境項目（水質の汚濁に関する項目）について、ｍ／ｎは、（環境基準に適合しなかった日数）/（総測定日数）で、ｘ／ｙは、（環境目標値に適合しなかった日数）/（総測定日数）を示す。
２ 生活環境項目（水質の汚濁に関する項目）以外の項目について、ｍ／ｎは、（環境基準を超える検体数）/（総検体数）で、 ｘ／ｙは、（環境目標値を超える検体数）/（総検体数）を示す。
３ NDとは、測定下限値未満であることを示す。

## 23 新川日の出橋
| 測定日 |  | 2022-04-13 | 2022-05-11 | 2022-06-01 | 2022-07-13 | 2022-08-03 | 2022-09-14 | 2022-10-05 | 2022-11-09 | 2022-12-07 | 2023-01-05 | 2023-02-01 | 2023-03-01 | 平均 (75%値) | 最低 | 最高 | 法基準値 |  | 条例目標値 |  | 法基準値 |  | 条例目標値
| 河川（測定地点） 測定項目（単位） | [16 empty] | Ｄ類型 |  | ☆☆ |  | 超過数 | 検体数 | 超過数 | 検体数 | m | / | n | x | / | y | bar: 2022-04-13 to 2023-03-01
|  |  | 日の出橋 | 日の出橋 | 日の出橋 | 日の出橋 | 日の出橋 | 日の出橋 | 日の出橋 | 日の出橋 | 日の出橋 | 日の出橋 | 日の出橋 | 日の出橋
一般項目 | 採取時刻 | 時分 | 9:54 | 10:00 | 9:35 | 9:40 | 9:40 | 9:45 | 9:25 | 10:12 | 9:45 | 9:31 | 9:45 | 9:30
| 天候 |  | 快晴 | 曇 | 曇 | 晴 | 晴 | 晴 | 曇 | 晴 | 晴 | 晴 | 曇 | 晴
| 気温 | ℃ | 26.1 | 22.9 | 24.7 | 30.1 | 34.8 | 32.2 | 23.6 | 15.1 | 12.2 | 7.5 | 2.7 | 12.7 | 20.4 | 2.7 | 34.8 | [5 empty] | 12 |  | 12 | - | / | 12 | - | / | 12
| 水温 | ℃ | 20 | 19 | 21.7 | 25.1 | 30.3 | 27.6 | 23.5 | 16.9 | 12.5 | 8.8 | 6.5 | 10.5 | 18.5 | 6.5 | 30.3 | [5 empty] | 12 |  | 12 | - | / | 12 | - | / | 12
| 透視度 | cm | 56 | 52 | 37 | 40 | 47 | 52 | >100 | 42 | 44 | 85 | >100 | 84 | 62 | 37 | >100 |  |  | 50 |  |  | 12 | 5 | 12 | - | / | 12 | 5 | / | 12
| 透明度 | m
| 臭気 |  | 無臭 | 無臭 | 微下水臭 | 微下水臭 | 微下水臭 | 微下水臭 | 無臭 | 微下水臭 | 微下水臭 | 無臭 | 無臭 | 無臭
採取位置 | bar: 2022-04-13 to 2023-03-01
| 色相 |  | 淡黄色 | 淡白色 | 淡白色 | 淡褐色 | 淡灰色 | 淡灰色 | 無色 | 淡黄色 | 淡灰色 | 淡白色 | 無色 | 淡灰色
| 採取水深 | m | 0.66 | 0.65 | 0.74 | 0.65 | 0.89 | 0.69 | 0.54 | 0.68 | 0.67 | 0.7 | 0.7 | 0.74
| 全水深 | m | 3.3 | 3.23 | 3.7 | 3.25 | 4.45 | 3.43 | 2.7 | 3.4 | 3.35 | 3.5 | 3.5 | 3.72
水色
| 満潮時刻 | 時分 | 16:02 | 14:30 | 6:10 | 18:29 | 8:57 | 8:05 | 15:36 | 6:21 | 17:01 | 16:38 | 14:42 | 10:59
| 干潮時刻 | 時分 | 10:20 | 8:52 | 12:58 | 11:36 | 15:11 | 14:00 | 8:14 | 12:10 | 11:18 | 11:08 | 9:27 | 20:16
| 降雨状況（当日） | mm | - | 0 | - | - | - | 0 | 3 | - | - | 0 | 0 | -
| 〃 （前日） | mm | - | - | 6.5 | 10 | - | - | 0 | - | 0 | 0 | - | -
| 〃（前々日） | mm | - | 3.5 | 0.5 | 48.5 | 0.5 | - | - | 0 | 0 | 0 | 0 | -
生活環境項目 | pＨ |  | 7.3 | 6.9 | 6.9 | 7 | 7.1 | 6.9 | 6.8 | 7.3 | 7.1 | 7.4 | 7.5 | 7.7 | 7.2 | 6.8 | 7.7 | 6 | 8.5 | 6.5 | 8.5 | 0 | 12 | 0 | 12 | 0 | / | 12 | 0 | / | 12
| ＤＯ | ㎎/L | 6.4 | 5.2 | 5.2 | 6 | 5 | 6.1 | 4.4 | 6.9 | 6 | 7.6 | 7.8 | 11 | 6.5 | 4.4 | 11 | 2 |  | 5 |  | 0 | 12 | 1 | 12 | 0 | / | 12 | 1 | / | 12
| ＢＯＤ | ㎎/L | 2.1 | 1.1 | 1.4 | 1.5 | 1.1 | 1.1 | 0.8 | 1.1 | 0.6 | 1 | 1.5 | 1.7 | 1.3 | 0.6 | 2.1 |  | 8 |  | 5 | 0 | 12 | 0 | 12 | 0 | / | 12 | 0 | / | 12
1.5
| ＣＯＤ | ㎎/L | 5.7 | 3.6 | 4.3 | 4.1 | 3.2 | 3.3 | 2.8 | 4.7 | 4.4 | 4.4 | 4.5 | 5.7 | 4.2 | 2.8 | 5.7 | [5 empty] | 12 |  | 12 | - | / | 12 | - | / | 12
| ＳＳ | ㎎/L | 9 | 7 | 12 | 20 | 6 | 9 | 5 | 15 | 4 | 5 | 3 | 5 | 8 | 3 | 20 |  | 100 |  | 15 | 0 | 12 | 1 | 12 | 0 | / | 12 | 1 | / | 12
| ｎ-ヘキサン抽出物 | ㎎/L
| 全窒素 | ㎎/L | 淡白色: 2.1 | 2.1 | 2.1 | 2.1 | [5 empty] | 1 |  | 1 | - | / | 1 | - | / | 1
| 全リン | ㎎/L | 淡白色: 0.19 | 0.19 | 0.19 | 0.19 | [5 empty] | 1 |  | 1 | - | / | 1 | - | / | 1
| 全亜鉛 | ㎎/L | 淡白色: 0.017 | 0.017 | 0.017 | 0.017 |  | 0.03 |  | 0.03 | 0 | 1 | 0 | 1 | 0 | / | 1 | 0 | / | 1
| ノニルフェノール | ㎎/L | 淡灰色: 0.00013 | 0.00013 | 0.00013 | 0.00013 |  | 0.002 |  | 0.002 | 0 | 1 | 0 | 1 | 0 | / | 1 | 0 | / | 1
| ＬＡＳ | ㎎/L | 淡灰色: <0.0006 | <0.0006 | <0.0006 | <0.0006 |  | 0.05 |  | 0.05 | 0 | 1 | 0 | 1 | 0 | / | 1 | 0 | / | 1
| ふん便性大腸菌群数 | 個/100ml
健康項目 | カドミウム | ㎎/L | 淡灰色: <0.0005; 無色: <0.0005 | <0.0005 | <0.0005 | <0.0005 |  | 0.003 |  | 0.003 | 0 | 2 | 0 | 2 | 0 | / | 2 | 0 | / | 2
| 全シアン | ㎎/L | [12 empty] | ND | ND | ND |  | 0.1 |  | 0.1 | 0 | 2 | 0 | 2 | 0 | / | 2 | 0 | / | 2 | bar: 淡灰色; 無色
| 鉛 | ㎎/L | 淡灰色: <0.005; 無色: <0.005 | <0.005 | <0.005 | <0.005 |  | 0.01 |  | 0.01 | 0 | 2 | 0 | 2 | 0 | / | 2 | 0 | / | 2
| 六価クロム | ㎎/L | 淡灰色: <0.01; 無色: <0.01 | <0.01 | <0.01 | <0.01 |  | 0.02 |  | 0.02 | 0 | 2 | 0 | 2 | 0 | / | 2 | 0 | / | 2
| 砒素 | ㎎/L | 淡灰色: <0.005; 無色: <0.005 | <0.005 | <0.005 | <0.005 |  | 0.01 |  | 0.01 | 0 | 2 | 0 | 2 | 0 | / | 2 | 0 | / | 2
| 総水銀 | ㎎/L | [16 empty] | 0.0005 |  | 0.0005
| ｱﾙｷﾙ水銀 | ㎎/L | [16 empty] | 0.0005 |  | 0.0005
| ＰＣＢ | ㎎/L | [16 empty] | 0.0005 |  | 0.0005
| ｼﾞｸﾛﾛﾒﾀﾝ | ㎎/L | 淡灰色: <0.002; 無色: <0.002 | <0.002 | <0.002 | <0.002 |  | 0.02 |  | 0.02 | 0 | 2 | 0 | 2 | 0 | / | 2 | 0 | / | 2
| 四塩化炭素 | ㎎/L | 淡灰色: <0.0002; 無色: <0.0002 | <0.0002 | <0.0002 | <0.0002 |  | 0.002 |  | 0.002 | 0 | 2 | 0 | 2 | 0 | / | 2 | 0 | / | 2
| 1,2-ｼﾞｸﾛﾛｴﾀﾝ | ㎎/L | 淡灰色: <0.0004; 無色: <0.0004 | <0.0004 | <0.0004 | <0.0004 |  | 0.004 |  | 0.004 | 0 | 2 | 0 | 2 | 0 | / | 2 | 0 | / | 2
| 1,1-ｼﾞｸﾛﾛｴﾁﾚﾝ | ㎎/L | 淡灰色: <0.01; 無色: <0.01 | <0.01 | <0.01 | <0.01 |  | 0.1 |  | 0.1 | 0 | 2 | 0 | 2 | 0 | / | 2 | 0 | / | 2
| ｼｽ－1,2-ｼﾞｸﾛﾛｴﾁﾚﾝ | ㎎/L | 淡灰色: <0.004; 無色: <0.004 | <0.004 | <0.004 | <0.004 |  | 0.04 |  | 0.04 | 0 | 2 | 0 | 2 | 0 | / | 2 | 0 | / | 2
| 1,1,1-ﾄﾘｸﾛﾛｴﾀﾝ | ㎎/L | 淡灰色: <0.1; 無色: <0.1 | <0.1 | <0.1 | <0.1 |  | 1 |  | 1 | 0 | 2 | 0 | 2 | 0 | / | 2 | 0 | / | 2
| 1,1,2-ﾄﾘｸﾛﾛｴﾀﾝ | ㎎/L | 淡灰色: <0.0006; 無色: <0.0006 | <0.0006 | <0.0006 | <0.0006 |  | 0.006 |  | 0.006 | 0 | 2 | 0 | 2 | 0 | / | 2 | 0 | / | 2
| ﾄﾘｸﾛﾛｴﾁﾚﾝ | ㎎/L | 淡灰色: <0.001; 無色: <0.001 | <0.001 | <0.001 | <0.001 |  | 0.01 |  | 0.01 | 0 | 2 | 0 | 2 | 0 | / | 2 | 0 | / | 2
| ﾃﾄﾗｸﾛﾛｴﾁﾚﾝ | ㎎/L | 淡灰色: <0.0005; 無色: <0.0005 | <0.0005 | <0.0005 | <0.0005 |  | 0.01 |  | 0.01 | 0 | 2 | 0 | 2 | 0 | / | 2 | 0 | / | 2
| 1,3-ｼﾞｸﾛﾛﾌﾟﾛﾍﾟﾝ | ㎎/L | 淡灰色: <0.0002; 無色: <0.0002 | <0.0002 | <0.0002 | <0.0002 |  | 0.002 |  | 0.002 | 0 | 2 | 0 | 2 | 0 | / | 2 | 0 | / | 2
| チウラム | ㎎/L | 淡灰色: <0.0006; 無色: <0.0006 | <0.0006 | <0.0006 | <0.0006 |  | 0.006 |  | 0.006 | 0 | 2 | 0 | 2 | 0 | / | 2 | 0 | / | 2
| シマジン | ㎎/L | 淡灰色: <0.0003; 無色: <0.0003 | <0.0003 | <0.0003 | <0.0003 |  | 0.003 |  | 0.003 | 0 | 2 | 0 | 2 | 0 | / | 2 | 0 | / | 2
| ﾁｵﾍﾞﾝｶﾙﾌﾞ | ㎎/L | 淡灰色: <0.002; 無色: <0.002 | <0.002 | <0.002 | <0.002 |  | 0.02 |  | 0.02 | 0 | 2 | 0 | 2 | 0 | / | 2 | 0 | / | 2
| ベンゼン | ㎎/L | 淡灰色: <0.001; 無色: <0.001 | <0.001 | <0.001 | <0.001 |  | 0.01 |  | 0.01 | 0 | 2 | 0 | 2 | 0 | / | 2 | 0 | / | 2
| セレン | ㎎/L | 淡灰色: <0.002; 無色: <0.002 | <0.002 | <0.002 | <0.002 |  | 0.01 |  | 0.01 | 0 | 2 | 0 | 2 | 0 | / | 2 | 0 | / | 2
| 硝酸性窒素及び亜硝酸性窒素 | ㎎/L | 淡灰色: 1.1; 無色: 1.7 | 1.4 | 1.1 | 1.7 |  | 10 |  | 10 | 0 | 2 | 0 | 2 | 0 | / | 2 | 0 | / | 2
| ふっ素 | ㎎/L | [16 empty] | 0.8 |  | 0.8
| ほう素 | ㎎/L | [16 empty] | 1 |  | 1
| 1,4-ｼﾞｵｷｻﾝ | ㎎/L | 淡白色: <0.005; 淡灰色: <0.005; 淡黄色: <0.005; 無色: <0.005 | <0.005 | <0.005 | <0.005 |  | 0.05 |  | 0.05 | 0 | 4 | 0 | 4 | 0 | / | 4 | 0 | / | 4
要監視項目 | ﾎﾙﾑｱﾙﾃﾞﾋﾄﾞ | mg/L
| ニッケル | ㎎/L
| モリブデン | ㎎/L
| アンチモン | ㎎/L
| 全マンガン | mg/L
| 4-t-オクチルフェノール | mg/L
| アニリン | mg/L
| 2,4-ジクロロフェノール | mg/L
| PFOS及びPFOA | ng/L
特殊項目 | フェノール類 | ㎎/L
| 銅 | ㎎/L
| 溶解性鉄 | ㎎/L
| 溶解性ﾏﾝｶﾞﾝ | ㎎/L
| クロム | ㎎/L
その他項目 | ｱﾝﾓﾆｱ性窒素 | ㎎/L
| 亜硝酸性窒素 | ㎎/L | 淡灰色: 0.02; 無色: 0.05 | 0.04 | 0.02 | 0.05 | [5 empty] | 2 |  | 2 | - | / | 2 | - | / | 2
| 硝酸性窒素 | ㎎/L | 淡灰色: 1.1; 無色: 1.7 | 1.4 | 1.1 | 1.7 | [5 empty] | 2 |  | 2 | - | / | 2 | - | / | 2
| 有機性窒素 | ㎎/L
| ｵﾙﾄﾘﾝ酸態燐 | ㎎/L
| 懸濁態窒素 | ㎎/L
| 電気伝導率 | mS/m | 淡黄色: 1300; 淡白色: 480; 淡灰色: 310; 無色: 770; 淡灰色: 1100; 無色: 2800 | 1100 | 310 | 2800 | [5 empty] | 6 |  | 6 | - | / | 6 | - | / | 6
| 塩化物ｲｵﾝ | ㎎/L | 淡黄色: 3700; 淡白色: 1100; 淡灰色: 840; 無色: 2300; 淡灰色: 3100; 無色: 9300 | 3400 | 840 | 9300 | [5 empty] | 6 |  | 6 | - | / | 6 | - | / | 6
塩分
| 陰ｲｵﾝ界面活性剤 | ㎎/L
| クロロフィルa | ㎎/m3
| フェオ色素 | ㎎/m3
| 流量 | m3/s
注１ 生活環境項目（水質の汚濁に関する項目）について、ｍ／ｎは、（環境基準に適合しなかった日数）/（総測定日数）で、ｘ／ｙは、（環境目標値に適合しなかった日数）/（総測定日数）を示す。
２ 生活環境項目（水質の汚濁に関する項目）以外の項目について、ｍ／ｎは、（環境基準を超える検体数）/（総検体数）で、 ｘ／ｙは、（環境目標値を超える検体数）/（総検体数）を示す。
３ NDとは、測定下限値未満であることを示す。

## 24 新東福橋
| 測定日 |  | 2022-04-13 | 2022-05-11 | 2022-06-01 | 2022-07-13 | 2022-08-03 | 2022-09-14 | 2022-10-05 | 2022-11-09 | 2022-12-07 | 2023-01-05 | 2023-02-01 | 2023-03-01 | 平均 (75%値) | 最低 | 最高 | 法基準値 |  | 条例目標値 |  | 法基準値 |  | 条例目標値
| 河川（測定地点） 測定項目（単位） |  | 戸田川 | 戸田川 | 戸田川 | 戸田川 | 戸田川 | 戸田川 | 戸田川 | 戸田川 | 戸田川 | 戸田川 | 戸田川 | 戸田川 |  |  |  | － |  | ☆ |  | 超過数 | 検体数 | 超過数 | 検体数 | m | / | n | x | / | y
|  |  | 新東福橋 | 新東福橋 | 新東福橋 | 新東福橋 | 新東福橋 | 新東福橋 | 新東福橋 | 新東福橋 | 新東福橋 | 新東福橋 | 新東福橋 | 新東福橋
一般項目 | 採取時刻 | 時分 | 9:20 | 9:30 | 9:03 | 9:05 | 9:07 | 9:12 | 8:55 | 9:48 | 9:18 | 9:03 | 9:15 | 9:00
| 天候 |  | 快晴 | 曇 | 曇 | 晴 | 晴 | 晴 | 曇 | 晴 | 晴 | 晴 | 曇 | 晴
| 気温 | ℃ | 25 | 22.2 | 23.6 | 29.4 | 33.3 | 30.8 | 23.5 | 14.6 | 9.9 | 5 | 1.5 | 9.8 | 19.1 | 1.5 | 33.3 | [5 empty] | 12 |  | 12 | - | / | 12 | - | / | 12
| 水温 | ℃ | 22.3 | 20.5 | 22.3 | 27.7 | 32.3 | 28.7 | 24.1 | 15.1 | 10.3 | 5.5 | 3 | 8.3 | 18.3 | 3 | 32.3 | [5 empty] | 12 |  | 12 | - | / | 12 | - | / | 12
| 透視度 | cm | 17 | 21 | 19 | 22 | 18 | 26 | 23 | 22 | 12 | 12 | 10 | 14 | 18 | 10 | 26 |  |  | 30 |  |  | 12 | 12 | 12 | - | / | 12 | 12 | / | 12
| 透明度 | m
| 臭気 |  | 無臭 | 無臭 | 無臭 | 無臭 | 無臭 | 無臭 | 無臭 | 無臭 | 無臭 | 微川藻臭 | 微下水臭 | 微下水臭
採取位置 | bar: 2022-04-13 to 2023-03-01
| 色相 |  | 淡褐色 | 淡褐色 | 淡褐色 | 淡褐色 | 淡灰緑色 | 淡緑褐色 | 淡褐色 | 淡褐色 | 中褐色 | 中褐色 | 中褐色 | 中褐色
| 採取水深 | m | 表層 | 表層 | 0.54 | 表層 | 0.6 | 表層 | 表層 | 表層 | 表層 | 表層 | 表層 | 表層
| 全水深 | m | 2.05 | 2.4 | 2.7 | 2.35 | 3 | 2.45 | 2.2 | 2.4 | 2.47 | 2.45 | 2.45 | 2.35
水色
| 満潮時刻 | 時分 | 16:02 | 14:30 | 6:10 | 18:29 | 8:57 | 8:05 | 15:36 | 6:21 | 17:01 | 16:38 | 14:42 | 10:59
| 干潮時刻 | 時分 | 10:20 | 8:52 | 12:58 | 11:36 | 15:11 | 14:00 | 8:14 | 12:10 | 11:18 | 11:08 | 9:27 | 20:16
| 降雨状況（当日） | mm | - | 0 | - | - | - | 0 | 3 | - | - | 0 | 0 | -
| 〃 （前日） | mm | - | - | 6.5 | 10 | - | - | 0 | - | 0 | 0 | - | -
| 〃（前々日） | mm | - | 3.5 | 0.5 | 48.5 | 0.5 | - | - | 0 | 0 | 0 | 0 | -
生活環境項目 | pＨ |  | 9.6 | 9.4 | 7.5 | 7.6 | 8.9 | 8.2 | 7.8 | 9.2 | 9.1 | 9.6 | 9.8 | 9.6 | 8.9 | 7.5 | 9.8 |  |  | 6.5 | 8.5 |  | 12 | 8 | 12 | - | / | 12 | 8 | / | 12
| ＤＯ | ㎎/L | 18 | 16 | 8.1 | 9.9 | 12 | 10 | 9.6 | 14 | 17 | 20 | 20 | 17 | 14 | 8.1 | 20 |  |  | 3 |  |  | 12 | 0 | 12 | - | / | 12 | 0 | / | 12
| ＢＯＤ | ㎎/L | 9.4 | 7.6 | 4.9 | 5.6 | 4.8 | 4.5 | 4.3 | 7.1 | 8.7 | 10 | 13 | 9.8 | 7.5 | 4.3 | 13 |  |  |  | 8 |  | 12 | 5 | 12 | - | / | 12 | 5 | / | 12
9.4
| ＣＯＤ | ㎎/L | 15 | 12 | 7.7 | 8.7 | 9.2 | 7.9 | 8.1 | 13 | 15 | 20 | 20 | 20 | 13 | 7.7 | 20 | [5 empty] | 12 |  | 12 | - | / | 12 | - | / | 12
| ＳＳ | ㎎/L | 22 | 23 | 24 | 22 | 21 | 16 | 20 | 30 | 38 | 37 | 32 | 29 | 26 | 16 | 38 |  |  |  | 20 |  | 12 | 10 | 12 | - | / | 12 | 10 | / | 12
| ｎ-ヘキサン抽出物 | ㎎/L
| 全窒素 | ㎎/L | 2022-04-13: 1.8; 2022-06-01: 1.7; 2022-08-03: 0.98; 2022-10-05: 1.1; 2022-12-07: 1.8; 2023-02-01: 2.2 | 1.6 | 0.98 | 2.2 | [5 empty] | 6 |  | 6 | - | / | 6 | - | / | 6
| 全リン | ㎎/L | 2022-04-13: 0.16; 2022-06-01: 0.15; 2022-08-03: 0.11; 2022-10-05: 0.1; 2022-12-07: 0.21; 2023-02-01: 0.21 | 0.16 | 0.1 | 0.21 | [5 empty] | 6 |  | 6 | - | / | 6 | - | / | 6
| 全亜鉛 | ㎎/L | 2022-05-11: 0.004; 2022-08-03: 0.009; 2022-11-09: 0.008; 2023-02-01: 0.007 | 0.007 | 0.004 | 0.009 |  |  |  | 0.03 |  | 4 | 0 | 4 | - | / | 4 | 0 | / | 4
| ノニルフェノール | ㎎/L | 2022-08-03: 8e-05 | 8e-05 | 8e-05 | 8e-05 |  |  |  | 0.002 |  | 1 | 0 | 1 | - | / | 1 | 0 | / | 1
| ＬＡＳ | ㎎/L | 2022-08-03: <0.0006 | <0.0006 | <0.0006 | <0.0006 |  |  |  | 0.05 |  | 1 | 0 | 1 | - | / | 1 | 0 | / | 1
| ふん便性大腸菌群数 | 個/100ml
健康項目 | カドミウム | ㎎/L | 2022-05-11: <0.0005 | <0.0005 | <0.0005 | <0.0005 |  | 0.003 |  | 0.003 | 0 | 1 | 0 | 1 | 0 | / | 1 | 0 | / | 1
| 全シアン | ㎎/L | [12 empty] | ND | ND | ND |  | 0.1 |  | 0.1 | 0 | 1 | 0 | 1 | 0 | / | 1 | 0 | / | 1 | bar: 2022-05-11
| 鉛 | ㎎/L | 2022-05-11: <0.005 | <0.005 | <0.005 | <0.005 |  | 0.01 |  | 0.01 | 0 | 1 | 0 | 1 | 0 | / | 1 | 0 | / | 1
| 六価クロム | ㎎/L | 2022-05-11: <0.01 | <0.01 | <0.01 | <0.01 |  | 0.02 |  | 0.02 | 0 | 1 | 0 | 1 | 0 | / | 1 | 0 | / | 1
| 砒素 | ㎎/L | 2022-05-11: <0.005 | <0.005 | <0.005 | <0.005 |  | 0.01 |  | 0.01 | 0 | 1 | 0 | 1 | 0 | / | 1 | 0 | / | 1
| 総水銀 | ㎎/L | 2022-05-11: <0.0005 | <0.0005 | <0.0005 | <0.0005 |  | 0.0005 |  | 0.0005 | 0 | 1 | 0 | 1 | 0 | / | 1 | 0 | / | 1
| ｱﾙｷﾙ水銀 | ㎎/L | [16 empty] | 0.0005 |  | 0.0005
| ＰＣＢ | ㎎/L | [12 empty] | ND | ND | ND |  | 0.0005 |  | 0.0005 | 0 | 1 | 0 | 1 | 0 | / | 1 | 0 | / | 1 | bar: 2022-05-11
| ｼﾞｸﾛﾛﾒﾀﾝ | ㎎/L | 2022-05-11: <0.002 | <0.002 | <0.002 | <0.002 |  | 0.02 |  | 0.02 | 0 | 1 | 0 | 1 | 0 | / | 1 | 0 | / | 1
| 四塩化炭素 | ㎎/L | 2022-05-11: <0.0002 | <0.0002 | <0.0002 | <0.0002 |  | 0.002 |  | 0.002 | 0 | 1 | 0 | 1 | 0 | / | 1 | 0 | / | 1
| 1,2-ｼﾞｸﾛﾛｴﾀﾝ | ㎎/L | 2022-05-11: <0.0004 | <0.0004 | <0.0004 | <0.0004 |  | 0.004 |  | 0.004 | 0 | 1 | 0 | 1 | 0 | / | 1 | 0 | / | 1
| 1,1-ｼﾞｸﾛﾛｴﾁﾚﾝ | ㎎/L | 2022-05-11: <0.01 | <0.01 | <0.01 | <0.01 |  | 0.1 |  | 0.1 | 0 | 1 | 0 | 1 | 0 | / | 1 | 0 | / | 1
| ｼｽ－1,2-ｼﾞｸﾛﾛｴﾁﾚﾝ | ㎎/L | 2022-05-11: <0.004 | <0.004 | <0.004 | <0.004 |  | 0.04 |  | 0.04 | 0 | 1 | 0 | 1 | 0 | / | 1 | 0 | / | 1
| 1,1,1-ﾄﾘｸﾛﾛｴﾀﾝ | ㎎/L | 2022-05-11: <0.1 | <0.1 | <0.1 | <0.1 |  | 1 |  | 1 | 0 | 1 | 0 | 1 | 0 | / | 1 | 0 | / | 1
| 1,1,2-ﾄﾘｸﾛﾛｴﾀﾝ | ㎎/L | 2022-05-11: <0.0006 | <0.0006 | <0.0006 | <0.0006 |  | 0.006 |  | 0.006 | 0 | 1 | 0 | 1 | 0 | / | 1 | 0 | / | 1
| ﾄﾘｸﾛﾛｴﾁﾚﾝ | ㎎/L | 2022-05-11: <0.001 | <0.001 | <0.001 | <0.001 |  | 0.01 |  | 0.01 | 0 | 1 | 0 | 1 | 0 | / | 1 | 0 | / | 1
| ﾃﾄﾗｸﾛﾛｴﾁﾚﾝ | ㎎/L | 2022-05-11: <0.0005 | <0.0005 | <0.0005 | <0.0005 |  | 0.01 |  | 0.01 | 0 | 1 | 0 | 1 | 0 | / | 1 | 0 | / | 1
| 1,3-ｼﾞｸﾛﾛﾌﾟﾛﾍﾟﾝ | ㎎/L | 2022-05-11: <0.0002 | <0.0002 | <0.0002 | <0.0002 |  | 0.002 |  | 0.002 | 0 | 1 | 0 | 1 | 0 | / | 1 | 0 | / | 1
| チウラム | ㎎/L | 2022-05-11: <0.0006 | <0.0006 | <0.0006 | <0.0006 |  | 0.006 |  | 0.006 | 0 | 1 | 0 | 1 | 0 | / | 1 | 0 | / | 1
| シマジン | ㎎/L | 2022-05-11: <0.0003 | <0.0003 | <0.0003 | <0.0003 |  | 0.003 |  | 0.003 | 0 | 1 | 0 | 1 | 0 | / | 1 | 0 | / | 1
| ﾁｵﾍﾞﾝｶﾙﾌﾞ | ㎎/L | 2022-05-11: <0.002 | <0.002 | <0.002 | <0.002 |  | 0.02 |  | 0.02 | 0 | 1 | 0 | 1 | 0 | / | 1 | 0 | / | 1
| ベンゼン | ㎎/L | 2022-05-11: <0.001 | <0.001 | <0.001 | <0.001 |  | 0.01 |  | 0.01 | 0 | 1 | 0 | 1 | 0 | / | 1 | 0 | / | 1
| セレン | ㎎/L | 2022-05-11: <0.002 | <0.002 | <0.002 | <0.002 |  | 0.01 |  | 0.01 | 0 | 1 | 0 | 1 | 0 | / | 1 | 0 | / | 1
| 硝酸性窒素及び亜硝酸性窒素 | ㎎/L | 2022-05-11: 0.24 | 0.24 | 0.24 | 0.24 |  | 10 |  | 10 | 0 | 1 | 0 | 1 | 0 | / | 1 | 0 | / | 1
| ふっ素 | ㎎/L | 2022-05-11: 0.18 | 0.18 | 0.18 | 0.18 |  | 0.8 |  | 0.8 | 0 | 1 | 0 | 1 | 0 | / | 1 | 0 | / | 1
| ほう素 | ㎎/L | 2022-05-11: 0.05 | 0.05 | 0.05 | 0.05 |  | 1 |  | 1 | 0 | 1 | 0 | 1 | 0 | / | 1 | 0 | / | 1
| 1,4-ｼﾞｵｷｻﾝ | ㎎/L | 2022-05-11: <0.005 | <0.005 | <0.005 | <0.005 |  | 0.05 |  | 0.05 | 0 | 1 | 0 | 1 | 0 | / | 1 | 0 | / | 1
要監視項目 | ﾎﾙﾑｱﾙﾃﾞﾋﾄﾞ | mg/L
| ニッケル | ㎎/L
| モリブデン | ㎎/L
| アンチモン | ㎎/L
| 全マンガン | mg/L
| 4-t-オクチルフェノール | mg/L
| アニリン | mg/L
| 2,4-ジクロロフェノール | mg/L
| PFOS及びPFOA | ng/L
特殊項目 | フェノール類 | ㎎/L
| 銅 | ㎎/L
| 溶解性鉄 | ㎎/L
| 溶解性ﾏﾝｶﾞﾝ | ㎎/L
| クロム | ㎎/L
その他項目 | ｱﾝﾓﾆｱ性窒素 | ㎎/L
| 亜硝酸性窒素 | ㎎/L
| 硝酸性窒素 | ㎎/L
| 有機性窒素 | ㎎/L
| ｵﾙﾄﾘﾝ酸態燐 | ㎎/L
| 懸濁態窒素 | ㎎/L
| 電気伝導率 | mS/m | 2022-04-13: 39; 2022-06-01: 19; 2022-08-03: 26; 2022-10-05: 29; 2022-12-07: 42; 2023-02-01: 41 | 33 | 19 | 42 | [5 empty] | 6 |  | 6 | - | / | 6 | - | / | 6
| 塩化物ｲｵﾝ | ㎎/L | 2022-04-13: 58; 2022-06-01: 16; 2022-08-03: 27; 2022-10-05: 33; 2022-12-07: 57; 2023-02-01: 65 | 43 | 16 | 65 | [5 empty] | 6 |  | 6 | - | / | 6 | - | / | 6
塩分
| 陰ｲｵﾝ界面活性剤 | ㎎/L
| クロロフィルa | ㎎/m3 | 160 | 160 | 64 | 110 | 100 | 100 | 70 | 140 | 330 | 310 | 340 | 220 | 180 | 64 | 340 | [5 empty] | 12 |  | 12 | - | / | 12 | - | / | 12
| フェオ色素 | ㎎/m3
| 流量 | m3/s
注１ 生活環境項目（水質の汚濁に関する項目）について、ｍ／ｎは、（環境基準に適合しなかった日数）/（総測定日数）で、ｘ／ｙは、（環境目標値に適合しなかった日数）/（総測定日数）を示す。
２ 生活環境項目（水質の汚濁に関する項目）以外の項目について、ｍ／ｎは、（環境基準を超える検体数）/（総検体数）で、 ｘ／ｙは、（環境目標値を超える検体数）/（総検体数）を示す。
３ NDとは、測定下限値未満であることを示す。

## 25 新西福橋
| 測定日 |  | 2022-04-13 | 2022-05-11 | 2022-06-01 | 2022-07-13 | 2022-08-03 | 2022-09-14 | 2022-10-05 | 2022-11-09 | 2022-12-07 | 2023-01-05 | 2023-02-01 | 2023-03-01 | 平均 (75%値) | 最低 | 最高 | 法基準値 |  | 条例目標値 |  | 法基準値 |  | 条例目標値
| 河川（測定地点） 測定項目（単位） |  | 福田川 | 福田川 | 福田川 | 福田川 | 福田川 | 福田川 | 福田川 | 福田川 | 福田川 | 福田川 | 福田川 | 福田川 |  |  |  | － |  | ☆☆ |  | 超過数 | 検体数 | 超過数 | 検体数 | m | / | n | x | / | y
|  |  | 新西福橋 | 新西福橋 | 新西福橋 | 新西福橋 | 新西福橋 | 新西福橋 | 新西福橋 | 新西福橋 | 新西福橋 | 新西福橋 | 新西福橋 | 新西福橋
一般項目 | 採取時刻 | 時分 | 8:53 | 8:55 | 8:36 | 8:45 | 8:36 | 8:30 | 8:35 | 9:20 | 8:40 | 8:34 | 8:45 | 8:32
| 天候 |  | 快晴 | 曇 | 薄曇 | 晴 | 晴 | 晴 | 曇 | 晴 | 晴 | 晴 | 曇 | 晴
| 気温 | ℃ | 24 | 20.2 | 23.5 | 29.2 | 33.5 | 30.5 | 23.4 | 14 | 10 | 4.5 | 0.8 | 9.2 | 18.6 | 0.8 | 33.5 | [5 empty] | 12 |  | 12 | - | / | 12 | - | / | 12
| 水温 | ℃ | 21.1 | 18.3 | 21.2 | 25.8 | 29.5 | 26.8 | 23.7 | 14.9 | 10.8 | 6.9 | 4 | 9.8 | 17.7 | 4 | 29.5 | [5 empty] | 12 |  | 12 | - | / | 12 | - | / | 12
| 透視度 | cm | 45 | 70 | 33 | 33 | 52 | 63 | 60 | 72 | 47 | 52 | 36 | 27 | 49 | 27 | 72 |  |  | 50 |  |  | 12 | 6 | 12 | - | / | 12 | 6 | / | 12
| 透明度 | m
| 臭気 |  | 無臭 | 微下水臭 | 無臭 | 無臭 | 微下水臭 | 微下水臭 | 微下水臭 | 中下水臭 | 微下水臭 | 微下水臭 | 微下水臭 | 微下水臭
採取位置 | bar: 快晴 to 晴
| 色相 |  | 淡黄色 | 淡黄色 | 淡灰色 | 淡灰色 | 淡灰色 | 淡灰色 | 淡褐色 | 淡黄色 | 淡黄色 | 淡灰色 | 淡灰色 | 淡灰黄色
| 採取水深 | m | 0.65 | 0.59 | 0.66 | 0.67 | 0.62 | 0.66 | 表層 | 表層 | 表層 | 表層 | 表層 | 表層
| 全水深 | m | 3.25 | 2.98 | 3.3 | 3.35 | 3.1 | 3.3 | 2.3 | 1.71 | 2.04 | 2.1 | 1.9 | 1.86
水色
| 満潮時刻 | 時分 | 16:02 | 14:30 | 6:10 | 18:29 | 8:57 | 8:05 | 15:36 | 6:21 | 17:01 | 16:38 | 14:42 | 10:59
| 干潮時刻 | 時分 | 10:20 | 8:52 | 12:58 | 11:36 | 15:11 | 14:00 | 8:14 | 12:10 | 11:18 | 11:08 | 9:27 | 20:16
| 降雨状況（当日） | mm | - | 0 | - | - | - | 0 | 3 | - | - | 0 | 0 | -
| 〃 （前日） | mm | - | - | 6.5 | 10 | - | - | 0 | - | 0 | 0 | - | -
| 〃（前々日） | mm | - | 3.5 | 0.5 | 48.5 | 0.5 | - | - | 0 | 0 | 0 | 0 | -
生活環境項目 | pＨ |  | 7.6 | 7.1 | 6.9 | 7.1 | 7.6 | 7 | 7.2 | 7.2 | 7.4 | 7.4 | 7.5 | 7.3 | 7.3 | 6.9 | 7.6 |  |  | 6.5 | 8.5 |  | 12 | 0 | 12 | - | / | 12 | 0 | / | 12
| ＤＯ | ㎎/L | 8.4 | 5.9 | 5.3 | 4.7 | 5.9 | 4.3 | 5.5 | 5.4 | 4.8 | 7.8 | 6.8 | 6.1 | 5.9 | 4.3 | 8.4 |  |  | 5 |  |  | 12 | 3 | 12 | - | / | 12 | 3 | / | 12
| ＢＯＤ | ㎎/L | 3.8 | 2.2 | 2.3 | 2 | 2.2 | 1.9 | 4.5 | 4.1 | 10 | 4.9 | 5.4 | 5.1 | 4 | 1.9 | 10 |  |  |  | 5 |  | 12 | 3 | 12 | - | / | 12 | 3 | / | 12
4.9
| ＣＯＤ | ㎎/L | 6.4 | 5 | 5.8 | 5 | 5.3 | 4.1 | 5.8 | 6.1 | 5.8 | 8.3 | 9.5 | 8.7 | 6.3 | 4.1 | 10 | [5 empty] | 12 |  | 12 | - | / | 12 | - | / | 12
| ＳＳ | ㎎/L | 6 | 4 | 8 | 9 | 5 | 4 | 5 | 6 | 12 | 7 | 7 | 9 | 7 | 4 | 12 |  |  |  | 15 |  | 12 | 0 | 12 | - | / | 12 | 0 | / | 12
| ｎ-ヘキサン抽出物 | ㎎/L
| 全窒素 | ㎎/L | 快晴: 3.6; 薄曇: 1.7; 晴: 2; 曇: 3.6; 晴: 5.5; 曇: 8.2 | 4.1 | 1.7 | 8.2 | [5 empty] | 6 |  | 6 | - | / | 6 | - | / | 6
| 全リン | ㎎/L | 快晴: 0.29; 薄曇: 0.33; 晴: 0.2; 曇: 0.21; 晴: 0.37; 曇: 0.55 | 0.33 | 0.2 | 0.55 | [5 empty] | 6 |  | 6 | - | / | 6 | - | / | 6
| 全亜鉛 | ㎎/L | 曇: 0.017; 晴: 0.025; 晴: 0.015; 曇: 0.019 | 0.019 | 0.015 | 0.025 |  |  |  | 0.03 |  | 4 | 0 | 4 | - | / | 4 | 0 | / | 4
| ノニルフェノール | ㎎/L | 晴: 0.00013 | 0.00013 | 0.00013 | 0.00013 |  |  |  | 0.002 |  | 1 | 0 | 1 | - | / | 1 | 0 | / | 1
| ＬＡＳ | ㎎/L | 晴: 0.0018 | 0.0018 | 0.0018 | 0.0018 |  |  |  | 0.05 |  | 1 | 0 | 1 | - | / | 1 | 0 | / | 1
| ふん便性大腸菌群数 | 個/100ml
健康項目 | カドミウム | ㎎/L | 曇: <0.0005 | <0.0005 | <0.0005 | <0.0005 |  | 0.003 |  | 0.003 | 0 | 1 | 0 | 1 | 0 | / | 1 | 0 | / | 1
| 全シアン | ㎎/L | [12 empty] | ND | ND | ND |  | 0.1 |  | 0.1 | 0 | 1 | 0 | 1 | 0 | / | 1 | 0 | / | 1 | bar: 曇
| 鉛 | ㎎/L | 曇: <0.005 | <0.005 | <0.005 | <0.005 |  | 0.01 |  | 0.01 | 0 | 1 | 0 | 1 | 0 | / | 1 | 0 | / | 1
| 六価クロム | ㎎/L | 曇: <0.01 | <0.01 | <0.01 | <0.01 |  | 0.02 |  | 0.02 | 0 | 1 | 0 | 1 | 0 | / | 1 | 0 | / | 1
| 砒素 | ㎎/L | 曇: <0.005 | <0.005 | <0.005 | <0.005 |  | 0.01 |  | 0.01 | 0 | 1 | 0 | 1 | 0 | / | 1 | 0 | / | 1
| 総水銀 | ㎎/L | 曇: <0.0005 | <0.0005 | <0.0005 | <0.0005 |  | 0.0005 |  | 0.0005 | 0 | 1 | 0 | 1 | 0 | / | 1 | 0 | / | 1
| ｱﾙｷﾙ水銀 | ㎎/L | [16 empty] | 0.0005 |  | 0.0005
| ＰＣＢ | ㎎/L | [12 empty] | ND | ND | ND |  | 0.0005 |  | 0.0005 | 0 | 1 | 0 | 1 | 0 | / | 1 | 0 | / | 1 | bar: 曇
| ｼﾞｸﾛﾛﾒﾀﾝ | ㎎/L | 曇: <0.002 | <0.002 | <0.002 | <0.002 |  | 0.02 |  | 0.02 | 0 | 1 | 0 | 1 | 0 | / | 1 | 0 | / | 1
| 四塩化炭素 | ㎎/L | 曇: <0.0002 | <0.0002 | <0.0002 | <0.0002 |  | 0.002 |  | 0.002 | 0 | 1 | 0 | 1 | 0 | / | 1 | 0 | / | 1
| 1,2-ｼﾞｸﾛﾛｴﾀﾝ | ㎎/L | 曇: <0.0004 | <0.0004 | <0.0004 | <0.0004 |  | 0.004 |  | 0.004 | 0 | 1 | 0 | 1 | 0 | / | 1 | 0 | / | 1
| 1,1-ｼﾞｸﾛﾛｴﾁﾚﾝ | ㎎/L | 曇: <0.01 | <0.01 | <0.01 | <0.01 |  | 0.1 |  | 0.1 | 0 | 1 | 0 | 1 | 0 | / | 1 | 0 | / | 1
| ｼｽ－1,2-ｼﾞｸﾛﾛｴﾁﾚﾝ | ㎎/L | 曇: <0.004 | <0.004 | <0.004 | <0.004 |  | 0.04 |  | 0.04 | 0 | 1 | 0 | 1 | 0 | / | 1 | 0 | / | 1
| 1,1,1-ﾄﾘｸﾛﾛｴﾀﾝ | ㎎/L | 曇: <0.1 | <0.1 | <0.1 | <0.1 |  | 1 |  | 1 | 0 | 1 | 0 | 1 | 0 | / | 1 | 0 | / | 1
| 1,1,2-ﾄﾘｸﾛﾛｴﾀﾝ | ㎎/L | 曇: <0.0006 | <0.0006 | <0.0006 | <0.0006 |  | 0.006 |  | 0.006 | 0 | 1 | 0 | 1 | 0 | / | 1 | 0 | / | 1
| ﾄﾘｸﾛﾛｴﾁﾚﾝ | ㎎/L | 曇: <0.001 | <0.001 | <0.001 | <0.001 |  | 0.01 |  | 0.01 | 0 | 1 | 0 | 1 | 0 | / | 1 | 0 | / | 1
| ﾃﾄﾗｸﾛﾛｴﾁﾚﾝ | ㎎/L | 曇: <0.0005 | <0.0005 | <0.0005 | <0.0005 |  | 0.01 |  | 0.01 | 0 | 1 | 0 | 1 | 0 | / | 1 | 0 | / | 1
| 1,3-ｼﾞｸﾛﾛﾌﾟﾛﾍﾟﾝ | ㎎/L | 曇: <0.0002 | <0.0002 | <0.0002 | <0.0002 |  | 0.002 |  | 0.002 | 0 | 1 | 0 | 1 | 0 | / | 1 | 0 | / | 1
| チウラム | ㎎/L | 曇: <0.0006 | <0.0006 | <0.0006 | <0.0006 |  | 0.006 |  | 0.006 | 0 | 1 | 0 | 1 | 0 | / | 1 | 0 | / | 1
| シマジン | ㎎/L | 曇: <0.0003 | <0.0003 | <0.0003 | <0.0003 |  | 0.003 |  | 0.003 | 0 | 1 | 0 | 1 | 0 | / | 1 | 0 | / | 1
| ﾁｵﾍﾞﾝｶﾙﾌﾞ | ㎎/L | 曇: <0.002 | <0.002 | <0.002 | <0.002 |  | 0.02 |  | 0.02 | 0 | 1 | 0 | 1 | 0 | / | 1 | 0 | / | 1
| ベンゼン | ㎎/L | 曇: <0.001 | <0.001 | <0.001 | <0.001 |  | 0.01 |  | 0.01 | 0 | 1 | 0 | 1 | 0 | / | 1 | 0 | / | 1
| セレン | ㎎/L | 曇: <0.002 | <0.002 | <0.002 | <0.002 |  | 0.01 |  | 0.01 | 0 | 1 | 0 | 1 | 0 | / | 1 | 0 | / | 1
| 硝酸性窒素及び亜硝酸性窒素 | ㎎/L | 曇: 0.69 | 0.69 | 0.69 | 0.69 |  | 10 |  | 10 | 0 | 1 | 0 | 1 | 0 | / | 1 | 0 | / | 1
| ふっ素 | ㎎/L | 曇: 0.11 | 0.11 | 0.11 | 0.11 |  | 0.8 |  | 0.8 | 0 | 1 | 0 | 1 | 0 | / | 1 | 0 | / | 1
| ほう素 | ㎎/L | 曇: 0.03 | 0.03 | 0.03 | 0.03 |  | 1 |  | 1 | 0 | 1 | 0 | 1 | 0 | / | 1 | 0 | / | 1
| 1,4-ｼﾞｵｷｻﾝ | ㎎/L | 曇: <0.005 | <0.005 | <0.005 | <0.005 |  | 0.05 |  | 0.05 | 0 | 1 | 0 | 1 | 0 | / | 1 | 0 | / | 1
要監視項目 | ﾎﾙﾑｱﾙﾃﾞﾋﾄﾞ | mg/L
| ニッケル | ㎎/L
| モリブデン | ㎎/L
| アンチモン | ㎎/L
| 全マンガン | mg/L
| 4-t-オクチルフェノール | mg/L
| アニリン | mg/L
| 2,4-ジクロロフェノール | mg/L
| PFOS及びPFOA | ng/L
特殊項目 | フェノール類 | ㎎/L
| 銅 | ㎎/L
| 溶解性鉄 | ㎎/L
| 溶解性ﾏﾝｶﾞﾝ | ㎎/L
| クロム | ㎎/L
その他項目 | ｱﾝﾓﾆｱ性窒素 | ㎎/L
| 亜硝酸性窒素 | ㎎/L
| 硝酸性窒素 | ㎎/L
| 有機性窒素 | ㎎/L
| ｵﾙﾄﾘﾝ酸態燐 | ㎎/L
| 懸濁態窒素 | ㎎/L
| 電気伝導率 | mS/m | 快晴: 17; 薄曇: 14; 晴: 15; 曇: 28; 晴: 33; 曇: 36 | 24 | 14 | 36 | [5 empty] | 6 |  | 6 | - | / | 6 | - | / | 6
| 塩化物ｲｵﾝ | ㎎/L | 快晴: 13; 薄曇: 10; 晴: 11; 曇: 41; 晴: 27; 曇: 35 | 23 | 10 | 41 | [5 empty] | 6 |  | 6 | - | / | 6 | - | / | 6
塩分
| 陰ｲｵﾝ界面活性剤 | ㎎/L
| クロロフィルa | ㎎/m3 | 41 | 3 | 3.2 | 2.3 | 16 | 2.6 | 22 | 6.2 | 4.4 | 5.4 | 2.8 | 5.6 | 9.5 | 2.3 | 41 | [5 empty] | 12 |  | 12 | - | / | 12 | - | / | 12
| フェオ色素 | ㎎/m3
| 流量 | m3/s
注１ 生活環境項目（水質の汚濁に関する項目）について、ｍ／ｎは、（環境基準に適合しなかった日数）/（総測定日数）で、ｘ／ｙは、（環境目標値に適合しなかった日数）/（総測定日数）を示す。
２ 生活環境項目（水質の汚濁に関する項目）以外の項目について、ｍ／ｎは、（環境基準を超える検体数）/（総検体数）で、 ｘ／ｙは、（環境目標値を超える検体数）/（総検体数）を示す。
３ NDとは、測定下限値未満であることを示す。

## 26 潮見ふ頭北
| 測定日 |  | 2022-04-13 |  |  | 2022-06-02 |  |  | 2022-08-03 |  |  | 2022-10-05 |  |  | 2022-12-07 |  |  | 2023-02-01 |  |  | 平均 (75%値) | 最低 | 最高 | 法基準値 |  | 条例目標値 |  | 法基準値 |  | 条例目標値
| 海域（測定地点） 測定項目（単位） |  | 名古屋港・潮見ふ頭北 |  |  | 名古屋港・潮見ふ頭北 |  |  | 名古屋港・潮見ふ頭北 |  |  | 名古屋港・潮見ふ頭北 |  |  | 名古屋港・潮見ふ頭北 |  |  | 名古屋港・潮見ふ頭北 | [5 empty] | Ｃ・Ⅳ類型 |  | ☆ |  | 超過数 | 検体数 | 超過数 | 検体数 | m | / | n | x | / | y
|  |  | 表層 | 中層 | 底層 | 表層 | 中層 | 底層 | 表層 | 中層 | 底層 | 表層 | 中層 | 底層 | 表層 | 中層 | 底層 | 表層 | 中層 | 底層
一般項目 | 採取時刻 | 時分 | 8:55 | 9:10 | 9:18 | 9:52 | 10:03 | 10:07 | 12:05 | 12:15 | 12:20 | 8:45 | 9:05 | 9:12 | 8:48 | 9:00 | 9:05 | 10:20 | 10:30 | 10:35
| 天候 |  | 晴 | 晴 | 晴 | 晴 | 晴 | 晴 | 晴 | 晴 | 晴 | 曇 | 曇 | 曇 | 晴 | 晴 | 晴 | 曇 | 曇 | 曇
| 気温 | ℃ | 21.8 | 21.8 | 21.8 | 25.8 | 25.8 | 25.8 | 37 | 37 | 37 | 22.8 | 22.8 | 22.8 | 9.6 | 9.6 | 9.6 | 5.1 | 5.1 | 5.1 | 20.4 | 5.1 | 37 | [5 empty] | 18 |  | 18 | - | / | 18 | - | / | 18
| 水温 | ℃ | 20.8 | 19.3 | 18 | 24.6 | 22.9 | 22.1 | 31.8 | 31.4 | 28.9 | 24.7 | 25 | 25.5 | 18 | 19 | 19.3 | 9.9 | 11.5 | 11.6 | 21.4 | 9.9 | 31.8 | [5 empty] | 18 |  | 18 | - | / | 18 | - | / | 18
| 透視度 | cm | 84 | 65 |  | 28 | 58 |  | 21 | 27 |  | 81 | 88 |  | >100 | >100 |  | >100 | >100 |  | 71 | 21 | >100 |  |  | 70 |  |  | 12 | 5 | 12 | - | / | 12 | 5 | / | 12
| 透明度 | m | 2 |  |  | 1.4 |  |  | 0.7 |  |  | 1.6 |  |  | 2.3 |  |  | 2.8 |  |  | 1.8 | 0.7 | 2.8 | [5 empty] | 6 |  | 6 | - | / | 6 | - | / | 6
| 臭気 |  | 無臭 | 無臭 |  | 無臭 | 無臭 |  | 無臭 | 無臭 |  | 無臭 | 無臭 |  | 無臭 | 無臭 |  | 無臭 | 無臭
| 採取位置 |  | 表層 | 中層 | 底層 | 表層 | 中層 | 底層 | 表層 | 中層 | 底層 | 表層 | 中層 | 底層 | 表層 | 中層 | 底層 | 表層 | 中層 | 底層
| 色相 |  | 淡黄色 | 淡黄褐色 |  | 淡黄褐色 | 淡黄褐色 |  | 淡黄褐色 | 淡黄褐色 |  | 淡黄色 | 淡黄色 |  | 無色 | 無色 |  | 淡黄色 | 淡黄色
| 採取水深 | m | 0.5 | 2.25 | 4 | 0.5 | 2.5 | 4.5 | 0.5 | 1.88 | 3.25 | 0.5 | 1.83 | 3.15 | 0.5 | 1.9 | 3.3 | 0.5 | 2.45 | 4.4
| 全水深 | m | 4.5 | 4.5 | 4.5 | 5 | 5 | 5 | 3.75 | 3.75 | 3.75 | 3.65 | 3.65 | 3.65 | 3.8 | 3.8 | 3.8 | 4.9 | 4.9 | 4.9
| 水色 |  | 910 | 910 | 910 | 908 | 908 | 908 | 908 | 908 | 908 | 912 | 912 | 912 | 414 | 414 | 414 | 414 | 414 | 414
| 満潮時刻 | 時分 | 16:02 | 16:02 | 16:02 | 6:38 | 6:38 | 6:38 | 8:57 | 8:57 | 8:57 | 15:36 | 15:36 | 15:36 | 17:01 | 17:01 | 17:01 | 14:42 | 14:42 | 14:42
| 干潮時刻 | 時分 | 10:20 | 10:20 | 10:20 | 13:31 | 13:31 | 13:31 | 15:11 | 15:11 | 15:11 | 8:14 | 8:14 | 8:14 | 11:18 | 11:18 | 11:18 | 9:27 | 9:27 | 9:27
| 降雨状況（当日） | mm | - | - | - | - | - | - | - | - | - | 3 | 3 | 3 | - | - | - | 0 | 0 | 0
| 〃 （前日） | mm | - | - | - | - | - | - | - | - | - | 0 | 0 | 0 | 0 | 0 | 0 | - | - | -
| 〃（前々日） | mm | - | - | - | 6.5 | 6.5 | 6.5 | 0.5 | 0.5 | 0.5 | - | - | - | 0 | 0 | 0 | 0 | 0 | 0
生活環境項目 | pＨ (日平均値） |  | 8.3 | 8.4 |  | 8.4 | 8 |  | 8.5 | 8.4 |  | 7.8 | 7.9 |  | 7.7 | 7.8 |  | 7.9 | 8 |  | 8.1 | 7.7 | 8.5 | 7 | 8.3 | 7.8 | 8.3 | 2 | 6 | 2 | 6 | 2 | / | 6 | 2 | / | 6
|  |  | 8.4 |  |  | 8.2 |  |  | 8.5 |  |  | 7.9 |  |  | 7.8 |  |  | 8
| ＤＯ (日平均値） | mg/L | 12 | 15 | 12 | 16 | 7.5 | 5.9 | 13 | 11 | 4.2 | 8.4 | 8.4 | 6.8 | 6.9 | 6.6 | 6.2 | 9.3 | 9 | 8.9 | 10 | 4.2 | 16 | 2 |  | 5 |  | 0 | 6 | 0 | 6 | 0 | / | 6 | 0 | / | 6
|  |  | 14 |  |  | 12 |  |  | 12 |  |  | 8.4 |  |  | 6.8 |  |  | 9.2
| ＢＯＤ | mg/L
| ＣＯＤ (日平均値） | mg/L | 5.2 | 5.5 |  | 6.3 | 3.6 |  | 5.8 | 5.3 |  | 3.2 | 3.4 |  | 1.8 | 1.5 |  | 2.3 | 3 |  | 3.9 | 1.5 | 6.3 |  | 8 |  | 5 | 0 | 6 | 2 | 6 | 0 | / | 6 | 2 | / | 6
|  |  | 5.4 |  |  | 5 |  |  | 5.6 |  |  | 3.3 |  |  | 1.7 |  |  | 2.7 |  |  | 5.4
| ＳＳ (日平均値） | mg/L | 3 | 6 |  | 6 | 4 |  | 10 | 9 |  | 3 | 2 |  | 2 | 3 |  | 2 | 2 |  | 5 | 2 | 10 |  |  |  | 10 |  | 6 | 0 | 6 | - | / | 6 | 0 | / | 6
|  |  | 5 |  |  | 5 |  |  | 10 |  |  | 3 |  |  | 3 |  |  | 2
| ｎ-ヘキサン抽出物 | mg/L
| 全窒素 | mg/L | 2.8 |  |  | 1.2 |  |  | 1.5 |  |  | 1.8 |  |  | 1 |  |  | 2.7 |  |  | 1.8 | 1 | 2.8 |  | 1 |  | 1 | 5 | 6 | 5 | 6 | 5 | / | 6 | 5 | / | 6
| 全リン | mg/L | 0.096 |  |  | 0.087 |  |  | 0.11 |  |  | 0.099 |  |  | 0.076 |  |  | 0.097 |  |  | 0.094 | 0.076 | 0.11 |  | 0.09 |  | 0.09 | 4 | 6 | 4 | 6 | 4 | / | 6 | 4 | / | 6
| 全亜鉛 | mg/L | 0.016 | [5 empty] | 0.011 |  |  | 0.012 | [5 empty] | 0.016 |  |  | 0.014 | 0.011 | 0.016 |  | 0.02 |  | 0.02 | 0 | 4 | 0 | 4 | 0 | / | 4 | 0 | / | 4
| ノニルフェノール | mg/L |  |  |  | <0.00006 | [14 empty] | <0.00006 | <0.00006 | <0.00006 |  | 0.001 |  | 0.001 | 0 | 1 | 0 | 1 | 0 | / | 1 | 0 | / | 1
| ＬＡＳ | mg/L |  |  |  | <0.0006 | [14 empty] | <0.0006 | <0.0006 | <0.0006 |  | 0.01 |  | 0.01 | 0 | 1 | 0 | 1 | 0 | / | 1 | 0 | / | 1
| ふん便性大腸菌群数 | 個/100mL
健康項目 | カドミウム | mg/L | [22 empty] | 0.003 |  | 0.003
| 全シアン | mg/L | [22 empty] | 0.1 |  | 0.1
| 鉛 | mg/L | [22 empty] | 0.01 |  | 0.01
| 六価クロム | mg/L | [22 empty] | 0.02 |  | 0.02
| 砒素 | mg/L | [22 empty] | 0.01 |  | 0.01
| 総水銀 | mg/L | [22 empty] | 0.0005 |  | 0.0005
| ｱﾙｷﾙ水銀 | mg/L | [22 empty] | 0.0005 |  | 0.0005
| ＰＣＢ | mg/L | [22 empty] | 0.0005 |  | 0.0005
| ｼﾞｸﾛﾛﾒﾀﾝ | mg/L | [22 empty] | 0.02 |  | 0.02
| 四塩化炭素 | mg/L | [22 empty] | 0.002 |  | 0.002
| 1,2-ｼﾞｸﾛﾛｴﾀﾝ | mg/L | [22 empty] | 0.004 |  | 0.004
| 1,1-ｼﾞｸﾛﾛｴﾁﾚﾝ | mg/L | [22 empty] | 0.1 |  | 0.1
| ｼｽ－1,2-ｼﾞｸﾛﾛｴﾁﾚﾝ | mg/L | [22 empty] | 0.04 |  | 0.04
| 1,1,1-ﾄﾘｸﾛﾛｴﾀﾝ | mg/L | [22 empty] | 1 |  | 1
| 1,1,2-ﾄﾘｸﾛﾛｴﾀﾝ | mg/L | [22 empty] | 0.006 |  | 0.006
| ﾄﾘｸﾛﾛｴﾁﾚﾝ | mg/L | [22 empty] | 0.01 |  | 0.01
| ﾃﾄﾗｸﾛﾛｴﾁﾚﾝ | mg/L | [22 empty] | 0.01 |  | 0.01
| 1,3-ｼﾞｸﾛﾛﾌﾟﾛﾍﾟﾝ | mg/L | [22 empty] | 0.002 |  | 0.002
| チウラム | mg/L | [22 empty] | 0.006 |  | 0.006
| シマジン | mg/L | [22 empty] | 0.003 |  | 0.003
| ﾁｵﾍﾞﾝｶﾙﾌﾞ | mg/L | [22 empty] | 0.02 |  | 0.02
| ベンゼン | mg/L | [22 empty] | 0.01 |  | 0.01
| セレン | mg/L | [22 empty] | 0.01 |  | 0.01
| 硝酸性窒素及び亜硝酸性窒素 | mg/L | [22 empty] | 10 |  | 10
| ふっ素 | mg/L
| ほう素 | mg/L
| 1,4-ｼﾞｵｷｻﾝ | mg/L | [22 empty] | 0.05 |  | 0.05
要監視項目 | ﾎﾙﾑｱﾙﾃﾞﾋﾄﾞ | mg/L
| ニッケル | mg/L
| モリブデン | mg/L
| アンチモン | mg/L
| 全マンガン | mg/L
| 4-t-オクチルフェノール | mg/L
| アニリン | mg/L
| 2,4-ジクロロフェノール | mg/L
| PFOS及びPFOA | ng/L
特殊項目 | フェノール類 | mg/L
| 銅 | mg/L
| 溶解性鉄 | mg/L
| 溶解性ﾏﾝｶﾞﾝ | mg/L
| クロム | mg/L
その他項目 | ｱﾝﾓﾆｱ性窒素 | mg/L
| 亜硝酸性窒素 | mg/L
| 硝酸性窒素 | mg/L
| 有機性窒素 | mg/L
| ｵﾙﾄﾘﾝ酸態燐 | mg/L
| 懸濁態窒素 | mg/L
| 電気伝導率 | mS/m
| 塩化物ｲｵﾝ | mg/L
| 塩分 |  | 22.71 | 26.19 |  | 22.93 | 24.4 |  | 18.16 | 19.08 |  | 19.58 | 19.92 |  | 28.45 | 29.22 |  | 25.06 | 27.72 |  | 23.62 | 18.16 | 29.22 | [5 empty] | 12 |  | 12 | - | / | 12 | - | / | 12
| 陰ｲｵﾝ界面活性剤 | mg/L
| クロロフィルa | mg/m3 | 12 |  |  | 59 |  |  | 100 |  |  | 17 |  |  | 2.6 |  |  | 2.6 |  |  | 32 | 2.6 | 100 | [5 empty] | 6 |  | 6 | - | / | 6 | - | / | 6
| フェオ色素 | mg/m3
| 流量 | m3/s
注１ 生活環境項目（水質の汚濁に関する項目）について、ｍ／ｎは、（環境基準に適合しなかった日数）/（総測定日数）で、ｘ／ｙは、（環境目標値に適合しなかった日数）/（総測定日数）を示す。
２ 生活環境項目（水質の汚濁に関する項目）以外の項目について、ｍ／ｎは、（環境基準を超える検体数）/（総検体数）で、 ｘ／ｙは、（環境目標値を超える検体数）/（総検体数）を示す。
３ NDとは、測定下限値未満であることを示す。

## 27 金城ふ頭西
| 測定日 |  | 2022-04-13 |  |  | 2022-06-01 |  |  | 2022-08-03 |  |  | 2022-10-05 |  |  | 2022-12-07 |  |  | 2023-02-01 |  |  | 平均 (75%値) | 最低 | 最高 | 法基準値 |  | 条例目標値 |  | 法基準値 |  | 条例目標値
| 海域（測定地点） 測定項目（単位） |  | 名古屋港・金城ふ頭西 |  |  | 名古屋港・金城ふ頭西 |  |  | 名古屋港・金城ふ頭西 |  |  | 名古屋港・金城ふ頭西 |  |  | 名古屋港・金城ふ頭西 |  |  | 名古屋港・金城ふ頭西 | [5 empty] | Ｃ・Ⅳ類型 |  | ☆☆ |  | 超過数 | 検体数 | 超過数 | 検体数 | m | / | n | x | / | y
|  |  | 表層 | 中層 | 底層 | 表層 | 中層 | 底層 | 表層 | 中層 | 底層 | 表層 | 中層 | 底層 | 表層 | 中層 | 底層 | 表層 | 中層 | 底層
一般項目 | 採取時刻 | 時分 | 11:25 | 11:41 | 11:52 | 9:35 | 9:48 | 10:00 | 9:45 | 10:00 | 10:15 | 11:12 | 11:28 | 11:35 | 10:45 | 10:54 | 10:59 | 11:13 | 11:30 | 11:35
| 天候 |  | 晴 | 晴 | 晴 | 晴 | 晴 | 晴 | 晴 | 晴 | 晴 | 曇 | 曇 | 曇 | 晴 | 晴 | 晴 | 晴 | 晴 | 晴
| 気温 | ℃ | 24.2 | 24.2 | 24.2 | 24.4 | 24.4 | 24.4 | 33 | 33 | 33 | 23.3 | 23.3 | 23.3 | 11 | 11 | 11 | 4.4 | 4.4 | 4.4 | 20.1 | 4.4 | 33 | [5 empty] | 18 |  | 18 | - | / | 18 | - | / | 18
| 水温 | ℃ | 21.3 | 17.5 | 17 | 23.2 | 20.6 | 20 | 28.2 | 27.2 | 24.9 | 25 | 25.8 | 26.8 | 15.2 | 16.8 | 17.8 | 8.9 | 10.4 | 10.2 | 19.8 | 8.9 | 28.2 | [5 empty] | 18 |  | 18 | - | / | 18 | - | / | 18
| 透視度 | cm | 62 | 73 |  | 82 | 84 |  | 80 | 95 |  | >100 | >100 |  | >100 | >100 |  | >100 | >100 |  | 90 | 62 | >100 |  |  | 70 |  |  | 12 | 1 | 12 | - | / | 12 | 1 | / | 12
| 透明度 | m | 1.1 |  |  | 2.2 |  |  | 1.2 |  |  | 2.5 |  |  | 2.8 |  |  | 3.2 |  |  | 2.17 | 1.1 | 3.2 | [5 empty] | 6 |  | 6 | - | / | 6 | - | / | 6
| 臭気 |  | 無臭 | 無臭 |  | 無臭 | 無臭 |  | 無臭 | 無臭 |  | 無臭 | 無臭 |  | 無臭 | 無臭 |  | 無臭 | 無臭
| 採取位置 |  | 表層 | 中層 | 底層 | 表層 | 中層 | 底層 | 表層 | 中層 | 底層 | 表層 | 中層 | 底層 | 表層 | 中層 | 底層 | 表層 | 中層 | 底層
| 色相 |  | 淡黄褐色 | 淡黄色 |  | 無色 | 無色 |  | 無色 | 無色 |  | 無色 | 無色 |  | 無色 | 無色 |  | 無色 | 無色
| 採取水深 | m | 0.5 | 3.2 | 5.9 | 0.5 | 3.05 | 5.6 | 0.5 | 3.5 | 6.5 | 0.5 | 3.03 | 5.55 | 0.5 | 3 | 5.5 | 0.5 | 3.25 | 6
| 全水深 | m | 6.4 | 6.4 | 6.4 | 6.1 | 6.1 | 6.1 | 7 | 7 | 7 | 6.05 | 6.05 | 6.05 | 6 | 6 | 6 | 6.5 | 6.5 | 6.5
| 水色 |  | 406 | 406 | 406 | 910 | 910 | 910 | 908 | 908 | 908 | 914 | 914 | 914 | 410 | 410 | 410 | 912 | 912 | 912
| 満潮時刻 | 時分 | 16:02 | 16:02 | 16:02 | 6:10 | 6:10 | 6:10 | 8:57 | 8:57 | 8:57 | 15:36 | 15:36 | 15:36 | 17:01 | 17:01 | 17:01 | 14:42 | 14:42 | 14:42
| 干潮時刻 | 時分 | 10:20 | 10:20 | 10:20 | 12:58 | 12:58 | 12:58 | 15:11 | 15:11 | 15:11 | 8:14 | 8:14 | 8:14 | 11:18 | 11:18 | 11:18 | 9:27 | 9:27 | 9:27
| 降雨状況（当日） | mm | - | - | - | - | - | - | - | - | - | 3 | 3 | 3 | - | - | - | 0 | 0 | 0
| 〃 （前日） | mm | - | - | - | 6.5 | 6.5 | 6.5 | - | - | - | 0 | 0 | 0 | 0 | 0 | 0 | - | - | -
| 〃（前々日） | mm | - | - | - | 0.5 | 0.5 | 0.5 | 0.5 | 0.5 | 0.5 | - | - | - | 0 | 0 | 0 | 0 | 0 | 0
生活環境項目 | pＨ (日平均値） |  | 8.4 | 8.3 |  | 7.7 | 7.9 |  | 7.8 | 7.7 |  | 7.4 | 7.7 |  | 7.7 | 7.8 |  | 7.8 | 8 |  | 7.9 | 7.4 | 8.4 | 7 | 8.3 | 7.8 | 8.3 | 1 | 6 | 2 | 6 | 1 | / | 6 | 2 | / | 6
|  |  | 8.4 |  |  | 7.8 |  |  | 7.8 |  |  | 7.6 |  |  | 7.8 |  |  | 7.9
| ＤＯ (日平均値） | mg/L | 17 | 11 | 11 | 7.6 | 7.2 | 5.4 | 6 | 4.2 | 2.2 | 5.3 | 4.6 | 3.9 | 6.9 | 6.6 | 6.5 | 8.6 | 8.6 | 8.7 | 7.8 | 2.2 | 17 | 2 |  | 5 |  | 0 | 6 | 0 | 6 | 0 | / | 6 | 0 | / | 6
|  |  | 14 |  |  | 7.4 |  |  | 5.1 |  |  | 5 |  |  | 6.8 |  |  | 8.6
| ＢＯＤ | mg/L
| ＣＯＤ (日平均値） | mg/L | 7.1 | 3.8 |  | 3.3 | 2.9 |  | 3.1 | 2.4 |  | 2.9 | 2 |  | 1.9 | 1.7 |  | 3.2 | 2.2 |  | 3 | 1.7 | 7.1 |  | 8 |  | 3 | 0 | 6 | 2 | 6 | 0 | / | 6 | 2 | / | 6
|  |  | 5.5 |  |  | 3.1 |  |  | 2.8 |  |  | 2.5 |  |  | 1.8 |  |  | 2.7 |  |  | 3.1
| ＳＳ (日平均値） | mg/L | 12 | 9 |  | 3 | 5 |  | 4 | 3 |  | 2 | 3 |  | 3 | 2 |  | 2 | 2 |  | 5 | 2 | 12 |  |  |  | 5 |  | 6 | 1 | 6 | - | / | 6 | 1 | / | 6
|  |  | 11 |  |  | 4 |  |  | 4 |  |  | 3 |  |  | 3 |  |  | 2
| ｎ-ヘキサン抽出物 | mg/L
| 全窒素 | mg/L | 2.5 |  |  | 1 |  |  | 0.98 |  |  | 1.5 |  |  | 1 |  |  | 1.9 |  |  | 1.5 | 0.98 | 2.5 |  | 1 |  | 1 | 3 | 6 | 3 | 6 | 3 | / | 6 | 3 | / | 6
| 全リン | mg/L | 0.1 |  |  | 0.11 |  |  | 0.11 |  |  | 0.12 |  |  | 0.094 |  |  | 0.094 |  |  | 0.1 | 0.094 | 0.12 |  | 0.09 |  | 0.09 | 6 | 6 | 6 | 6 | 6 | / | 6 | 6 | / | 6
| 全亜鉛 | mg/L | 0.016 | [5 empty] | 0.008 |  |  | 0.014 | [5 empty] | 0.02 |  |  | 0.015 | 0.008 | 0.02 |  | 0.02 |  | 0.01 | 0 | 4 | 3 | 4 | 0 | / | 4 | 3 | / | 4
| ノニルフェノール | mg/L |  |  |  | 8e-05 | [14 empty] | 8e-05 | 8e-05 | 8e-05 |  | 0.001 |  | 0.0007 | 0 | 1 | 0 | 1 | 0 | / | 1 | 0 | / | 1
| ＬＡＳ | mg/L |  |  |  | <0.0006 | [14 empty] | <0.0006 | <0.0006 | <0.0006 |  | 0.01 |  | 0.006 | 0 | 1 | 0 | 1 | 0 | / | 1 | 0 | / | 1
| ふん便性大腸菌群数 | 個/100mL
健康項目 | カドミウム | mg/L | [22 empty] | 0.003 |  | 0.003
| 全シアン | mg/L | [22 empty] | 0.1 |  | 0.1
| 鉛 | mg/L | [22 empty] | 0.01 |  | 0.01
| 六価クロム | mg/L | [22 empty] | 0.02 |  | 0.02
| 砒素 | mg/L | [22 empty] | 0.01 |  | 0.01
| 総水銀 | mg/L | [22 empty] | 0.0005 |  | 0.0005
| ｱﾙｷﾙ水銀 | mg/L | [22 empty] | 0.0005 |  | 0.0005
| ＰＣＢ | mg/L | [22 empty] | 0.0005 |  | 0.0005
| ｼﾞｸﾛﾛﾒﾀﾝ | mg/L | [22 empty] | 0.02 |  | 0.02
| 四塩化炭素 | mg/L | [22 empty] | 0.002 |  | 0.002
| 1,2-ｼﾞｸﾛﾛｴﾀﾝ | mg/L | [22 empty] | 0.004 |  | 0.004
| 1,1-ｼﾞｸﾛﾛｴﾁﾚﾝ | mg/L | [22 empty] | 0.1 |  | 0.1
| ｼｽ－1,2-ｼﾞｸﾛﾛｴﾁﾚﾝ | mg/L | [22 empty] | 0.04 |  | 0.04
| 1,1,1-ﾄﾘｸﾛﾛｴﾀﾝ | mg/L | [22 empty] | 1 |  | 1
| 1,1,2-ﾄﾘｸﾛﾛｴﾀﾝ | mg/L | [22 empty] | 0.006 |  | 0.006
| ﾄﾘｸﾛﾛｴﾁﾚﾝ | mg/L | [22 empty] | 0.01 |  | 0.01
| ﾃﾄﾗｸﾛﾛｴﾁﾚﾝ | mg/L | [22 empty] | 0.01 |  | 0.01
| 1,3-ｼﾞｸﾛﾛﾌﾟﾛﾍﾟﾝ | mg/L | [22 empty] | 0.002 |  | 0.002
| チウラム | mg/L | [22 empty] | 0.006 |  | 0.006
| シマジン | mg/L | [22 empty] | 0.003 |  | 0.003
| ﾁｵﾍﾞﾝｶﾙﾌﾞ | mg/L | [22 empty] | 0.02 |  | 0.02
| ベンゼン | mg/L | [22 empty] | 0.01 |  | 0.01
| セレン | mg/L | [22 empty] | 0.01 |  | 0.01
| 硝酸性窒素及び亜硝酸性窒素 | mg/L | [22 empty] | 10 |  | 10
| ふっ素 | mg/L
| ほう素 | mg/L
| 1,4-ｼﾞｵｷｻﾝ | mg/L | [22 empty] | 0.05 |  | 0.05
要監視項目 | ﾎﾙﾑｱﾙﾃﾞﾋﾄﾞ | mg/L
| ニッケル | mg/L
| モリブデン | mg/L
| アンチモン | mg/L
| 全マンガン | mg/L
| 4-t-オクチルフェノール | mg/L
| アニリン | mg/L
| 2,4-ジクロロフェノール | mg/L
| PFOS及びPFOA | ng/L
特殊項目 | フェノール類 | mg/L
| 銅 | mg/L
| 溶解性鉄 | mg/L
| 溶解性ﾏﾝｶﾞﾝ | mg/L
| クロム | mg/L
その他項目 | ｱﾝﾓﾆｱ性窒素 | mg/L
| 亜硝酸性窒素 | mg/L
| 硝酸性窒素 | mg/L
| 有機性窒素 | mg/L
| ｵﾙﾄﾘﾝ酸態燐 | mg/L
| 懸濁態窒素 | mg/L
| 電気伝導率 | mS/m
| 塩化物ｲｵﾝ | mg/L
| 塩分 |  | 16.66 | 25.52 |  | 18.43 | 21.13 |  | 18.16 | 22.19 |  | 15.69 | 20.61 |  | 24.63 | 28.25 |  | 24.41 | 26.95 |  | 21.89 | 15.69 | 28.25 | [5 empty] | 12 |  | 12 | - | / | 12 | - | / | 12
| 陰ｲｵﾝ界面活性剤 | mg/L
| クロロフィルa | mg/m3 | 86 |  |  | 7.2 |  |  | 20 |  |  | 3.2 |  |  | 1.5 |  |  | 1.6 |  |  | 20 | 1.5 | 86 | [5 empty] | 6 |  | 6 | - | / | 6 | - | / | 6
| フェオ色素 | mg/m3
| 流量 | m3/s
注１ 生活環境項目（水質の汚濁に関する項目）について、ｍ／ｎは、（環境基準に適合しなかった日数）/（総測定日数）で、ｘ／ｙは、（環境目標値に適合しなかった日数）/（総測定日数）を示す。
２ 生活環境項目（水質の汚濁に関する項目）以外の項目について、ｍ／ｎは、（環境基準を超える検体数）/（総検体数）で、 ｘ／ｙは、（環境目標値を超える検体数）/（総検体数）を示す。
３ NDとは、測定下限値未満であることを示す。

## 28 N-1潮見ふ頭西
| 測定日 |  | 2022-04-13 |  |  | 2022-05-11 |  |  | 2022-06-01 |  |  | 2022-07-12 |  |  | 2022-08-03 |  |  | 2022-09-07 | 2022-09-14 | 2022-09-14 | 2022-10-05 |  |  | 2022-11-16 |  |  | 2022-12-07 |  |  | 2023-01-05 |  |  | 2023-02-01 |  |  | 2023-03-01 |  |  | 平均 (75%値) | 最低 | 最高 | 法基準値 |  | 条例目標値 |  | 法基準値 |  | 条例目標値
| 海域（測定地点） 測定項目（単位） |  | 名古屋港・潮見ふ頭西 |  |  | 名古屋港・潮見ふ頭西 |  |  | 名古屋港・潮見ふ頭西 |  |  | 名古屋港・潮見ふ頭西 |  |  | 名古屋港・潮見ふ頭西 |  |  | 名古屋港・潮見ふ頭西 |  |  | 名古屋港・潮見ふ頭西 |  |  | 名古屋港・潮見ふ頭西 |  |  | 名古屋港・潮見ふ頭西 |  |  | 名古屋港・潮見ふ頭西 |  |  | 名古屋港・潮見ふ頭西 |  |  | 名古屋港・潮見ふ頭西 | [5 empty] | Ｃ・Ⅳ類型 |  | ☆ |  | 超過数 | 検体数 | 超過数 | 検体数 | m | / | n | x | / | y
|  |  | 表層 | 中層 | 底層 | 表層 | 中層 | 底層 | 表層 | 中層 | 底層 | 表層 | 中層 | 底層 | 表層 | 中層 | 底層 | 表層 | 中層 | 底層 | 表層 | 中層 | 底層 | 表層 | 中層 | 底層 | 表層 | 中層 | 底層 | 表層 | 中層 | 底層 | 表層 | 中層 | 底層 | 表層 | 中層 | 底層
一般項目 | 採取時刻 | 時分 | 13:36 | 13:47 | 13:51 | 13:40 | 13:50 | 13:55 | 13:31 | 13:39 | 13:46 | 13:54 | 14:05 | 14:09 | 13:35 | 13:47 | 13:52 | 14:42 | 14:50 | 14:55 | 13:38 | 13:46 | 13:50 | 13:29 | 13:43 | 13:47 | 13:10 | 13:21 | 13:26 | 13:36 | 13:44 | 13:46 | 13:34 | 13:43 | 13:49 | 13:26 | 13:33 | 13:37
| 天候 |  | 晴 | 晴 | 晴 | 晴 | 晴 | 晴 | 曇 | 曇 | 曇 | 雨 | 雨 | 雨 | 晴 | 晴 | 晴 | 晴 | 晴 | 晴 | 曇 | 曇 | 曇 | 晴 | 晴 | 晴 | 晴 | 晴 | 晴 | 晴 | 晴 | 晴 | 晴 | 晴 | 晴 | 曇 | 曇 | 曇
| 気温 | ℃ | 23.4 | 23.4 | 23.4 | 24.2 | 24.2 | 24.2 | 24 | 24 | 24 | 25 | 25 | 25 | 37.2 | 37.2 | 37.2 | 32.8 | 32.8 | 32.8 | 23.2 | 23.2 | 23.2 | 19.9 | 19.9 | 19.9 | 12.5 | 12.5 | 12.5 | 7.5 | 7.5 | 7.5 | 7 | 7 | 7 | 17.3 | 17.3 | 17.3 | 21.2 | 7 | 37.2 | [5 empty] | 36 |  | 36 | - | / | 36 | - | / | 36
| 水温 | ℃ | 21.2 | 19.8 | 14.5 | 21.5 | 19.8 | 16.5 | 23.5 | 22.1 | 19.2 | 24.2 | 24 | 23.8 | 32 | 28.9 | 23.5 | 30.8 | 28.2 | 27.2 | 25.2 | 25 | 24.2 | 22.6 | 21.5 | 20.8 | 17.5 | 17.9 | 18 | 13 | 12.8 | 12 | 12 | 11.6 | 11 | 13.8 | 11.8 | 11.5 | 20.1 | 11 | 32 | [5 empty] | 36 |  | 36 | - | / | 36 | - | / | 36
| 透視度 | cm | 56 | 76 |  | 31 | 84 |  | 26 | 55 |  | 55 | 90 |  | 28 | 95 |  | 27 | 68 |  | 91 | >100 |  | >100 | >100 |  | >100 | >100 |  | >100 | >100 |  | >100 | >100 |  | >100 | >100 |  | 78 | 26 | >100 |  |  | 70 |  |  | 24 | 8 | 24 | - | / | 24 | 8 | / | 24
| 透明度 | m | 1.6 |  |  | 0.9 |  |  | 0.7 |  |  | 1.4 |  |  | 1.1 |  |  | 0.9 |  |  | 2.2 |  |  | 2.2 |  |  | 4.3 |  |  | 4.9 |  |  | 4.8 |  |  | 2.2 |  |  | 2.27 | 0.7 | 4.9 | [5 empty] | 12 |  | 12 | - | / | 12 | - | / | 12
| 臭気 |  | 無臭 | 無臭 |  | 無臭 | 無臭 |  | 無臭 | 無臭 |  | 無臭 | 無臭 |  | 無臭 | 無臭 |  | 無臭 | 無臭 |  | 無臭 | 無臭 |  | 無臭 | 無臭 |  | 無臭 | 無臭 |  | 無臭 | 無臭 |  | 無臭 | 無臭 |  | 無臭 | 無臭
| 採取位置 |  | 表層 | 中層 | 底層 | 表層 | 中層 | 底層 | 表層 | 中層 | 底層 | 表層 | 中層 | 底層 | 表層 | 中層 | 底層 | 表層 | 中層 | 底層 | 表層 | 中層 | 底層 | 表層 | 中層 | 底層 | 表層 | 中層 | 底層 | 表層 | 中層 | 底層 | 表層 | 中層 | 底層 | 表層 | 中層 | 底層
| 色相 |  | 淡灰黄色 | 無色 |  | 中茶褐色 | 無色 |  | 中茶褐色 | 淡灰黄色 |  | 淡灰緑色 | 淡灰黄色 |  | 淡灰黄緑色 | 淡灰黄緑色 |  | 淡灰黄色 | 淡黄色 |  | 淡灰黄色 | 無色 |  | 無色 | 無色 |  | 無色 | 無色 |  | 無色 | 無色 |  | 無色 | 無色 |  | 淡灰褐色 | 無色
| 採取水深 | m | 0.5 | 5 | 11.5 | 0.5 | 5 | 11.5 | 0.5 | 5 | 10.3 | 0.5 | 5 | 11.2 | 0.5 | 5 | 10.4 | 0.5 | 5 | 12.2 | 0.5 | 5 | 11.5 | 0.5 | 5 | 11.7 | 0.5 | 5 | 11 | 0.5 | 5 | 11.8 | 0.5 | 5 | 12.1 | 0.5 | 5 | 11.7
| 全水深 | m | 12 | 12 | 12 | 12 | 12 | 12 | 10.8 | 10.8 | 10.8 | 11.7 | 11.7 | 11.7 | 10.9 | 10.9 | 10.9 | 12.7 | 12.7 | 12.7 | 12 | 12 | 12 | 12.2 | 12.2 | 12.2 | 11.5 | 11.5 | 11.5 | 12.3 | 12.3 | 12.3 | 12.6 | 12.6 | 12.6 | 12.2
| 水色 |  | 908 | 908 | 908 | 906 | 906 | 906 | 908 | 908 | 908 | 812 | 812 | 812 | 810 | 810 | 810 | 408 | 408 | 408 | 914 | 914 | 914 | 914 | 914 | 914 | 914 | 914 | 914 | 414 | 414 | 414 | 816 | 816 | 816 | 906 | 906 | 906
| 満潮時刻 | 時分 | 16:02 | 16:02 | 16:02 | 14:30 | 14:30 | 14:30 | 6:10 | 6:10 | 6:10 | 17:40 | 17:40 | 17:40 | 8:57 | 8:57 | 8:57 | 16:42 | 16:42 | 16:42 | 15:36 | 15:36 | 15:36 | 11:27 | 11:27 | 11:27 | 17:01 | 17:01 | 17:01 | 16:38 | 16:38 | 16:38 | 14:42 | 14:42 | 14:42 | 10:59 | 10:59 | 10:59
| 干潮時刻 | 時分 | 10:20 | 10:20 | 10:20 | 8:52 | 8:52 | 8:52 | 12:58 | 12:58 | 12:58 | 10:43 | 10:43 | 10:43 | 15:11 | 15:11 | 15:11 | 9:36 | 9:36 | 9:36 | 8:14 | 8:14 | 8:14 | 17:21 | 17:21 | 17:21 | 11:18 | 11:18 | 11:18 | 11:08 | 11:08 | 11:08 | 9:27 | 9:27 | 9:27 | 20:16 | 20:16 | 20:16
| 降雨状況（当日） | mm | - | - | - | 0 | 0 | 0 | - | - | - | 10 | 10 | 10 | - | - | - | 3 | 3 | 3 | 3 | 3 | 3 | 0 | 0 | 0 | - | - | - | 0 | 0 | 0 | 0 | 0 | 0 | - | - | -
| 〃 （前日） | mm | - | - | - | - | - | - | 6.5 | 6.5 | 6.5 | 48.5 | 48.5 | 48.5 | - | - | - | 16.5 | 16.5 | 16.5 | 0 | 0 | 0 | 0 | 0 | 0 | 0 | 0 | 0 | 0 | 0 | 0 | - | - | - | - | - | -
| 〃（前々日） | mm | - | - | - | 3.5 | 3.5 | 3.5 | 0.5 | 0.5 | 0.5 | 50 | 50 | 50 | 0.5 | 0.5 | 0.5 | 0.5 | 0.5 | 0.5 | - | - | - | - | - | - | 0 | 0 | 0 | 0 | 0 | 0 | 0 | 0 | 0 | - | - | -
生活環境項目 | pＨ (日平均値） |  | 8.8 | 8.3 |  | 8.6 | 7.9 |  | 8.5 | 8.2 |  | 7.5 | 7.6 |  | 8.7 | 7.8 |  | 8.8 | 8 |  | 8 | 7.8 |  | 7.7 | 7.7 |  | 7.7 | 7.8 |  | 7.9 | 8 |  | 7.9 | 8 |  | 8.3 | 8.2 |  | 8.1 | 7.5 | 8.8 | 7 | 8.3 | 7.8 | 8.3 | 3 | 12 | 5 | 12 | 3 | / | 12 | 5 | / | 12
|  |  | 8.6 |  |  | 8.3 |  |  | 8.4 |  |  | 7.6 |  |  | 8.3 |  |  | 8.4 |  |  | 7.9 |  |  | 7.7 |  |  | 7.8 |  |  | 8 |  |  | 8 |  |  | 8.3
| ＤＯ (日平均値） | mg/L | 18 | 12 | 6.9 | 16 | 6.3 | 5.2 | 15 | 10 | 4.2 | 6.5 | 4.9 | 3 | 13 | 4.6 | 1.7 | 16 | 7.4 | 2.4 | 8.8 | 6.1 | 1.7 | 6.4 | 5 | 4.7 | 7 | 6.3 | 5.9 | 8.1 | 7.8 | 7.1 | 9.5 | 8.7 | 8.5 | 16 | 12 | 9.1 | 9.7 | 1.7 | 18 | 2 |  | 5 |  | 0 | 12 | 0 | 12 | 0 | / | 12 | 0 | / | 12
|  |  | 15 |  |  | 11 |  |  | 13 |  |  | 5.7 |  |  | 8.8 |  |  | 12 |  |  | 7.5 |  |  | 5.7 |  |  | 6.7 |  |  | 8 |  |  | 9.1 |  |  | 14
| ＢＯＤ | mg/L
| ＣＯＤ (日平均値） | mg/L | 6.4 | 4.9 |  | 6.9 | 2.3 |  | 7 | 4.6 |  | 3.7 | 3.3 |  | 5.8 | 2.5 |  | 6.3 | 3.2 |  | 3 | 2.6 |  | 1.8 | 1.8 |  | 1.9 | 1.8 |  | 1.9 | 1.6 |  | 2.6 | 2.3 |  | 4.2 | 3.8 |  | 3.6 | 1.6 | 7 |  | 8 |  | 5 | 0 | 12 | 2 | 12 | 0 | / | 12 | 2 | / | 12
|  |  | 5.7 |  |  | 4.6 |  |  | 5.8 |  |  | 3.5 |  |  | 4.2 |  |  | 4.8 |  |  | 2.8 |  |  | 1.8 |  |  | 1.9 |  |  | 1.8 |  |  | 2.5 |  |  | 4 |  |  | 4.6
| ＳＳ (日平均値） | mg/L | 7 | 7 |  | 19 | 2 |  | 7 | 6 |  | 7 | 3 |  | 9 | 3 |  | 13 | 5 |  | 2 | 2 |  | 2 | 2 |  | 1 | 1 |  | 1 | 1 |  | 3 | 2 |  | 4 | 4 |  | 5 | 1 | 19 |  |  |  | 10 |  | 12 | 1 | 12 | - | / | 12 | 1 | / | 12
|  |  | 7 |  |  | 11 |  |  | 7 |  |  | 5 |  |  | 6 |  |  | 9 |  |  | 2 |  |  | 2 |  |  | 1 |  |  | 1 |  |  | 3 |  |  | 4
| ｎ-ヘキサン抽出物 | mg/L |  |  |  | ND | [17 empty] | ND | [14 empty] | ND | ND | ND | [5 empty] | 2 |  | 2 | - | / | 2 | - | / | 2
| 全窒素 | mg/L | 1.2 |  |  | 1.4 |  |  | 1 |  |  | 1.2 |  |  | 0.91 |  |  | 1.3 |  |  | 0.97 |  |  | 0.8 |  |  | 0.82 |  |  | 1 |  |  | 1.2 |  |  | 1.2 |  |  | 1.1 | 0.8 | 1.4 |  | 1 |  | 1 | 6 | 12 | 6 | 12 | 6 | / | 12 | 6 | / | 12
| 全リン | mg/L | 0.066 |  |  | 0.14 |  |  | 0.088 |  |  | 0.13 |  |  | 0.09 |  |  | 0.1 |  |  | 0.075 |  |  | 0.076 |  |  | 0.072 |  |  | 0.055 |  |  | 0.058 |  |  | 0.05 |  |  | 0.083 | 0.05 | 0.14 |  | 0.09 |  | 0.09 | 3 | 12 | 3 | 12 | 3 | / | 12 | 3 | / | 12
| 全亜鉛 | mg/L |  |  |  | 0.009 | [8 empty] | 0.011 | [8 empty] | 0.008 | [8 empty] | 0.011 | [5 empty] | 0.01 | 0.008 | 0.011 |  | 0.02 |  | 0.02 | 0 | 4 | 0 | 4 | 0 | / | 4 | 0 | / | 4
| ノニルフェノール | mg/L | [9 empty] | 0.0001 | [26 empty] | 0.0001 | 0.0001 | 0.0001 |  | 0.001 |  | 0.001 | 0 | 1 | 0 | 1 | 0 | / | 1 | 0 | / | 1
| ＬＡＳ | mg/L | [9 empty] | <0.0006 | [26 empty] | <0.0006 | <0.0006 | <0.0006 |  | 0.01 |  | 0.01 | 0 | 1 | 0 | 1 | 0 | / | 1 | 0 | / | 1
| ふん便性大腸菌群数 | 個/100mL
健康項目 | カドミウム | mg/L |  |  |  | 0.0009 | [8 empty] | <0.0005 | [8 empty] | 0.0009 | [8 empty] | <0.0005 | [5 empty] | 0.0007 | <0.0005 | 0.0009 |  | 0.003 |  | 0.003 | 0 | 4 | 0 | 4 | 0 | / | 4 | 0 | / | 4
| 全シアン | mg/L |  |  |  | ND | [8 empty] | ND | [8 empty] | ND | [8 empty] | ND | [5 empty] | ND | ND | ND |  | 0.1 |  | 0.1 | 0 | 4 | 0 | 4 | 0 | / | 4 | 0 | / | 4
| 鉛 | mg/L |  |  |  | <0.005 | [8 empty] | <0.005 | [8 empty] | <0.005 | [8 empty] | <0.005 | [5 empty] | <0.005 | <0.005 | <0.005 |  | 0.01 |  | 0.01 | 0 | 4 | 0 | 4 | 0 | / | 4 | 0 | / | 4
| 六価クロム | mg/L |  |  |  | <0.01 | [8 empty] | <0.01 | [8 empty] | <0.01 | [8 empty] | <0.01 | [5 empty] | <0.01 | <0.01 | <0.01 |  | 0.02 |  | 0.02 | 0 | 4 | 0 | 4 | 0 | / | 4 | 0 | / | 4
| 砒素 | mg/L | [12 empty] | <0.005 | [17 empty] | <0.005 | [5 empty] | <0.005 | <0.005 | <0.005 |  | 0.01 |  | 0.01 | 0 | 2 | 0 | 2 | 0 | / | 2 | 0 | / | 2
| 総水銀 | mg/L |  |  |  | <0.0005 | [8 empty] | <0.0005 | [8 empty] | <0.0005 | [8 empty] | <0.0005 | [5 empty] | <0.0005 | <0.0005 | <0.0005 |  | 0.0005 |  | 0.0005 | 0 | 4 | 0 | 4 | 0 | / | 4 | 0 | / | 4
| ｱﾙｷﾙ水銀 | mg/L | [40 empty] | 0.0005 |  | 0.0005
| ＰＣＢ | mg/L | ND | [35 empty] | ND | ND | ND |  | 0.0005 |  | 0.0005 | 0 | 1 | 0 | 1 | 0 | / | 1 | 0 | / | 1
| ｼﾞｸﾛﾛﾒﾀﾝ | mg/L | [12 empty] | <0.002 | [17 empty] | <0.002 | [5 empty] | <0.002 | <0.002 | <0.002 |  | 0.02 |  | 0.02 | 0 | 2 | 0 | 2 | 0 | / | 2 | 0 | / | 2
| 四塩化炭素 | mg/L | [12 empty] | <0.0002 | [17 empty] | <0.0002 | [5 empty] | <0.0002 | <0.0002 | <0.0002 |  | 0.002 |  | 0.002 | 0 | 2 | 0 | 2 | 0 | / | 2 | 0 | / | 2
| 1,2-ｼﾞｸﾛﾛｴﾀﾝ | mg/L | [12 empty] | <0.0004 | [17 empty] | <0.0004 | [5 empty] | <0.0004 | <0.0004 | <0.0004 |  | 0.004 |  | 0.004 | 0 | 2 | 0 | 2 | 0 | / | 2 | 0 | / | 2
| 1,1-ｼﾞｸﾛﾛｴﾁﾚﾝ | mg/L | [12 empty] | <0.01 | [17 empty] | <0.01 | [5 empty] | <0.01 | <0.01 | <0.01 |  | 0.1 |  | 0.1 | 0 | 2 | 0 | 2 | 0 | / | 2 | 0 | / | 2
| ｼｽ－1,2-ｼﾞｸﾛﾛｴﾁﾚﾝ | mg/L | [12 empty] | <0.004 | [17 empty] | <0.004 | [5 empty] | <0.004 | <0.004 | <0.004 |  | 0.04 |  | 0.04 | 0 | 2 | 0 | 2 | 0 | / | 2 | 0 | / | 2
| 1,1,1-ﾄﾘｸﾛﾛｴﾀﾝ | mg/L | [12 empty] | <0.1 | [17 empty] | <0.1 | [5 empty] | <0.1 | <0.1 | <0.1 |  | 1 |  | 1 | 0 | 2 | 0 | 2 | 0 | / | 2 | 0 | / | 2
| 1,1,2-ﾄﾘｸﾛﾛｴﾀﾝ | mg/L | [12 empty] | <0.0006 | [17 empty] | <0.0006 | [5 empty] | <0.0006 | <0.0006 | <0.0006 |  | 0.006 |  | 0.006 | 0 | 2 | 0 | 2 | 0 | / | 2 | 0 | / | 2
| ﾄﾘｸﾛﾛｴﾁﾚﾝ | mg/L | [12 empty] | <0.001 | [17 empty] | <0.001 | [5 empty] | <0.001 | <0.001 | <0.001 |  | 0.01 |  | 0.01 | 0 | 2 | 0 | 2 | 0 | / | 2 | 0 | / | 2
| ﾃﾄﾗｸﾛﾛｴﾁﾚﾝ | mg/L | [12 empty] | <0.0005 | [17 empty] | <0.0005 | [5 empty] | <0.0005 | <0.0005 | <0.0005 |  | 0.01 |  | 0.01 | 0 | 2 | 0 | 2 | 0 | / | 2 | 0 | / | 2
| 1,3-ｼﾞｸﾛﾛﾌﾟﾛﾍﾟﾝ | mg/L | [12 empty] | <0.0002 | [17 empty] | <0.0002 | [5 empty] | <0.0002 | <0.0002 | <0.0002 |  | 0.002 |  | 0.002 | 0 | 2 | 0 | 2 | 0 | / | 2 | 0 | / | 2
| チウラム | mg/L | [12 empty] | <0.0006 | [17 empty] | <0.0006 | [5 empty] | <0.0006 | <0.0006 | <0.0006 |  | 0.006 |  | 0.006 | 0 | 2 | 0 | 2 | 0 | / | 2 | 0 | / | 2
| シマジン | mg/L | [12 empty] | <0.0003 | [17 empty] | <0.0003 | [5 empty] | <0.0003 | <0.0003 | <0.0003 |  | 0.003 |  | 0.003 | 0 | 2 | 0 | 2 | 0 | / | 2 | 0 | / | 2
| ﾁｵﾍﾞﾝｶﾙﾌﾞ | mg/L | [12 empty] | <0.002 | [17 empty] | <0.002 | [5 empty] | <0.002 | <0.002 | <0.002 |  | 0.02 |  | 0.02 | 0 | 2 | 0 | 2 | 0 | / | 2 | 0 | / | 2
| ベンゼン | mg/L | [12 empty] | <0.001 | [17 empty] | <0.001 | [5 empty] | <0.001 | <0.001 | <0.001 |  | 0.01 |  | 0.01 | 0 | 2 | 0 | 2 | 0 | / | 2 | 0 | / | 2
| セレン | mg/L |  |  |  | <0.002 | [8 empty] | <0.002 | [8 empty] | <0.002 | [8 empty] | <0.002 | [5 empty] | <0.002 | <0.002 | <0.002 |  | 0.01 |  | 0.01 | 0 | 4 | 0 | 4 | 0 | / | 4 | 0 | / | 4
| 硝酸性窒素及び亜硝酸性窒素 | mg/L | [40 empty] | 10 |  | 10
| ふっ素 | mg/L
| ほう素 | mg/L
| 1,4-ｼﾞｵｷｻﾝ | mg/L |  |  |  | <0.005 | [8 empty] | <0.005 | [8 empty] | <0.005 | [8 empty] | <0.005 | [5 empty] | <0.005 | <0.005 | <0.005 |  | 0.05 |  | 0.05 | 0 | 4 | 0 | 4 | 0 | / | 4 | 0 | / | 4
要監視項目 | ﾎﾙﾑｱﾙﾃﾞﾋﾄﾞ | mg/L
| ニッケル | mg/L
| モリブデン | mg/L
| アンチモン | mg/L
| 全マンガン | mg/L
| 4-t-オクチルフェノール | mg/L | [9 empty] | <0.00004 | [26 empty] | <0.00004 | <0.00004 | <0.00004 | [5 empty] | 1 |  | 1 | - | / | 1 | - | / | 1
| アニリン | mg/L | [9 empty] | <0.002 | [26 empty] | <0.002 | <0.002 | <0.002 | [5 empty] | 1 |  | 1 | - | / | 1 | - | / | 1
| 2,4-ジクロロフェノール | mg/L | [9 empty] | <0.0003 | [26 empty] | <0.0003 | <0.0003 | <0.0003 | [5 empty] | 1 |  | 1 | - | / | 1 | - | / | 1
| PFOS及びPFOA | ng/L | [24 empty] | <4.0 | [11 empty] | <4.0 | <4.0 | <4.0 | [5 empty] | 1 |  | 1 | - | / | 1 | - | / | 1
特殊項目 | フェノール類 | mg/L | [12 empty] | <0.01 | [17 empty] | <0.01 | [5 empty] | <0.01 | <0.01 | <0.01 | [5 empty] | 2 |  | 2 | - | / | 2 | - | / | 2
| 銅 | mg/L
| 溶解性鉄 | mg/L
| 溶解性ﾏﾝｶﾞﾝ | mg/L
| クロム | mg/L
その他項目 | ｱﾝﾓﾆｱ性窒素 | mg/L
| 亜硝酸性窒素 | mg/L
| 硝酸性窒素 | mg/L
| 有機性窒素 | mg/L
| ｵﾙﾄﾘﾝ酸態燐 | mg/L
| 懸濁態窒素 | mg/L | [6 empty] | 0.39 |  |  | 0.15 |  |  | 0.51 | [11 empty] | <0.05 |  |  | <0.05 |  |  | <0.05 | [5 empty] | 0.2 | <0.05 | 0.51 | [5 empty] | 6 |  | 6 | - | / | 6 | - | / | 6
| 電気伝導率 | mS/m
| 塩化物ｲｵﾝ | mg/L
| 塩分 |  | 26.27 | 29.49 |  | 25.47 | 30.11 |  | 24.27 | 26.41 |  | 11.47 | 17.85 |  | 20.19 | 27.84 |  | 14.38 | 19.6 |  | 23.36 | 25.04 |  | 30.94 | 31.28 |  | 30.27 | 31.17 |  | 30.63 | 31.82 |  | 29.35 | 31.02 |  | 29.63 | 31.42 |  | 26.22 | 11.47 | 31.82 | [5 empty] | 24 |  | 24 | - | / | 24 | - | / | 24
| 陰ｲｵﾝ界面活性剤 | mg/L
| クロロフィルa | mg/m3 | 34 |  |  | 100 |  |  | 74 |  |  | 12 |  |  | 59 |  |  | 120 |  |  | 34 |  |  | 6.6 |  |  | 4.8 |  |  | 3.3 |  |  | 4.2 |  |  | 15 |  |  | 39 | 3.3 | 120 | [5 empty] | 12 |  | 12 | - | / | 12 | - | / | 12
| フェオ色素 | mg/m3 | 13 |  |  | 9.3 |  |  | 9.2 |  |  | 2.7 |  |  | 6 |  |  | 10 |  |  | 6.8 |  |  | 1.2 |  |  | <0.1 |  |  | 0.1 |  |  | <0.1 |  |  | 9.4 |  |  | 5.7 | <0.1 | 13 | [5 empty] | 12 |  | 12 | - | / | 12 | - | / | 12
| 流量 | m3/s
注１ 生活環境項目（水質の汚濁に関する項目）について、ｍ／ｎは、（環境基準に適合しなかった日数）/（総測定日数）で、ｘ／ｙは、（環境目標値に適合しなかった日数）/（総測定日数）を示す。
２ 生活環境項目（水質の汚濁に関する項目）以外の項目について、ｍ／ｎは、（環境基準を超える検体数）/（総検体数）で、 ｘ／ｙは、（環境目標値を超える検体数）/（総検体数）を示す。
３ NDとは、測定下限値未満であることを示す。

## 29 N-10庄内川河口
| 測定日 |  | 2022-04-13 |  |  | 2022-05-11 |  |  | 2022-06-01 |  |  | 2022-07-12 |  |  | 2022-08-03 |  |  | 2022-09-07 |  |  | 2022-10-05 |  |  | 2022-11-16 |  |  | 2022-12-07 |  |  | 2023-01-05 |  |  | 2023-02-01 |  |  | 2023-03-01 |  |  | 平均 (75%値) | 最低 | 最高 | 法基準値 |  | 条例目標値 |  | 法基準値 |  | 条例目標値
| 海域（測定地点） 測定項目（単位） |  | 名古屋港・庄内川河口 |  |  | 名古屋港・庄内川河口 |  |  | 名古屋港・庄内川河口 |  |  | 名古屋港・庄内川河口 |  |  | 名古屋港・庄内川河口 |  |  | 名古屋港・庄内川河口 |  |  | 名古屋港・庄内川河口 |  |  | 名古屋港・庄内川河口 |  |  | 名古屋港・庄内川河口 |  |  | 名古屋港・庄内川河口 |  |  | 名古屋港・庄内川河口 |  |  | 名古屋港・庄内川河口 | [5 empty] | Ｃ・Ⅳ類型 |  | ☆☆ |  | 超過数 | 検体数 | 超過数 | 検体数 | m | / | n | x | / | y
|  |  | 表層 | 中層 | 底層 | 表層 | 中層 | 底層 | 表層 | 中層 | 底層 | 表層 | 中層 | 底層 | 表層 | 中層 | 底層 | 表層 | 中層 | 底層 | 表層 | 中層 | 底層 | 表層 | 中層 | 底層 | 表層 | 中層 | 底層 | 表層 | 中層 | 底層 | 表層 | 中層 | 底層 | 表層 | 中層 | 底層
一般項目 | 採取時刻 | 時分 | 14:10 | 14:16 | 14:22 | 14:14 | 14:23 | 14:28 | 14:04 | 14:12 | 14:19 | 14:34 | 14:43 | 14:49 | 14:16 | 14:24 | 14:31 | 15:14 | 15:20 | 15:25 | 14:12 | 14:18 | 14:23 | 14:08 | 14:17 | 14:25 | 13:42 | 13:50 | 14:00 | 14:05 | 14:09 | 14:13 | 14:07 | 14:14 | 14:19 | 13:55 | 14:01 | 14:05
| 天候 |  | 晴 | 晴 | 晴 | 晴 | 晴 | 晴 | 曇 | 曇 | 曇 | 雨 | 雨 | 雨 | 晴 | 晴 | 晴 | 晴 | 晴 | 晴 | 曇 | 曇 | 曇 | 晴 | 晴 | 晴 | 晴 | 晴 | 晴 | 晴 | 晴 | 晴 | 晴 | 晴 | 晴 | 曇 | 曇 | 曇
| 気温 | ℃ | 23.5 | 23.5 | 23.5 | 22.8 | 22.8 | 22.8 | 24.5 | 24.5 | 24.5 | 24.2 | 24.2 | 24.2 | 37 | 37 | 37 | 32.6 | 32.6 | 32.6 | 22.2 | 22.2 | 22.2 | 16.8 | 16.8 | 16.8 | 11.8 | 11.8 | 11.8 | 7.4 | 7.4 | 7.4 | 6.2 | 6.2 | 6.2 | 15.8 | 15.8 | 15.8 | 20.4 | 6.2 | 37 | [5 empty] | 36 |  | 36 | - | / | 36 | - | / | 36
| 水温 | ℃ | 20.5 | 16.8 | 13.5 | 19.8 | 17.5 | 16.5 | 22 | 20.8 | 19.1 | 22 | 22 | 21 | 30.5 | 27.2 | 24.5 | 28.5 | 28.2 | 27 | 24 | 24 | 23.2 | 18.4 | 20.5 | 21 | 15.2 | 16.3 | 17.5 | 11.5 | 12.2 | 12.8 | 11 | 10.2 | 10.2 | 12.8 | 11.2 | 10.5 | 18.9 | 10.2 | 30.5 | [5 empty] | 36 |  | 36 | - | / | 36 | - | / | 36
| 透視度 | cm | 35 | 72 |  | 66 | 36 |  | 39 | 44 |  | 47 | 68 |  | 28 | 40 |  | 43 | 81 |  | 88 | >100 |  | 60 | >100 |  | 92 | >100 |  | >100 | >100 |  | >100 | >100 |  | 96 | >100 |  | 68 | 28 | >100 |  |  | 70 |  |  | 24 | 11 | 24 | - | / | 24 | 11 | / | 24
| 透明度 | m | 1 |  |  | 1.5 |  |  | 0.6 |  |  | 1.1 |  |  | 0.9 |  |  | 1.3 |  |  | 1.4 |  |  | 1.1 |  |  | 2.3 |  |  | 3.1 |  |  | 2.1 |  |  | 1.45 |  |  | 1.49 | 0.6 | 3.1 | [5 empty] | 12 |  | 12 | - | / | 12 | - | / | 12
| 臭気 |  | 無臭 | 無臭 |  | 無臭 | 無臭 |  | 無臭 | 無臭 |  | 無臭 | 無臭 |  | 無臭 | 無臭 |  | 無臭 | 無臭 |  | 無臭 | 無臭 |  | 無臭 | 無臭 |  | 無臭 | 無臭 |  | 無臭 | 無臭 |  | 無臭 | 無臭 |  | 無臭 | 無臭
| 採取位置 |  | 表層 | 中層 | 底層 | 表層 | 中層 | 底層 | 表層 | 中層 | 底層 | 表層 | 中層 | 底層 | 表層 | 中層 | 底層 | 表層 | 中層 | 底層 | 表層 | 中層 | 底層 | 表層 | 中層 | 底層 | 表層 | 中層 | 底層 | 表層 | 中層 | 底層 | 表層 | 中層 | 底層 | 表層 | 中層 | 底層
| 色相 |  | 淡灰色 | 無色 |  | 無色 | 淡灰色 |  | 中白色 | 淡灰色 |  | 淡灰緑色 | 淡灰緑色 |  | 淡灰褐色 | 淡灰褐色 |  | 淡黄褐色 | 淡黄色 |  | 淡黄色 | 淡黄色 |  | 淡灰色 | 無色 |  | 淡灰色 | 無色 |  | 無色 | 無色 |  | 淡灰色 | 淡灰緑色 |  | 淡灰黄緑色 | 淡灰緑色
| 採取水深 | m | 0.5 | 5 | 10.4 | 0.5 | 5 | 9.9 | 0.5 | 3.9 | 7.3 | 0.5 | 5 | 10.2 | 0.5 | 4.85 | 9.2 | 0.5 | 5 | 11.1 | 0.5 | 5 | 10.3 | 0.5 | 5 | 9.9 | 0.5 | 5 | 9.8 | 0.5 | 5 | 10.3 | 0.5 | 5 | 10.5 | 0.5 | 4.85 | 9.2
| 全水深 | m | 10.9 | 10.9 | 10.9 | 10.4 | 10.4 | 10.4 | 7.8 | 7.8 | 7.8 | 10.7 | 10.7 | 10.7 | 9.7 | 9.7 | 9.7 | 11.6 | 11.6 | 11.6 | 10.8 | 10.8 | 10.8 | 10.4 | 10.4 | 10.4 | 10.3 | 10.3 | 10.3 | 10.8 | 10.8 | 10.8 | 11 | 11 | 11 | 9.7 | 9.7 | 9.7
| 水色 |  | 408 | 408 | 408 | 410 | 410 | 410 | 410 | 410 | 410 | 812 | 812 | 812 | 808 | 808 | 808 | 710 | 710 | 710 | 912 | 912 | 912 | 812 | 812 | 812 | 812 | 812 | 812 | 812 | 812 | 812 | 412 | 412 | 412 | 812 | 812 | 812
| 満潮時刻 | 時分 | 16:02 | 16:02 | 16:02 | 14:30 | 14:30 | 14:30 | 6:10 | 6:10 | 6:10 | 17:40 | 17:40 | 17:40 | 8:57 | 8:57 | 8:57 | 16:42 | 16:42 | 16:42 | 15:36 | 15:36 | 15:36 | 11:27 | 11:27 | 11:27 | 17:01 | 17:01 | 17:01 | 16:38 | 16:38 | 16:38 | 14:42 | 14:42 | 14:42 | 10:59 | 10:59 | 10:59
| 干潮時刻 | 時分 | 10:20 | 10:20 | 10:20 | 8:52 | 8:52 | 8:52 | 12:58 | 12:58 | 12:58 | 10:43 | 10:43 | 10:43 | 15:11 | 15:11 | 15:11 | 9:36 | 9:36 | 9:36 | 8:14 | 8:14 | 8:14 | 17:21 | 17:21 | 17:21 | 11:18 | 11:18 | 11:18 | 11:08 | 11:08 | 11:08 | 9:27 | 9:27 | 9:27 | 20:16 | 20:16 | 20:16
| 降雨状況（当日） | mm | - | - | - | 0 | 0 | 0 | - | - | - | 10 | 10 | 10 | - | - | - | 3 | 3 | 3 | 3 | 3 | 3 | 0 | 0 | 0 | - | - | - | 0 | 0 | 0 | 0 | 0 | 0 | - | - | -
| 〃 （前日） | mm | - | - | - | - | - | - | 6.5 | 6.5 | 6.5 | 48.5 | 48.5 | 48.5 | - | - | - | 16.5 | 16.5 | 16.5 | 0 | 0 | 0 | 0 | 0 | 0 | 0 | 0 | 0 | 0 | 0 | 0 | - | - | - | - | - | -
| 〃（前々日） | mm | - | - | - | 3.5 | 3.5 | 3.5 | 0.5 | 0.5 | 0.5 | 50 | 50 | 50 | 0.5 | 0.5 | 0.5 | 0.5 | 0.5 | 0.5 | - | - | - | - | - | - | 0 | 0 | 0 | 0 | 0 | 0 | 0 | 0 | 0 | - | - | -
生活環境項目 | pＨ (日平均値） |  | 8.7 | 8.1 |  | 7.9 | 7.9 |  | 7.4 | 7.6 |  | 7.3 | 7.5 |  | 7.7 | 7.6 |  | 7.8 | 7.9 |  | 7.6 | 7.8 |  | 7.8 | 7.7 |  | 7.7 | 7.8 |  | 8 | 8 |  | 7.9 | 8 |  | 7.9 | 8.1 |  | 7.8 | 7.3 | 8.7 | 7 | 8.3 | 7.8 | 8.3 | 1 | 12 | 5 | 12 | 1 | / | 12 | 5 | / | 12
|  |  | 8.4 |  |  | 7.9 |  |  | 7.5 |  |  | 7.4 |  |  | 7.7 |  |  | 7.9 |  |  | 7.7 |  |  | 7.8 |  |  | 7.8 |  |  | 8 |  |  | 8 |  |  | 8
| ＤＯ (日平均値） | mg/L | 18 | 10 | 7.4 | 7.9 | 6.7 | 4.9 | 6.5 | 5.9 | 4.5 | 5 | 3.8 | 2.5 | 8.6 | 3.4 | 2.3 | 8.3 | 6.3 | 2.7 | 7.8 | 6.5 | 4.5 | 6.7 | 10 | 4.3 | 6.2 | 6.9 | 6.6 | 7.9 | 7.6 | 7.2 | 8.9 | 8.7 | 8.7 | 13 | 11 | 9.4 | 7.7 | 2.3 | 18 | 2 |  | 5 |  | 0 | 12 | 1 | 12 | 0 | / | 12 | 1 | / | 12
|  |  | 14 |  |  | 7.3 |  |  | 6.2 |  |  | 4.4 |  |  | 6 |  |  | 7.3 |  |  | 7.2 |  |  | 8.4 |  |  | 6.6 |  |  | 7.8 |  |  | 8.5 |  |  | 8.5
| ＢＯＤ | mg/L
| ＣＯＤ (日平均値） | mg/L | 8 | 3.1 |  | 3.6 | 2.7 |  | 5 | 4 |  | 3.8 | 3.1 |  | 4.5 | 2.5 |  | 4.5 | 2.4 |  | 3.1 | 2.2 |  | 2.5 | 2 |  | 2.4 | 1.9 |  | 2.2 | 1.9 |  | 3 | 2 |  | 6 | 3 |  | 3.3 | 1.9 | 8 |  | 8 |  | 3 | 0 | 12 | 7 | 12 | 0 | / | 12 | 7 | / | 12
|  |  | 5.6 |  |  | 3.2 |  |  | 4.5 |  |  | 3.5 |  |  | 3.5 |  |  | 3.5 |  |  | 2.7 |  |  | 2.3 |  |  | 2.2 |  |  | 2.1 |  |  | 2.5 |  |  | 4.5 |  |  | 3.5
| ＳＳ (日平均値） | mg/L | 14 | 8 |  | 6 | 21 |  | 15 | 15 |  | 9 | 6 |  | 15 | 13 |  | 8 | 4 |  | 4 | 1 |  | 8 | 4 |  | 5 | 3 |  | 3 | 2 |  | 2 | 3 |  | 2 | 6 |  | 8 | 1 | 21 |  |  |  | 5 |  | 12 | 7 | 12 | - | / | 12 | 7 | / | 12
|  |  | 11 |  |  | 14 |  |  | 15 |  |  | 8 |  |  | 14 |  |  | 6 |  |  | 3 |  |  | 6 |  |  | 4 |  |  | 3 |  |  | 3 |  |  | 4
| ｎ-ヘキサン抽出物 | mg/L |  |  |  | ND | [17 empty] | ND | [14 empty] | ND | ND | ND | [5 empty] | 2 |  | 2 | - | / | 2 | - | / | 2
| 全窒素 | mg/L | 1.3 |  |  | 1 |  |  | 1.4 |  |  | 1 |  |  | 1 |  |  | 0.88 |  |  | 0.87 |  |  | 0.81 |  |  | 0.93 |  |  | 0.88 |  |  | 1.1 |  |  | 3.4 |  |  | 1.2 | 0.81 | 3.4 |  | 1 |  | 1 | 4 | 12 | 4 | 12 | 4 | / | 12 | 4 | / | 12
| 全リン | mg/L | 0.1 |  |  | 0.1 |  |  | 0.17 |  |  | 0.16 |  |  | 0.21 |  |  | 0.12 |  |  | 0.1 |  |  | 0.12 |  |  | 0.092 |  |  | 0.068 |  |  | 0.072 |  |  | 0.14 |  |  | 0.12 | 0.068 | 0.21 |  | 0.09 |  | 0.09 | 10 | 12 | 10 | 12 | 10 | / | 12 | 10 | / | 12
| 全亜鉛 | mg/L |  |  |  | 0.006 | [8 empty] | 0.011 | [8 empty] | 0.01 | [8 empty] | 0.01 | [5 empty] | 0.009 | 0.006 | 0.011 |  | 0.02 |  | 0.01 | 0 | 4 | 1 | 4 | 0 | / | 4 | 1 | / | 4
| ノニルフェノール | mg/L | [9 empty] | 0.0003 | [26 empty] | 0.0003 | 0.0003 | 0.0003 |  | 0.001 |  | 0.0007 | 0 | 1 | 0 | 1 | 0 | / | 1 | 0 | / | 1
| ＬＡＳ | mg/L | [9 empty] | 0.0016 | [26 empty] | 0.0016 | 0.0016 | 0.0016 |  | 0.01 |  | 0.006 | 0 | 1 | 0 | 1 | 0 | / | 1 | 0 | / | 1
| ふん便性大腸菌群数 | 個/100mL
健康項目 | カドミウム | mg/L | [12 empty] | <0.0005 | [17 empty] | <0.0005 | [5 empty] | <0.0005 | <0.0005 | <0.0005 |  | 0.003 |  | 0.003 | 0 | 2 | 0 | 2 | 0 | / | 2 | 0 | / | 2
| 全シアン | mg/L | [12 empty] | ND | [17 empty] | ND | [5 empty] | ND | ND | ND |  | 0.1 |  | 0.1 | 0 | 2 | 0 | 2 | 0 | / | 2 | 0 | / | 2
| 鉛 | mg/L | [12 empty] | <0.005 | [17 empty] | <0.005 | [5 empty] | <0.005 | <0.005 | <0.005 |  | 0.01 |  | 0.01 | 0 | 2 | 0 | 2 | 0 | / | 2 | 0 | / | 2
| 六価クロム | mg/L | [12 empty] | <0.01 | [17 empty] | <0.01 | [5 empty] | <0.01 | <0.01 | <0.01 |  | 0.02 |  | 0.02 | 0 | 2 | 0 | 2 | 0 | / | 2 | 0 | / | 2
| 砒素 | mg/L | [12 empty] | <0.005 | [17 empty] | <0.005 | [5 empty] | <0.005 | <0.005 | <0.005 |  | 0.01 |  | 0.01 | 0 | 2 | 0 | 2 | 0 | / | 2 | 0 | / | 2
| 総水銀 | mg/L | [12 empty] | <0.0005 | [17 empty] | <0.0005 | [5 empty] | <0.0005 | <0.0005 | <0.0005 |  | 0.0005 |  | 0.0005 | 0 | 2 | 0 | 2 | 0 | / | 2 | 0 | / | 2
| ｱﾙｷﾙ水銀 | mg/L | [40 empty] | 0.0005 |  | 0.0005
| ＰＣＢ | mg/L | [40 empty] | 0.0005 |  | 0.0005
| ｼﾞｸﾛﾛﾒﾀﾝ | mg/L | [12 empty] | <0.002 | [17 empty] | <0.002 | [5 empty] | <0.002 | <0.002 | <0.002 |  | 0.02 |  | 0.02 | 0 | 2 | 0 | 2 | 0 | / | 2 | 0 | / | 2
| 四塩化炭素 | mg/L | [12 empty] | <0.0002 | [17 empty] | <0.0002 | [5 empty] | <0.0002 | <0.0002 | <0.0002 |  | 0.002 |  | 0.002 | 0 | 2 | 0 | 2 | 0 | / | 2 | 0 | / | 2
| 1,2-ｼﾞｸﾛﾛｴﾀﾝ | mg/L | [12 empty] | <0.0004 | [17 empty] | <0.0004 | [5 empty] | <0.0004 | <0.0004 | <0.0004 |  | 0.004 |  | 0.004 | 0 | 2 | 0 | 2 | 0 | / | 2 | 0 | / | 2
| 1,1-ｼﾞｸﾛﾛｴﾁﾚﾝ | mg/L | [12 empty] | <0.01 | [17 empty] | <0.01 | [5 empty] | <0.01 | <0.01 | <0.01 |  | 0.1 |  | 0.1 | 0 | 2 | 0 | 2 | 0 | / | 2 | 0 | / | 2
| ｼｽ－1,2-ｼﾞｸﾛﾛｴﾁﾚﾝ | mg/L | [12 empty] | <0.004 | [17 empty] | <0.004 | [5 empty] | <0.004 | <0.004 | <0.004 |  | 0.04 |  | 0.04 | 0 | 2 | 0 | 2 | 0 | / | 2 | 0 | / | 2
| 1,1,1-ﾄﾘｸﾛﾛｴﾀﾝ | mg/L | [12 empty] | <0.1 | [17 empty] | <0.1 | [5 empty] | <0.1 | <0.1 | <0.1 |  | 1 |  | 1 | 0 | 2 | 0 | 2 | 0 | / | 2 | 0 | / | 2
| 1,1,2-ﾄﾘｸﾛﾛｴﾀﾝ | mg/L | [12 empty] | <0.0006 | [17 empty] | <0.0006 | [5 empty] | <0.0006 | <0.0006 | <0.0006 |  | 0.006 |  | 0.006 | 0 | 2 | 0 | 2 | 0 | / | 2 | 0 | / | 2
| ﾄﾘｸﾛﾛｴﾁﾚﾝ | mg/L | [12 empty] | <0.001 | [17 empty] | <0.001 | [5 empty] | <0.001 | <0.001 | <0.001 |  | 0.01 |  | 0.01 | 0 | 2 | 0 | 2 | 0 | / | 2 | 0 | / | 2
| ﾃﾄﾗｸﾛﾛｴﾁﾚﾝ | mg/L | [12 empty] | <0.0005 | [17 empty] | <0.0005 | [5 empty] | <0.0005 | <0.0005 | <0.0005 |  | 0.01 |  | 0.01 | 0 | 2 | 0 | 2 | 0 | / | 2 | 0 | / | 2
| 1,3-ｼﾞｸﾛﾛﾌﾟﾛﾍﾟﾝ | mg/L | [12 empty] | <0.0002 | [17 empty] | <0.0002 | [5 empty] | <0.0002 | <0.0002 | <0.0002 |  | 0.002 |  | 0.002 | 0 | 2 | 0 | 2 | 0 | / | 2 | 0 | / | 2
| チウラム | mg/L | [12 empty] | <0.0006 | [17 empty] | <0.0006 | [5 empty] | <0.0006 | <0.0006 | <0.0006 |  | 0.006 |  | 0.006 | 0 | 2 | 0 | 2 | 0 | / | 2 | 0 | / | 2
| シマジン | mg/L | [12 empty] | <0.0003 | [17 empty] | <0.0003 | [5 empty] | <0.0003 | <0.0003 | <0.0003 |  | 0.003 |  | 0.003 | 0 | 2 | 0 | 2 | 0 | / | 2 | 0 | / | 2
| ﾁｵﾍﾞﾝｶﾙﾌﾞ | mg/L | [12 empty] | <0.002 | [17 empty] | <0.002 | [5 empty] | <0.002 | <0.002 | <0.002 |  | 0.02 |  | 0.02 | 0 | 2 | 0 | 2 | 0 | / | 2 | 0 | / | 2
| ベンゼン | mg/L | [12 empty] | <0.001 | [17 empty] | <0.001 | [5 empty] | <0.001 | <0.001 | <0.001 |  | 0.01 |  | 0.01 | 0 | 2 | 0 | 2 | 0 | / | 2 | 0 | / | 2
| セレン | mg/L | [12 empty] | <0.002 | [17 empty] | <0.002 | [5 empty] | <0.002 | <0.002 | <0.002 |  | 0.01 |  | 0.01 | 0 | 2 | 0 | 2 | 0 | / | 2 | 0 | / | 2
| 硝酸性窒素及び亜硝酸性窒素 | mg/L | [40 empty] | 10 |  | 10
| ふっ素 | mg/L
| ほう素 | mg/L
| 1,4-ｼﾞｵｷｻﾝ | mg/L |  |  |  | <0.005 | [8 empty] | <0.005 | [8 empty] | <0.005 | [8 empty] | <0.005 | [5 empty] | <0.005 | <0.005 | <0.005 |  | 0.05 |  | 0.05 | 0 | 4 | 0 | 4 | 0 | / | 4 | 0 | / | 4
要監視項目 | ﾎﾙﾑｱﾙﾃﾞﾋﾄﾞ | mg/L
| ニッケル | mg/L
| モリブデン | mg/L
| アンチモン | mg/L
| 全マンガン | mg/L
| 4-t-オクチルフェノール | mg/L
| アニリン | mg/L
| 2,4-ジクロロフェノール | mg/L
| PFOS及びPFOA | ng/L
特殊項目 | フェノール類 | mg/L | [12 empty] | <0.01 | [17 empty] | <0.01 | [5 empty] | <0.01 | <0.01 | <0.01 | [5 empty] | 2 |  | 2 | - | / | 2 | - | / | 2
| 銅 | mg/L
| 溶解性鉄 | mg/L
| 溶解性ﾏﾝｶﾞﾝ | mg/L
| クロム | mg/L
その他項目 | ｱﾝﾓﾆｱ性窒素 | mg/L
| 亜硝酸性窒素 | mg/L
| 硝酸性窒素 | mg/L
| 有機性窒素 | mg/L
| ｵﾙﾄﾘﾝ酸態燐 | mg/L
| 懸濁態窒素 | mg/L | [6 empty] | 0.14 |  |  | 0.08 |  |  | 0.26 | [11 empty] | <0.05 |  |  | <0.05 |  |  | 0.05 | [5 empty] | 0.11 | <0.05 | 0.26 | [5 empty] | 6 |  | 6 | - | / | 6 | - | / | 6
| 電気伝導率 | mS/m
| 塩化物ｲｵﾝ | mg/L
| 塩分 |  | 21.84 | 29.33 |  | 22.71 | 29.23 |  | 11.95 | 19.57 |  | 8.63 | 17.17 |  | 12.18 | 25.91 |  | 11.76 | 20.98 |  | 19.31 | 25.48 |  | 28.52 | 30.82 |  | 26.49 | 29.77 |  | 29.32 | 31.93 |  | 27.54 | 30.87 |  | 14.65 | 31.35 |  | 23.22 | 8.63 | 31.93 | [5 empty] | 24 |  | 24 | - | / | 24 | - | / | 24
| 陰ｲｵﾝ界面活性剤 | mg/L
| クロロフィルa | mg/m3 | 88 |  |  | 17 |  |  | 30 |  |  | 7 |  |  | 49 |  |  | 42 |  |  | 21 |  |  | 6.8 |  |  | 4.8 |  |  | 3.1 |  |  | 9.5 |  |  | 8.7 |  |  | 24 | 3.1 | 88 | [5 empty] | 12 |  | 12 | - | / | 12 | - | / | 12
| フェオ色素 | mg/m3 | 11 |  |  | 3.2 |  |  | 3 |  |  | 2.8 |  |  | 0.8 |  |  | 8.9 |  |  | 5.1 |  |  | 0.7 |  |  | <0.1 |  |  | 1.2 |  |  | <0.1 |  |  | 1.3 |  |  | 3.2 | <0.1 | 11 | [5 empty] | 12 |  | 12 | - | / | 12 | - | / | 12
| 流量 | m3/s
注１ 生活環境項目（水質の汚濁に関する項目）について、ｍ／ｎは、（環境基準に適合しなかった日数）/（総測定日数）で、ｘ／ｙは、（環境目標値に適合しなかった日数）/（総測定日数）を示す。
２ 生活環境項目（水質の汚濁に関する項目）以外の項目について、ｍ／ｎは、（環境基準を超える検体数）/（総検体数）で、 ｘ／ｙは、（環境目標値を超える検体数）/（総検体数）を示す。
３ NDとは、測定下限値未満であることを示す。

## 30 N-11潮見ふ頭南
| 測定日 |  | 2022-04-13 |  |  | 2022-05-11 |  |  | 2022-06-01 |  |  | 2022-07-12 |  |  | 2022-08-03 |  |  | 2022-09-14 |  |  | 2022-10-05 |  |  | 2022-11-09 |  |  | 2023-12-07 |  |  | 2023-01-05 |  |  | 2023-02-01 |  |  | 2023-03-01 |  |  | 平均 (75%値) | 最低 | 最高 | 法基準値 |  | 条例目標値 |  | 法基準値 |  | 条例目標値
| 海域（測定地点） 測定項目（単位） |  | 名古屋港・潮見ふ頭南 |  |  | 名古屋港・潮見ふ頭南 |  |  | 名古屋港・潮見ふ頭南 |  |  | 名古屋港・潮見ふ頭南 |  |  | 名古屋港・潮見ふ頭南 |  |  | 名古屋港・潮見ふ頭南 |  |  | 名古屋港・潮見ふ頭南 |  |  | 名古屋港・潮見ふ頭南 |  |  | 名古屋港・潮見ふ頭南 |  |  | 名古屋港・潮見ふ頭南 |  |  | 名古屋港・潮見ふ頭南 |  |  | 名古屋港・潮見ふ頭南 | [5 empty] | Ｃ・Ⅳ類型 |  | ☆ |  | 超過数 | 検体数 | 超過数 | 検体数 | m | / | n | x | / | y
|  |  | 表層 | 中層 | 底層 | 表層 | 中層 | 底層 | 表層 | 中層 | 底層 | 表層 | 中層 | 底層 | 表層 | 中層 | 底層 | 表層 | 中層 | 底層 | 表層 | 中層 | 底層 | 表層 | 中層 | 底層 | 表層 | 中層 | 底層 | 表層 | 中層 | 底層 | 表層 | 中層 | 底層 | 表層 | 中層 | 底層
一般項目 | 採取時刻 | 時分 | 10:00 | 10:10 | 10:18 | 13:47 | 14:00 | 14:10 | 11:21 | 11:43 | 11:52 | 10:17 | 10:28 | 10:38 | 11:05 | 11:15 | 11:20 | 9:55 | 10:03 | 10:09 | 9:50 | 10:15 | 10:25 | 10:30 | 10:50 | 11:00 | 9:43 | 9:52 | 9:59 | 9:58 | 10:07 | 10:12 | 9:07 | 9:24 | 9:30 | 10:15 | 10:22 | 10:30
| 天候 |  | 晴 | 晴 | 晴 | 晴 | 晴 | 晴 | 晴 | 晴 | 晴 | 曇 | 曇 | 曇 | 晴 | 晴 | 晴 | 晴 | 晴 | 晴 | 曇 | 曇 | 曇 | 快晴 | 快晴 | 快晴 | 晴 | 晴 | 晴 | 晴 | 晴 | 晴 | 曇 | 曇 | 曇 | 晴 | 晴 | 晴
| 気温 | ℃ | 22.6 | 22.6 | 22.6 | 22.5 | 22.5 | 22.5 | 26.1 | 26.5 | 26.5 | 26 | 26 | 26 | 36.1 | 36.1 | 36.1 | 31.3 | 31.3 | 31.3 | 23.2 | 23.2 | 23.2 | 16.4 | 16.6 | 16.5 | 9.5 | 9.5 | 9.5 | 6 | 6 | 6 | 1.5 | 1.5 | 1.5 | 11.5 | 11.5 | 11.5 | 19.4 | 1.5 | 36.1 | [7 empty] | 36 |  |  |  | - | / | 36
| 水温 | ℃ | 19.5 | 17.8 | 16 | 19.9 | 18.1 | 17.9 | 22.8 | 21.4 | 20.8 | 25.5 | 24.5 | 23 | 30.3 | 26.4 | 25.3 | 29.5 | 28.9 | 27.2 | 24.4 | 25.3 | 25.9 | 18.8 | 18.6 | 17.9 | 17.8 | 17 | 18 | 11.5 | 12 | 12.4 | 8.5 | 9.8 | 10.5 | 12 | 11 | 10.5 | 19.4 | 8.5 | 30.3 | [7 empty] | 36 |  |  |  | - | / | 36
| 透視度 | cm | 82 | 67 |  | 46 | >100 |  | 44 | 59 |  | >100 | >100 |  | 27 | 92 |  | 35 | 95 |  | 78 | >100 |  | >100 | >100 |  | >100 | >100 |  | >100 | >100 |  | >100 | >100 |  | >100 | >100 |  | 84 | 27 | >100 |  |  | 70 |  |  |  | 6 | 24 |  |  |  | 6 | / | 24
| 透明度 | m | 1.3 |  |  | 1 |  |  | 1 |  |  | 1.8 |  |  | 0.9 |  |  | 1.5 |  |  | 1.7 |  |  | 2.5 |  |  | 2.4 |  |  | 3.2 |  |  | 2.4 |  |  | 2 |  |  | 1.81 | 0.9 | 3.2 | [7 empty] | 12 |  |  |  | - | / | 12
| 臭気 |  | 無臭 | 無臭 |  | 無臭 | 無臭 |  | 無臭 | 無臭 |  | 無臭 | 無臭 |  | 無臭 | 無臭 |  | 無臭 | 無臭 |  | 無臭 | 無臭 |  | 無臭 | 無臭 |  | 無臭 | 無臭 |  | 無臭 | 無臭 |  | 無臭 | 無臭 |  | 無臭 | 無臭
| 採取位置 |  | 表層 | 中層 | 底層 | 表層 | 中層 | 底層 | 表層 | 中層 | 底層 | 表層 | 中層 | 底層 | 表層 | 中層 | 底層 | 表層 | 中層 | 底層 | 表層 | 中層 | 底層 | 表層 | 中層 | 底層 | 表層 | 中層 | 底層 | 表層 | 中層 | 底層 | 表層 | 中層 | 底層 | 表層 | 中層 | 底層
| 色相 |  | 淡黄色 | 淡黄褐色 |  | 淡褐色 | 無色 |  | 淡褐色 | 淡黄褐色 |  | 淡灰緑色 | 淡黄褐色 |  | 淡灰緑色 | 淡灰緑色 |  | 淡黄色 | 淡黄色 |  | 淡黄色 | 淡黄色 |  | 無色 | 無色 |  | 無色 | 無色 |  | 無色 | 無色 |  | 淡黄色 | 淡黄色 |  | 無色 | 無色
| 採取水深 | m | 0.5 | 3.95 | 7.4 | 0.5 | 3.9 | 7.3 | 0.5 | 3.05 | 5.6 | 0.5 | 3.75 | 7 | 0.5 | 4.15 | 7.8 | 0.5 | 4.55 | 8.6 | 0.5 | 3.35 | 6.2 | 0.5 | 3.65 | 6.8 | 0.5 | 4.05 | 7.6 | 0.5 | 3.6 | 6.7 | 0.5 | 4.05 | 7.6 | 0.5 | 4.3 | 8.1
| 全水深 | m | 7.9 | 7.9 | 7.9 | 7.8 | 7.8 | 7.8 | 6.1 | 6.1 | 6.1 | 7.5 | 7.5 | 7.5 | 8.3 | 8.3 | 8.3 | 9.1 | 9.1 | 9.1 | 6.7 | 6.7 | 6.7 | 7.3 | 7.3 | 7.3 | 8.1 | 8.1 | 8.1 | 7.2 | 7.2 | 7.2 | 8.1 | 8.1 | 8.1 | 8.6 | 8.6 | 8.6
| 水色 |  | 910 | 910 | 910 | 906 | 906 | 906 | 906 | 906 | 906 | 910 | 910 | 910 | 908 | 908 | 908 | 910 | 910 | 910 | 914 | 914 | 914 | 914 | 914 | 914 | 412 | 412 | 412 | 414 | 414 | 414 | 414 | 414 | 414 | 410 | 410 | 410
| 満潮時刻 | 時分 | 16:02 | 16:02 | 16:02 | 14:30 | 14:30 | 14:30 | 6:10 | 6:10 | 6:10 | 17:40 | 17:40 | 17:40 | 8:57 | 8:57 | 8:57 | 8:05 | 8:05 | 8:05 | 15:36 | 15:36 | 15:36 | 6:21 | 6:21 | 6:21 | 17:01 | 17:01 | 17:01 | 16:38 | 16:38 | 16:38 | 14:42 | 14:42 | 14:42 | 10:59 | 10:59 | 10:59
| 干潮時刻 | 時分 | 10:20 | 10:20 | 10:20 | 8:52 | 8:52 | 8:52 | 12:58 | 12:58 | 12:58 | 10:43 | 10:43 | 10:43 | 15:11 | 15:11 | 15:11 | 14:00 | 14:00 | 14:00 | 8:14 | 8:14 | 8:14 | 12:10 | 12:10 | 12:10 | 11:18 | 11:18 | 11:18 | 11:08 | 11:08 | 11:08 | 9:27 | 9:27 | 9:27 | 20:16 | 20:16 | 20:16
| 降雨状況（当日） | mm | - | - | - | 0 | 0 | 0 | - | - | - | 10 | 10 | 10 | - | - | - | 0 | 0 | 0 | 3 | 3 | 3 | - | - | - | - | - | - | 0 | 0 | 0 | 0 | 0 | 0 | - | - | -
| 〃 （前日） | mm | - | - | - | - | - | - | 6.5 | 6.5 | 6.5 | 48.5 | 48.5 | 48.5 | - | - | - | - | - | - | 0 | 0 | 0 | - | - | - | 0 | 0 | 0 | 0 | 0 | 0 | - | - | - | - | - | -
| 〃（前々日） | mm | - | - | - | 3.5 | 3.5 | 3.5 | 0.5 | 0.5 | 0.5 | 50 | 50 | 50 | 0.5 | 0.5 | 0.5 | - | - | - | - | - | - | 0 | 0 | 0 | 0 | 0 | 0 | 0 | 0 | 0 | 0 | 0 | 0 | - | - | -
生活環境項目 | pＨ (日平均値） |  | 8.6 | 8.2 |  | 8.6 | 8 |  | 8.7 | 8.1 |  | 7.5 | 7.6 |  | 8.5 | 7.8 |  | 8.4 | 7.8 |  | 8 | 7.8 |  | 7.7 | 7.7 |  | 7.8 | 7.9 |  | 7.9 | 7.9 |  | 8 | 7.9 |  | 8.1 | 8 |  | 8 | 7.5 | 8.7 | 7 | 8.3 | 7.8 | 8.3 | 2 | 12 | 4 | 12 | 2 | / | 12 | 4 | / | 12
|  |  | 8.4 |  |  | 8.3 |  |  | 8.4 |  |  | 7.6 |  |  | 8.2 |  |  | 8.1 |  |  | 7.9 |  |  | 7.7 |  |  | 7.9 |  |  | 7.9 |  |  | 8 |  |  | 8.1
| ＤＯ (日平均値） | mg/L | 15 | 11 | 9.2 | 16 | 7.1 | 5.7 | 15 | 8.5 | 5.7 | 6.2 | 4 | 3.8 | 13 | 4 | 3.3 | 13 | 4.7 | 3.2 | 8.6 | 6 | 4.7 | 5.2 | 5.1 | 4.6 | 7.1 | 6.6 | 6.2 | 8.3 | 8.1 | 7.7 | 8.6 | 8.6 | 8.7 | 11 | 10 | 9.9 | 8.9 | 3.2 | 16 | 2 |  | 5 |  | 0 | 12 | 0 | 12 | 0 | / | 12 | 0 | / | 12
|  |  | 13 |  |  | 12 |  |  | 12 |  |  | 5.1 |  |  | 8.5 |  |  | 8.9 |  |  | 7.3 |  |  | 5.2 |  |  | 6.9 |  |  | 8.2 |  |  | 8.6 |  |  | 11
| ＢＯＤ | mg/L
| ＣＯＤ (日平均値） | mg/L | 5.1 | 3.6 |  | 6.7 | 2.3 |  | 6.2 | 3.1 |  | 3.7 | 3.8 |  | 5.3 | 2.4 |  | 4.3 | 2.4 |  | 3.4 | 2.4 |  | 1.5 | 1.4 |  | 1.7 | 1.6 |  | 2.5 | 2.8 |  | 2.6 | 2.1 |  | 3 | 2.5 |  | 3.2 | 1.4 | 6.7 |  | 8 |  | 5 | 0 | 12 | 0 | 12 | 0 | / | 12 | 0 | / | 12
|  |  | 4.4 |  |  | 4.5 |  |  | 4.7 |  |  | 3.8 |  |  | 3.9 |  |  | 3.4 |  |  | 2.9 |  |  | 1.5 |  |  | 1.7 |  |  | 2.7 |  |  | 2.4 |  |  | 2.8 |  |  | 3.9
| ＳＳ (日平均値） | mg/L | 5 | 7 |  | 11 | 3 |  | 10 | 6 |  | 3 | 2 |  | 10 | 4 |  | 7 | 3 |  | 4 | 2 |  | 2 | 3 |  | 2 | 2 |  | 1 | 1 |  | 2 | 3 |  | 5 | 5 |  | 4 | 1 | 11 |  |  |  | 10 |  | 12 | 0 | 12 | - | / | 12 | 0 | / | 12
|  |  | 6 |  |  | 7 |  |  | 8 |  |  | 3 |  |  | 7 |  |  | 5 |  |  | 3 |  |  | 3 |  |  | 2 |  |  | 1 |  |  | 3 |  |  | 5
| ｎ-ヘキサン抽出物 | mg/L
| 全窒素 | mg/L | 0.89 |  |  | 1.2 |  |  | 1 |  |  | 1.5 |  |  | 0.92 |  |  | 0.82 |  |  | 0.83 |  |  | 0.82 |  |  | 0.86 |  |  | 1 |  |  | 1.2 |  |  | 0.77 |  |  | 0.98 | 0.77 | 1.5 |  | 1 |  | 1 | 3 | 12 | 3 | 12 | 3 | / | 12 | 3 | / | 12
| 全リン | mg/L | 0.06 |  |  | 0.13 |  |  | 0.12 |  |  | 0.16 |  |  | 0.097 |  |  | 0.092 |  |  | 0.061 |  |  | 0.096 |  |  | 0.068 |  |  | 0.069 |  |  | 0.066 |  |  | 0.037 |  |  | 0.088 | 0.037 | 0.16 |  | 0.09 |  | 0.09 | 6 | 12 | 6 | 12 | 6 | / | 12 | 6 | / | 12
| 全亜鉛 | mg/L |  |  |  | 0.014 | [8 empty] | 0.009 | [8 empty] | 0.008 | [8 empty] | 0.017 | [5 empty] | 0.012 | 0.008 | 0.017 |  | 0.02 |  | 0.02 | 0 | 4 | 0 | 4 | 0 | / | 4 | 0 | / | 4
| ノニルフェノール | mg/L | [6 empty] | <0.00006 | [29 empty] | <0.00006 | <0.00006 | <0.00006 |  | 0.001 |  | 0.001 | 0 | 1 | 0 | 1 | 0 | / | 1 | 0 | / | 1
| ＬＡＳ | mg/L | [6 empty] | 0.0013 | [29 empty] | 0.0013 | 0.0013 | 0.0013 |  | 0.01 |  | 0.01 | 0 | 1 | 0 | 1 | 0 | / | 1 | 0 | / | 1
| ふん便性大腸菌群数 | 個/100mL
健康項目 | カドミウム | mg/L | [12 empty] | <0.0005 | [17 empty] | <0.0005 | [5 empty] | <0.0005 | <0.0005 | <0.0005 |  | 0.003 |  | 0.003 | 0 | 2 | 0 | 2 | 0 | / | 2 | 0 | / | 2
| 全シアン | mg/L | [12 empty] | ND | [17 empty] | ND | [5 empty] | ND | ND | ND |  | 0.1 |  | 0.1 | 0 | 2 | 0 | 2 | 0 | / | 2 | 0 | / | 2
| 鉛 | mg/L | [12 empty] | <0.005 | [17 empty] | <0.005 | [5 empty] | <0.005 | <0.005 | <0.005 |  | 0.01 |  | 0.01 | 0 | 2 | 0 | 2 | 0 | / | 2 | 0 | / | 2
| 六価クロム | mg/L | [12 empty] | <0.01 | [17 empty] | <0.01 | [5 empty] | <0.01 | <0.01 | <0.01 |  | 0.02 |  | 0.02 | 0 | 2 | 0 | 2 | 0 | / | 2 | 0 | / | 2
| 砒素 | mg/L | [12 empty] | <0.005 | [17 empty] | <0.005 | [5 empty] | <0.005 | <0.005 | <0.005 |  | 0.01 |  | 0.01 | 0 | 2 | 0 | 2 | 0 | / | 2 | 0 | / | 2
| 総水銀 | mg/L | [12 empty] | <0.0005 | [17 empty] | <0.0005 | [5 empty] | <0.0005 | <0.0005 | <0.0005 |  | 0.0005 |  | 0.0005 | 0 | 2 | 0 | 2 | 0 | / | 2 | 0 | / | 2
| ｱﾙｷﾙ水銀 | mg/L | [40 empty] | 0.0005 |  | 0.0005
| ＰＣＢ | mg/L | [40 empty] | 0.0005 |  | 0.0005
| ｼﾞｸﾛﾛﾒﾀﾝ | mg/L | [12 empty] | <0.002 | [17 empty] | <0.002 | [5 empty] | <0.002 | <0.002 | <0.002 |  | 0.02 |  | 0.02 | 0 | 2 | 0 | 2 | 0 | / | 2 | 0 | / | 2
| 四塩化炭素 | mg/L | [12 empty] | <0.0002 | [17 empty] | <0.0002 | [5 empty] | <0.0002 | <0.0002 | <0.0002 |  | 0.002 |  | 0.002 | 0 | 2 | 0 | 2 | 0 | / | 2 | 0 | / | 2
| 1,2-ｼﾞｸﾛﾛｴﾀﾝ | mg/L | [12 empty] | <0.0004 | [17 empty] | <0.0004 | [5 empty] | <0.0004 | <0.0004 | <0.0004 |  | 0.004 |  | 0.004 | 0 | 2 | 0 | 2 | 0 | / | 2 | 0 | / | 2
| 1,1-ｼﾞｸﾛﾛｴﾁﾚﾝ | mg/L | [12 empty] | <0.01 | [17 empty] | <0.01 | [5 empty] | <0.01 | <0.01 | <0.01 |  | 0.1 |  | 0.1 | 0 | 2 | 0 | 2 | 0 | / | 2 | 0 | / | 2
| ｼｽ－1,2-ｼﾞｸﾛﾛｴﾁﾚﾝ | mg/L | [12 empty] | <0.004 | [17 empty] | <0.004 | [5 empty] | <0.004 | <0.004 | <0.004 |  | 0.04 |  | 0.04 | 0 | 2 | 0 | 2 | 0 | / | 2 | 0 | / | 2
| 1,1,1-ﾄﾘｸﾛﾛｴﾀﾝ | mg/L | [12 empty] | <0.1 | [17 empty] | <0.1 | [5 empty] | <0.1 | <0.1 | <0.1 |  | 1 |  | 1 | 0 | 2 | 0 | 2 | 0 | / | 2 | 0 | / | 2
| 1,1,2-ﾄﾘｸﾛﾛｴﾀﾝ | mg/L | [12 empty] | <0.0006 | [17 empty] | <0.0006 | [5 empty] | <0.0006 | <0.0006 | <0.0006 |  | 0.006 |  | 0.006 | 0 | 2 | 0 | 2 | 0 | / | 2 | 0 | / | 2
| ﾄﾘｸﾛﾛｴﾁﾚﾝ | mg/L | [12 empty] | <0.001 | [17 empty] | <0.001 | [5 empty] | <0.001 | <0.001 | <0.001 |  | 0.01 |  | 0.01 | 0 | 2 | 0 | 2 | 0 | / | 2 | 0 | / | 2
| ﾃﾄﾗｸﾛﾛｴﾁﾚﾝ | mg/L | [12 empty] | <0.0005 | [17 empty] | <0.0005 | [5 empty] | <0.0005 | <0.0005 | <0.0005 |  | 0.01 |  | 0.01 | 0 | 2 | 0 | 2 | 0 | / | 2 | 0 | / | 2
| 1,3-ｼﾞｸﾛﾛﾌﾟﾛﾍﾟﾝ | mg/L | [12 empty] | <0.0002 | [17 empty] | <0.0002 | [5 empty] | <0.0002 | <0.0002 | <0.0002 |  | 0.002 |  | 0.002 | 0 | 2 | 0 | 2 | 0 | / | 2 | 0 | / | 2
| チウラム | mg/L | [12 empty] | <0.0006 | [17 empty] | <0.0006 | [5 empty] | <0.0006 | <0.0006 | <0.0006 |  | 0.006 |  | 0.006 | 0 | 2 | 0 | 2 | 0 | / | 2 | 0 | / | 2
| シマジン | mg/L | [12 empty] | <0.0003 | [17 empty] | <0.0003 | [5 empty] | <0.0003 | <0.0003 | <0.0003 |  | 0.003 |  | 0.003 | 0 | 2 | 0 | 2 | 0 | / | 2 | 0 | / | 2
| ﾁｵﾍﾞﾝｶﾙﾌﾞ | mg/L | [12 empty] | <0.002 | [17 empty] | <0.002 | [5 empty] | <0.002 | <0.002 | <0.002 |  | 0.02 |  | 0.02 | 0 | 2 | 0 | 2 | 0 | / | 2 | 0 | / | 2
| ベンゼン | mg/L | [12 empty] | <0.001 | [17 empty] | <0.001 | [5 empty] | <0.001 | <0.001 | <0.001 |  | 0.01 |  | 0.01 | 0 | 2 | 0 | 2 | 0 | / | 2 | 0 | / | 2
| セレン | mg/L | [12 empty] | <0.002 | [17 empty] | <0.002 | [5 empty] | <0.002 | <0.002 | <0.002 |  | 0.01 |  | 0.01 | 0 | 2 | 0 | 2 | 0 | / | 2 | 0 | / | 2
| 硝酸性窒素及び亜硝酸性窒素 | mg/L | [40 empty] | 10 |  | 10
| ふっ素 | mg/L
| ほう素 | mg/L
| 1,4-ｼﾞｵｷｻﾝ | mg/L |  |  |  | <0.005 | [8 empty] | <0.005 | [8 empty] | <0.005 | [8 empty] | <0.005 | [5 empty] | <0.005 | <0.005 | <0.005 |  | 0.05 |  | 0.05 | 0 | 4 | 0 | 4 | 0 | / | 4 | 0 | / | 4
要監視項目 | ﾎﾙﾑｱﾙﾃﾞﾋﾄﾞ | mg/L
| ニッケル | mg/L
| モリブデン | mg/L
| アンチモン | mg/L
| 全マンガン | mg/L
| 4-t-オクチルフェノール | mg/L
| アニリン | mg/L
| 2,4-ジクロロフェノール | mg/L
| PFOS及びPFOA | ng/L
特殊項目 | フェノール類 | mg/L
| 銅 | mg/L
| 溶解性鉄 | mg/L
| 溶解性ﾏﾝｶﾞﾝ | mg/L
| クロム | mg/L
その他項目 | ｱﾝﾓﾆｱ性窒素 | mg/L
| 亜硝酸性窒素 | mg/L
| 硝酸性窒素 | mg/L
| 有機性窒素 | mg/L
| ｵﾙﾄﾘﾝ酸態燐 | mg/L
| 懸濁態窒素 | mg/L | [6 empty] | 0.44 |  |  | 0.11 |  |  | 0.46 | [11 empty] | <0.05 |  |  | <0.05 |  |  | <0.05 | [5 empty] | 0.19 | <0.05 | 0.46 | [5 empty] | 6 |  | 6 | - | / | 6 | - | / | 6
| 電気伝導率 | mS/m
| 塩化物ｲｵﾝ | mg/L
| 塩分 |  | 26.81 | 29.19 |  | 25.32 | 29.29 |  | 23.82 | 26.42 |  | 12.36 | 20.59 |  | 21.04 | 26.78 |  | 18.57 | 25.05 |  | 21.98 | 24.37 |  | 31.04 | 31.15 |  | 30.01 | 30.75 |  | 30.7 | 31.16 |  | 29.7 | 30.01 |  | 30.77 | 31.38 |  | 26.59 | 12.36 | 31.38 | [5 empty] | 24 |  | 24 | - | / | 24 | - | / | 24
| 陰ｲｵﾝ界面活性剤 | mg/L |  |  |  | <0.01 | [8 empty] | <0.01 | [8 empty] | <0.01 | [8 empty] | <0.01 | [5 empty] | <0.01 | <0.01 | <0.01 | [5 empty] | 4 |  | 4 | - | / | 4 | - | / | 4
| クロロフィルa | mg/m3 | 34 |  |  | 120 |  |  | 75 |  |  | 6.6 |  |  | 68 |  |  | 75 |  |  | 25 |  |  | 1.3 |  |  | 3.3 |  |  | 1.3 |  |  | 0.8 |  |  | 15 |  |  | 35 | 0.8 | 120 | [5 empty] | 12 |  | 12 | - | / | 12 | - | / | 12
| フェオ色素 | mg/m3 | 8.7 |  |  | 7.7 |  |  | 8.7 |  |  | 2.1 |  |  | 8 |  |  | 9.7 |  |  | 4.7 |  |  | 0.4 |  |  | 0.1 |  |  | <0.1 |  |  | <0.1 |  |  | 8.9 |  |  | 4.9 | <0.1 | 9.7 | [5 empty] | 12 |  | 12 | - | / | 12 | - | / | 12
| 流量 | m3/s
注１ 生活環境項目（水質の汚濁に関する項目）について、ｍ／ｎは、（環境基準に適合しなかった日数）/（総測定日数）で、ｘ／ｙは、（環境目標値に適合しなかった日数）/（総測定日数）を示す。
２ 生活環境項目（水質の汚濁に関する項目）以外の項目について、ｍ／ｎは、（環境基準を超える検体数）/（総検体数）で、 ｘ／ｙは、（環境目標値を超える検体数）/（総検体数）を示す。
３ NDとは、測定下限値未満であることを示す。

## 31 N-14藤前干潟
| 測定日 |  | 2022-04-13 | 2022-05-11 | 2022-06-01 | 2022-07-12 | 2022-08-03 | 2022-09-14 | 2022-10-05 | 2022-11-09 | 2022-12-07 | 2023-01-05 | 2023-02-01 | 2023-03-01 | 平均 (75%値) | 最低 | 最高 | 法基準値 |  | 条例目標値 |  | 法基準値 |  | 条例目標値
| 海域（測定地点） 測定項目（単位） |  | 藤前干潟 | 藤前干潟 | 藤前干潟 | 藤前干潟 | 藤前干潟 | 藤前干潟 | 藤前干潟 | 藤前干潟 | 藤前干潟 | 藤前干潟 | 藤前干潟 | 藤前干潟 |  |  |  | Ｃ・Ⅳ類型 |  | ☆☆ |  | 超過数 | 検体数 | 超過数 | 検体数 | m | / | n | x | / | y
|  |  | 表層 | 表層 | 表層 | 表層 | 表層 | 表層 | 表層 | 表層 | 表層 | 表層 | 表層 | 表層
一般項目 | 採取時刻 | 時分 | 15:51 | 15:05 | 8:30 | 16:22 | 9:50 | 8:45 | 15:48 | 9:08 | 15:15 | 15:38 | 12:13 | 11:37
| 天候 |  | 晴 | 晴 | 晴 | 曇 | 快晴 | 晴 | 曇 | 快晴 | 曇 | 晴 | 晴 | 晴
| 気温 | ℃ | 23 | 26.9 | 22.1 | 25.5 | 33.8 | 30.5 | 22 | 18.3 | 11.5 | 7 | 10 | 18 | 20.7 | 7 | 33.8 | [5 empty] | 12 |  | 12 | - | / | 12 | - | / | 12
| 水温 | ℃ | 22.8 | 21.8 | 21.1 | 25 | 30.1 | 28.2 | 23 | 18.7 | 16.5 | 12 | 11.1 | 12 | 20.2 | 11.1 | 30.1 | [5 empty] | 12 |  | 12 | - | / | 12 | - | / | 12
| 透視度 | cm | 34 | 82 | 84 | 42 | 27 | 43 | 65 | 42 | >100 | >100 | >100 | >100 | 68 | 27 | >100 |  |  | 70 |  |  | 12 | 6 | 12 | - | / | 12 | 6 | / | 12
| 透明度 | m | 0.65 | 0.8 | 0.74 | 0.7 | 0.8 | 0.8 | 1.1 | 0.8 | 0.6 | 0.81 | 0.56 | 0.95 | 0.78 | 0.56 | 1.1 | [5 empty] | 12 |  | 12 | - | / | 12 | - | / | 12
臭気 | bar: 2022-04-13 to 2023-03-01
採取位置 | bar: 2022-04-13 to 2023-03-01
| 色相 |  | 淡灰黄色 | 淡黄色 | 無色 | 中灰緑色 | 淡灰黄色 | 淡灰黄色 | 淡灰黄色 | 淡灰色 | 淡灰色 | 淡灰色 | 淡黄色 | 無色
| 採取水深 | m | bar: 2022-04-13 to 2023-03-01
| 全水深 | m | 0.9 | 0.8 | 0.74 | 0.7 | 1.05 | 0.95 | 1.1 | 0.8 | 0.6 | 0.81 | 0.56 | 0.95
| 水色 |  | 808 | 912 | 812 | 810 | 810 | 812 | 816 | 816 | 814 | 814 | 912 | 712
| 満潮時刻 | 時分 | 16:02 | 14:30 | 6:10 | 17:40 | 8:57 | 8:05 | 15:36 | 6:21 | 17:01 | 16:38 | 14:42 | 10:59
| 干潮時刻 | 時分 | 10:20 | 8:52 | 12:58 | 10:43 | 15:11 | 14:00 | 8:14 | 12:10 | 11:18 | 11:08 | 9:27 | 20:16
| 降雨状況（当日） | mm | - | 0 | - | 10 | - | 0 | 3 | - | - | 0 | 0 | -
| 〃 （前日） | mm | - | - | 6.5 | 48.5 | - | - | 0 | - | 0 | 0 | - | -
| 〃（前々日） | mm | - | 3.5 | 0.5 | 50 | 0.5 | - | - | 0 | 0 | 0 | 0 | -
生活環境項目 | pＨ |  | 8.8 | 7.5 | 7.3 | 7.3 | 7.8 | 7.4 | 7.4 | 7.6 | 7.8 | 8 | 7.9 | 8 | 7.7 | 7.3 | 8.8 | 7 | 8.3 | 7.8 | 8.3 | 1 | 12 | 7 | 12 | 1 | / | 12 | 7 | / | 12
| ＤＯ | mg/L | 15 | 7.2 | 4.8 | 6.7 | 7.1 | 7.6 | 2.9 | 5 | 6.1 | 7.9 | 8.8 | 10 | 7.4 | 2.9 | 15 | 2 |  | 5 |  | 0 | 12 | 2 | 12 | 0 | / | 12 | 2 | / | 12
| ＢＯＤ | mg/L
| ＣＯＤ | mg/L | 6.7 | 3.5 | 3.1 | 5.4 | 4 | 3.4 | 2.7 | 2.5 | 1.9 | 1.9 | 2.2 | 3.6 | 3.4 | 1.9 | 6.7 |  | 8 |  | 3 | 0 | 12 | 7 | 12 | 0 | / | 12 | 7 | / | 12
3.6
| ＳＳ | mg/L | 13 | 6 | 6 | 13 | 12 | 7 | 11 | 23 | 6 | 6 | 3 | 2 | 9 | 2 | 23 |  |  |  | 5 |  | 12 | 10 | 12 | - | / | 12 | 10 | / | 12
| ｎ-ヘキサン抽出物 | mg/L
| 全窒素 | mg/L | 1.3 | 1.3 | 0.9 | 1.2 | 0.83 | 0.93 | 0.68 | 0.77 | 0.52 | 0.39 | 0.63 | 1.6 | 0.92 | 0.39 | 1.6 |  | 1 |  | 1 | 4 | 12 | 4 | 12 | 4 | / | 12 | 4 | / | 12
| 全リン | mg/L | 0.094 | 0.13 | 0.24 | 0.19 | 0.21 | 0.15 | 0.18 | 0.16 | 0.094 | 0.066 | 0.075 | 0.077 | 0.14 | 0.066 | 0.24 |  | 0.09 |  | 0.09 | 9 | 12 | 9 | 12 | 9 | / | 12 | 9 | / | 12
| 全亜鉛 | mg/L | 0.006 | 0.008 | 0.014 | 0.007 | 0.007 | 0.009 | 0.01 | 0.016 | 0.008 | 0.006 | 0.011 | 0.011 | 0.009 | 0.006 | 0.016 |  | 0.01 |  | 0.01 | 4 | 12 | 4 | 12 | 4 | / | 12 | 4 | / | 12
| ノニルフェノール | mg/L | 8e-05 | 0.0001 | 0.0001 | 0.00036 | 0.00012 | 8e-05 | 9e-05 | <0.00006 | 7e-05 | <0.00006 | <0.00006 | 0.00013 | 0.00011 | <0.00006 | 0.00036 |  | 0.0007 |  | 0.0007 | 0 | 12 | 0 | 12 | 0 | / | 12 | 0 | / | 12
| ＬＡＳ | mg/L | <0.0006 | <0.0006 | <0.0006 | 0.0007 | <0.0006 | <0.0006 | <0.0006 | <0.0006 | <0.0006 | <0.0006 | 0.0007 | 0.0042 | 0.0009 | <0.0006 | 0.0042 |  | 0.006 |  | 0.006 | 0 | 12 | 0 | 12 | 0 | / | 12 | 0 | / | 12
| ふん便性大腸菌群数 | 個/100mL
健康項目 | カドミウム | mg/L | [16 empty] | 0.003 |  | 0.003
| 全シアン | mg/L | [16 empty] | 0.1 |  | 0.1
| 鉛 | mg/L | [16 empty] | 0.01 |  | 0.01
| 六価クロム | mg/L | [16 empty] | 0.02 |  | 0.02
| 砒素 | mg/L | [16 empty] | 0.01 |  | 0.01
| 総水銀 | mg/L | [16 empty] | 0.0005 |  | 0.0005
| ｱﾙｷﾙ水銀 | mg/L | [16 empty] | 0.0005 |  | 0.0005
| ＰＣＢ | mg/L | [16 empty] | 0.0005 |  | 0.0005
| ｼﾞｸﾛﾛﾒﾀﾝ | mg/L | [16 empty] | 0.02 |  | 0.02
| 四塩化炭素 | mg/L | [16 empty] | 0.002 |  | 0.002
| 1,2-ｼﾞｸﾛﾛｴﾀﾝ | mg/L | [16 empty] | 0.004 |  | 0.004
| 1,1-ｼﾞｸﾛﾛｴﾁﾚﾝ | mg/L | [16 empty] | 0.1 |  | 0.1
| ｼｽ－1,2-ｼﾞｸﾛﾛｴﾁﾚﾝ | mg/L | [16 empty] | 0.04 |  | 0.04
| 1,1,1-ﾄﾘｸﾛﾛｴﾀﾝ | mg/L | [16 empty] | 1 |  | 1
| 1,1,2-ﾄﾘｸﾛﾛｴﾀﾝ | mg/L | [16 empty] | 0.006 |  | 0.006
| ﾄﾘｸﾛﾛｴﾁﾚﾝ | mg/L | [16 empty] | 0.01 |  | 0.01
| ﾃﾄﾗｸﾛﾛｴﾁﾚﾝ | mg/L | [16 empty] | 0.01 |  | 0.01
| 1,3-ｼﾞｸﾛﾛﾌﾟﾛﾍﾟﾝ | mg/L | [16 empty] | 0.002 |  | 0.002
| チウラム | mg/L | [16 empty] | 0.006 |  | 0.006
| シマジン | mg/L | [16 empty] | 0.003 |  | 0.003
| ﾁｵﾍﾞﾝｶﾙﾌﾞ | mg/L | [16 empty] | 0.02 |  | 0.02
| ベンゼン | mg/L | [16 empty] | 0.01 |  | 0.01
| セレン | mg/L | [16 empty] | 0.01 |  | 0.01
| 硝酸性窒素及び亜硝酸性窒素 | mg/L | [16 empty] | 10 |  | 10
| ふっ素 | mg/L
| ほう素 | mg/L
| 1,4-ｼﾞｵｷｻﾝ | mg/L | [16 empty] | 0.05 |  | 0.05
要監視項目 | ﾎﾙﾑｱﾙﾃﾞﾋﾄﾞ | mg/L
| ニッケル | mg/L
| モリブデン | mg/L
| アンチモン | mg/L
| 全マンガン | mg/L
| 4-t-オクチルフェノール | mg/L | 2022-07-12: 5e-05 | 5e-05 | 5e-05 | 5e-05 | [5 empty] | 1 |  | 1 | - | / | 1 | - | / | 1
| アニリン | mg/L | 2022-07-12: <0.002 | <0.002 | <0.002 | <0.002 | [5 empty] | 1 |  | 1 | - | / | 1 | - | / | 1
| 2,4-ジクロロフェノール | mg/L | 2022-07-12: <0.0003 | <0.0003 | <0.0003 | <0.0003 | [5 empty] | 1 |  | 1 | - | / | 1 | - | / | 1
| PFOS及びPFOA | ng/L
特殊項目 | フェノール類 | mg/L
| 銅 | mg/L
| 溶解性鉄 | mg/L
| 溶解性ﾏﾝｶﾞﾝ | mg/L
| クロム | mg/L
その他項目 | ｱﾝﾓﾆｱ性窒素 | mg/L
| 亜硝酸性窒素 | mg/L
| 硝酸性窒素 | mg/L
| 有機性窒素 | mg/L
| ｵﾙﾄﾘﾝ酸態燐 | mg/L
| 懸濁態窒素 | mg/L | 2022-06-01: 0.05; 2022-07-12: 0.16; 2022-08-03: 0.23; 2022-12-07: <0.05; 2023-01-05: <0.05; 2023-02-01: <0.05 | 0.1 | <0.05 | 0.23 | [5 empty] | 6 |  | 6 | - | / | 6 | - | / | 6
| 電気伝導率 | mS/m
| 塩化物ｲｵﾝ | mg/L
| 塩分 |  | 15.07 | 12.75 | 23.33 | 1.2 | 16.71 | 10 | 24.77 | 29.63 | 29.98 | 31.72 | 30.55 | 22.94 | 20.72 | 1.2 | 31.72 | [5 empty] | 12 |  | 12 | - | / | 12 | - | / | 12
| 陰ｲｵﾝ界面活性剤 | mg/L
| クロロフィルa | mg/m3 | 51 | 4.5 | 5.6 | 28 | 33 | 24 | 2.9 | 1.7 | 1.6 | 1.5 | 0.8 | 2.2 | 13 | 0.8 | 51 | [5 empty] | 12 |  | 12 | - | / | 12 | - | / | 12
| フェオ色素 | mg/m3 | 8.3 | 3.7 | 1.9 | 5.6 | 4.3 | 5.9 | 2 | 2.1 | 0.2 | 1.7 | <0.1 | 0.6 | 3 | <0.1 | 8.3 | [5 empty] | 12 |  | 12 | - | / | 12 | - | / | 12
| 流量 | m3/s
注１ 生活環境項目（水質の汚濁に関する項目）について、ｍ／ｎは、（環境基準に適合しなかった日数）/（総測定日数）で、ｘ／ｙは、（環境目標値に適合しなかった日数）/（総測定日数）を示す。
２ 生活環境項目（水質の汚濁に関する項目）以外の項目について、ｍ／ｎは、（環境基準を超える検体数）/（総検体数）で、 ｘ／ｙは、（環境目標値を超える検体数）/（総検体数）を示す。
３ NDとは、測定下限値未満であることを示す。

## 32 M-1ガーデンふ頭
| 測定日 |  | 2022-04-13 |  |  | 2022-05-11 |  |  | 2022-06-01 |  |  | 2022-07-12 |  |  | 2022-08-03 |  |  | 2022-09-07 |  |  | 2022-10-05 |  |  | 2022-11-16 |  |  | 2022-12-07 |  |  | 2023-01-05 |  |  | 2023-02-01 |  |  | 2023-03-01 |  |  | 平均 (75%値) | 最低 | 最高 | 法基準値 |  | 条例目標値 |  | 法基準値 |  | 条例目標値
| 海域（測定地点） 測定項目（単位） |  | 名古屋港・ガーデンふ頭 |  |  | 名古屋港・ガーデンふ頭 |  |  | 名古屋港・ガーデンふ頭 |  |  | 名古屋港・ガーデンふ頭 |  |  | 名古屋港・ガーデンふ頭 |  |  | 名古屋港・ガーデンふ頭 |  |  | 名古屋港・ガーデンふ頭 |  |  | 名古屋港・ガーデンふ頭 |  |  | 名古屋港・ガーデンふ頭 |  |  | 名古屋港・ガーデンふ頭 |  |  | 名古屋港・ガーデンふ頭 |  |  | 名古屋港・ガーデンふ頭 | [5 empty] | Ｃ・Ⅳ類型 |  | ☆ |  | 超過数 | 検体数 | 超過数 | 検体数 | m | / | n | x | / | y
|  |  | 表層 | 中層 | 底層 | 表層 | 中層 | 底層 | 表層 | 中層 | 底層 | 表層 | 中層 | 底層 | 表層 | 中層 | 底層 | 表層 | 中層 | 底層 | 表層 | 中層 | 底層 | 表層 | 中層 | 底層 | 表層 | 中層 | 底層 | 表層 | 中層 | 底層 | 表層 | 中層 | 底層 | 表層 | 中層 | 底層
一般項目 | 採取時刻 | 時分 | 14:44 | 14:51 | 14:53 | 14:50 | 14:56 | 15:01 | 14:40 | 14:48 | 14:54 | 15:17 | 15:26 | 15:33 | 14:59 | 15:07 | 15:11 | 15:51 | 15:56 | 16:02 | 14:48 | 14:53 | 14:58 | 14:48 | 14:55 | 14:59 | 14:17 | 14:23 | 14:27 | 14:36 | 14:41 | 14:45 | 14:42 | 14:49 | 14:52 | 14:30 | 14:38 | 14:42
| 天候 |  | 晴 | 晴 | 晴 | 晴 | 晴 | 晴 | 曇 | 曇 | 曇 | 雨 | 雨 | 雨 | 晴 | 晴 | 晴 | 晴 | 晴 | 晴 | 曇 | 曇 | 曇 | 晴 | 晴 | 晴 | 晴 | 晴 | 晴 | 晴 | 晴 | 晴 | 曇 | 曇 | 曇 | 曇 | 曇 | 曇
| 気温 | ℃ | 24.5 | 24.5 | 24.3 | 24.5 | 24.5 | 24.5 | 25.2 | 25.2 | 25.2 | 24.5 | 24.5 | 24.5 | 37.2 | 37.2 | 37.2 | 33.8 | 33.8 | 33.8 | 23 | 23 | 23 | 19.5 | 19.5 | 19.5 | 13 | 13 | 13 | 7.3 | 7.3 | 7.3 | 7.2 | 7.2 | 7.2 | 15.2 | 15.2 | 15.2 | 21.2 | 7.2 | 37.2 | [5 empty] | 36 |  | 36 | - | / | 36 | - | / | 36
| 水温 | ℃ | 22.2 | 19.2 | 13.2 | 21.8 | 19.8 | 16.2 | 23.8 | 21.8 | 18.7 | 26 | 24 | 24 | 31 | 29.1 | 23.8 | 30.8 | 29.6 | 28.5 | 25.5 | 27.2 | 24.8 | 21.5 | 21.3 | 21.8 | 17 | 18 | 17.8 | 13.9 | 13.1 | 13.5 | 14 | 11.5 | 11.5 | 15 | 13.5 | 10.9 | 20.4 | 10.9 | 31 | [5 empty] | 36 |  | 36 | - | / | 36 | - | / | 36
| 透視度 | cm | 47 | 72 |  | 31 | 70 |  | 28 | 93 |  | 73 | >100 |  | 31 | 92 |  | 30 | 63 |  | 83 | >100 |  | >100 | >100 |  | >100 | >100 |  | >100 | >100 |  | >100 | >100 |  | 93 | >100 |  | 79 | 28 | >100 |  |  | 70 |  |  | 24 | 6 | 24 | - | / | 24 | 6 | / | 24
| 透明度 | m | 1.3 |  |  | 1.5 |  |  | 1 |  |  | 1.8 |  |  | 0.6 |  |  | 1 |  |  | 1.6 |  |  | 2.3 |  |  | 3.9 |  |  | 4 |  |  | 4 |  |  | 1.6 |  |  | 2.05 | 0.6 | 4 | [5 empty] | 12 |  | 12 | - | / | 12 | - | / | 12
| 臭気 |  | 無臭 | 無臭 |  | 無臭 | 無臭 |  | 無臭 | 無臭 |  | 無臭 | 無臭 |  | 無臭 | 無臭 |  | 無臭 | 無臭 |  | 無臭 | 無臭 |  | 無臭 | 無臭 |  | 無臭 | 無臭 |  | 無臭 | 無臭 |  | 無臭 | 無臭 |  | 無臭 | 無臭
| 採取位置 |  | 表層 | 中層 | 底層 | 表層 | 中層 | 底層 | 表層 | 中層 | 底層 | 表層 | 中層 | 底層 | 表層 | 中層 | 底層 | 表層 | 中層 | 底層 | 表層 | 中層 | 底層 | 表層 | 中層 | 底層 | 表層 | 中層 | 底層 | 表層 | 中層 | 底層 | 表層 | 中層 | 底層 | 表層 | 中層 | 底層
| 色相 |  | 淡黄色 | 無色 |  | 淡黄色 | 無色 |  | 中茶褐色 | 中白色 |  | 淡灰緑色 | 淡灰色 |  | 淡灰茶色 | 淡灰色 |  | 淡灰黄色 | 淡褐色 |  | 淡黄緑色 | 淡黄色 |  | 無色 | 無色 |  | 無色 | 無色 |  | 無色 | 無色 |  | 無色 | 無色 |  | 淡灰黄色 | 淡灰黄色
| 採取水深 | m | 0.5 | 5 | 12.2 | 0.5 | 5 | 11.6 | 0.5 | 5 | 10.6 | 0.5 | 5 | 12.1 | 0.5 | 5 | 10.6 | 0.5 | 5 | 13.5 | 0.5 | 5 | 12.1 | 0.5 | 5 | 11.6 | 0.5 | 5 | 11.7 | 0.5 | 5 | 12 | 0.5 | 5 | 11.9 | 0.5 | 5 | 11.6
| 全水深 | m | 12.7 | 12.7 | 12.7 | 12.1 | 12.1 | 12.1 | 11.1 | 11.1 | 11.1 | 12.6 | 12.6 | 12.6 | 11.1 | 11.1 | 11.1 | 14 | 14 | 14 | 12.6 | 12.6 | 12.6 | 12.1 | 12.1 | 12.1 | 12.2 | 12.2 | 12.2 | 12.5 | 12.5 | 12.5 | 12.4 | 12.4 | 12.4 | 12.1 | 12.1 | 12.1
| 水色 |  | 908 | 908 | 908 | 806 | 806 | 806 | 908 | 908 | 908 | 914 | 914 | 914 | 908 | 908 | 908 | 408 | 408 | 408 | 914 | 914 | 914 | 914 | 914 | 914 | 914 | 914 | 914 | 414 | 414 | 414 | 914 | 914 | 914 | 808 | 808 | 808
| 満潮時刻 | 時分 | 16:02 | 16:02 | 16:02 | 14:30 | 14:30 | 14:30 | 6:10 | 6:10 | 6:10 | 17:40 | 17:40 | 17:40 | 8:57 | 8:57 | 8:57 | 16:42 | 16:42 | 16:42 | 15:36 | 15:36 | 15:36 | 11:27 | 11:27 | 11:27 | 17:01 | 17:01 | 17:01 | 16:38 | 16:38 | 16:38 | 14:42 | 14:42 | 14:42 | 10:59 | 10:59 | 10:59
| 干潮時刻 | 時分 | 10:20 | 10:20 | 10:20 | 8:52 | 8:52 | 8:52 | 12:58 | 12:58 | 12:58 | 10:43 | 10:43 | 10:43 | 15:11 | 15:11 | 15:11 | 9:36 | 9:36 | 9:36 | 8:14 | 8:14 | 8:14 | 17:21 | 17:21 | 17:21 | 11:18 | 11:18 | 11:18 | 11:08 | 11:08 | 11:08 | 9:27 | 9:27 | 9:27 | 20:16 | 20:16 | 20:16
| 降雨状況（当日） | mm | - | - | - | 0 | 0 | 0 | - | - | - | 10 | 10 | 10 | - | - | - | 3 | 3 | 3 | 3 | 3 | 3 | 0 | 0 | 0 | - | - | - | 0 | 0 | 0 | 0 | 0 | 0 | - | - | -
| 〃 （前日） | mm | - | - | - | - | - | - | 6.5 | 6.5 | 6.5 | 48.5 | 48.5 | 48.5 | - | - | - | 16.5 | 16.5 | 16.5 | 0 | 0 | 0 | 0 | 0 | 0 | 0 | 0 | 0 | 0 | 0 | 0 | - | - | - | - | - | -
| 〃（前々日） | mm | - | - | - | 3.5 | 3.5 | 3.5 | 0.5 | 0.5 | 0.5 | 50 | 50 | 50 | 0.5 | 0.5 | 0.5 | 0.5 | 0.5 | 0.5 | - | - | - | - | - | - | 0 | 0 | 0 | 0 | 0 | 0 | 0 | 0 | 0 | - | - | -
生活環境項目 | pＨ (日平均値） |  | 8.9 | 8.3 |  | 8.7 | 8 |  | 8.6 | 7.8 |  | 7.7 | 7.6 |  | 8.3 | 7.8 |  | 8.8 | 8.1 |  | 8 | 7.6 |  | 7.8 | 7.7 |  | 7.8 | 7.8 |  | 8 | 8 |  | 8 | 8 |  | 8.3 | 8.1 |  | 8.1 | 7.6 | 8.9 | 7 | 8.3 | 7.8 | 8.3 | 3 | 12 | 4 | 12 | 3 | / | 12 | 4 | / | 12
|  |  | 8.6 |  |  | 8.4 |  |  | 8.2 |  |  | 7.7 |  |  | 8.1 |  |  | 8.5 |  |  | 7.8 |  |  | 7.8 |  |  | 7.8 |  |  | 8 |  |  | 8 |  |  | 8.2
| ＤＯ (日平均値） | mg/L | 19 | 13 | 2.1 | 19 | 7.8 | 4.4 | 16 | 5.4 | 2.1 | 7.3 | 3.3 | 6.4 | 11 | 4.2 | 1.1 | 15 | 7.3 | 3 | 10 | 4.2 | 1.5 | 6.2 | 3.8 | 2.3 | 7 | 5.4 | 4.9 | 7.8 | 7.1 | 6.9 | 9.6 | 8.8 | 7.2 | 15 | 11 | 7.8 | 9.3 | 1.1 | 19 | 2 |  | 5 |  | 0 | 12 | 0 | 12 | 0 | / | 12 | 0 | / | 12
|  |  | 16 |  |  | 13 |  |  | 11 |  |  | 5.3 |  |  | 7.6 |  |  | 11 |  |  | 7.1 |  |  | 5 |  |  | 6.2 |  |  | 7.5 |  |  | 9.2 |  |  | 13
| ＢＯＤ | mg/L
| ＣＯＤ (日平均値） | mg/L | 6.3 | 4 |  | 7.9 | 2.8 |  | 7.6 | 3.2 |  | 5.1 | 4.9 |  | 6.2 | 2.4 |  | 5.6 | 3.3 |  | 3.7 | 2.6 |  | 2.5 | 1.6 |  | 2 | 1.6 |  | 1.7 | 1.7 |  | 2.5 | 2.5 |  | 4.2 | 3.2 |  | 3.7 | 1.6 | 7.9 |  | 8 |  | 5 | 0 | 12 | 3 | 12 | 0 | / | 12 | 3 | / | 12
|  |  | 5.2 |  |  | 5.4 |  |  | 5.4 |  |  | 5 |  |  | 4.3 |  |  | 4.5 |  |  | 3.2 |  |  | 2.1 |  |  | 1.8 |  |  | 1.7 |  |  | 2.5 |  |  | 3.7 |  |  | 5
| ＳＳ (日平均値） | mg/L | 7 | 5 |  | 21 | 4 |  | 8 | 4 |  | 4 | 2 |  | 9 | 3 |  | 10 | 6 |  | 4 | 1 |  | 3 | 2 |  | 1 | 1 |  | 2 | 1 |  | 2 | 1 |  | 6 | 6 |  | 5 | 1 | 21 |  |  |  | 10 |  | 12 | 1 | 12 | - | / | 12 | 1 | / | 12
|  |  | 6 |  |  | 13 |  |  | 6 |  |  | 3 |  |  | 6 |  |  | 8 |  |  | 3 |  |  | 3 |  |  | 1 |  |  | 2 |  |  | 2 |  |  | 6
| ｎ-ヘキサン抽出物 | mg/L |  |  |  | ND | [17 empty] | ND | [14 empty] | ND | ND | ND | [5 empty] | 2 |  | 2 | - | / | 2 | - | / | 2
| 全窒素 | mg/L | 1.3 |  |  | 1.5 |  |  | 1 |  |  | 2 |  |  | 1.8 |  |  | 1.4 |  |  | 1.1 |  |  | 0.91 |  |  | 0.62 |  |  | 0.6 |  |  | 1 |  |  | 1 |  |  | 1.2 | 0.6 | 2 |  | 1 |  | 1 | 6 | 12 | 6 | 12 | 6 | / | 12 | 6 | / | 12
| 全リン | mg/L | 0.078 |  |  | 0.18 |  |  | 0.094 |  |  | 0.17 |  |  | 0.13 |  |  | 0.11 |  |  | 0.081 |  |  | 0.092 |  |  | 0.067 |  |  | 0.047 |  |  | 0.059 |  |  | 0.051 |  |  | 0.097 | 0.047 | 0.18 |  | 0.09 |  | 0.09 | 6 | 12 | 6 | 12 | 6 | / | 12 | 6 | / | 12
| 全亜鉛 | mg/L |  |  |  | 0.009 | [8 empty] | 0.013 | [8 empty] | 0.006 | [8 empty] | 0.009 | [5 empty] | 0.009 | 0.006 | 0.013 |  | 0.02 |  | 0.02 | 0 | 4 | 0 | 4 | 0 | / | 4 | 0 | / | 4
| ノニルフェノール | mg/L | [9 empty] | 9e-05 | [26 empty] | 9e-05 | 9e-05 | 9e-05 |  | 0.001 |  | 0.001 | 0 | 1 | 0 | 1 | 0 | / | 1 | 0 | / | 1
| ＬＡＳ | mg/L | [9 empty] | <0.0006 | [26 empty] | <0.0006 | <0.0006 | <0.0006 |  | 0.01 |  | 0.01 | 0 | 1 | 0 | 1 | 0 | / | 1 | 0 | / | 1
| ふん便性大腸菌群数 | 個/100mL
健康項目 | カドミウム | mg/L | [12 empty] | <0.0005 | [17 empty] | <0.0005 | [5 empty] | <0.0005 | <0.0005 | <0.0005 |  | 0.003 |  | 0.003 | 0 | 2 | 0 | 2 | 0 | / | 2 | 0 | / | 2
| 全シアン | mg/L | [12 empty] | ND | [17 empty] | ND | [5 empty] | ND | ND | ND |  | 0.1 |  | 0.1 | 0 | 2 | 0 | 2 | 0 | / | 2 | 0 | / | 2
| 鉛 | mg/L | [12 empty] | <0.005 | [17 empty] | <0.005 | [5 empty] | <0.005 | <0.005 | <0.005 |  | 0.01 |  | 0.01 | 0 | 2 | 0 | 2 | 0 | / | 2 | 0 | / | 2
| 六価クロム | mg/L | [12 empty] | <0.01 | [17 empty] | <0.01 | [5 empty] | <0.01 | <0.01 | <0.01 |  | 0.02 |  | 0.02 | 0 | 2 | 0 | 2 | 0 | / | 2 | 0 | / | 2
| 砒素 | mg/L | [12 empty] | <0.005 | [17 empty] | <0.005 | [5 empty] | <0.005 | <0.005 | <0.005 |  | 0.01 |  | 0.01 | 0 | 2 | 0 | 2 | 0 | / | 2 | 0 | / | 2
| 総水銀 | mg/L | [12 empty] | <0.0005 | [17 empty] | <0.0005 | [5 empty] | <0.0005 | <0.0005 | <0.0005 |  | 0.0005 |  | 0.0005 | 0 | 2 | 0 | 2 | 0 | / | 2 | 0 | / | 2
| ｱﾙｷﾙ水銀 | mg/L | [40 empty] | 0.0005 |  | 0.0005
| ＰＣＢ | mg/L | [40 empty] | 0.0005 |  | 0.0005
| ｼﾞｸﾛﾛﾒﾀﾝ | mg/L | [40 empty] | 0.02 |  | 0.02
| 四塩化炭素 | mg/L | [40 empty] | 0.002 |  | 0.002
| 1,2-ｼﾞｸﾛﾛｴﾀﾝ | mg/L | [40 empty] | 0.004 |  | 0.004
| 1,1-ｼﾞｸﾛﾛｴﾁﾚﾝ | mg/L | [40 empty] | 0.1 |  | 0.1
| ｼｽ－1,2-ｼﾞｸﾛﾛｴﾁﾚﾝ | mg/L | [40 empty] | 0.04 |  | 0.04
| 1,1,1-ﾄﾘｸﾛﾛｴﾀﾝ | mg/L | [40 empty] | 1 |  | 1
| 1,1,2-ﾄﾘｸﾛﾛｴﾀﾝ | mg/L | [40 empty] | 0.006 |  | 0.006
| ﾄﾘｸﾛﾛｴﾁﾚﾝ | mg/L | [40 empty] | 0.01 |  | 0.01
| ﾃﾄﾗｸﾛﾛｴﾁﾚﾝ | mg/L | [40 empty] | 0.01 |  | 0.01
| 1,3-ｼﾞｸﾛﾛﾌﾟﾛﾍﾟﾝ | mg/L | [40 empty] | 0.002 |  | 0.002
| チウラム | mg/L | [40 empty] | 0.006 |  | 0.006
| シマジン | mg/L | [40 empty] | 0.003 |  | 0.003
| ﾁｵﾍﾞﾝｶﾙﾌﾞ | mg/L | [40 empty] | 0.02 |  | 0.02
| ベンゼン | mg/L | [40 empty] | 0.01 |  | 0.01
| セレン | mg/L | [40 empty] | 0.01 |  | 0.01
| 硝酸性窒素及び亜硝酸性窒素 | mg/L | [40 empty] | 10 |  | 10
| ふっ素 | mg/L
| ほう素 | mg/L
| 1,4-ｼﾞｵｷｻﾝ | mg/L | [40 empty] | 0.05 |  | 0.05
要監視項目 | ﾎﾙﾑｱﾙﾃﾞﾋﾄﾞ | mg/L
| ニッケル | mg/L
| モリブデン | mg/L
| アンチモン | mg/L
| 全マンガン | mg/L
| 4-t-オクチルフェノール | mg/L
| アニリン | mg/L
| 2,4-ジクロロフェノール | mg/L
| PFOS及びPFOA | ng/L
特殊項目 | フェノール類 | mg/L | [12 empty] | <0.01 | [17 empty] | <0.01 | [5 empty] | <0.01 | <0.01 | <0.01 | [5 empty] | 2 |  | 2 | - | / | 2 | - | / | 2
| 銅 | mg/L
| 溶解性鉄 | mg/L
| 溶解性ﾏﾝｶﾞﾝ | mg/L
| クロム | mg/L
その他項目 | ｱﾝﾓﾆｱ性窒素 | mg/L
| 亜硝酸性窒素 | mg/L
| 硝酸性窒素 | mg/L
| 有機性窒素 | mg/L
| ｵﾙﾄﾘﾝ酸態燐 | mg/L
| 懸濁態窒素 | mg/L
| 電気伝導率 | mS/m
| 塩化物ｲｵﾝ | mg/L
| 塩分 |  | 25.45 | 29.15 |  | 24.96 | 29.46 |  | 24.17 | 28.71 |  | 10.45 | 20.78 |  | 20.5 | 27.65 |  | 14.74 | 19.23 |  | 23.11 | 26.65 |  | 30.53 | 31.58 |  | 30.83 | 31.4 |  | 31.79 | 32.06 |  | 30.36 | 31.12 |  | 30.2 | 31.52 |  | 26.52 | 10.45 | 32.06 | [5 empty] | 24 |  | 24 | - | / | 24 | - | / | 24
| 陰ｲｵﾝ界面活性剤 | mg/L
| クロロフィルa | mg/m3
| フェオ色素 | mg/m3
| 流量 | m3/s
注１ 生活環境項目（水質の汚濁に関する項目）について、ｍ／ｎは、（環境基準に適合しなかった日数）/（総測定日数）で、ｘ／ｙは、（環境目標値に適合しなかった日数）/（総測定日数）を示す。
２ 生活環境項目（水質の汚濁に関する項目）以外の項目について、ｍ／ｎは、（環境基準を超える検体数）/（総検体数）で、 ｘ／ｙは、（環境目標値を超える検体数）/（総検体数）を示す。
３ NDとは、測定下限値未満であることを示す。

## 33 牧野池
| 測定日 |  | 2022-04-13 | 2022-05-11 | 2022-06-01 | 2022-07-13 | 2022-08-03 | 2022-09-14 | 2022-10-05 | 2022-11-09 | 2022-12-07 | 2023-01-05 | 2023-02-01 | 2023-03-01 | 平均 (75%値) | 最低 | 最高 | 条例目標値 |  | 条例目標値
| ため池(測定地点) 測定項目（単位） |  | 牧野池 | 牧野池 | 牧野池 | 牧野池 | 牧野池 | 牧野池 | 牧野池 | 牧野池 | 牧野池 | 牧野池 | 牧野池 | 牧野池 |  |  |  | ☆☆ |  | 超過数 | 検体数 | x | / | y
一般項目 | 採取時刻 | 時分 | 9:29 | 8:55 | 8:43 | 9:35 | 8:40 | 8:32 | 9:22 | 9:17 | 8:40 | 9:13 | 8:48 | 8:36
| 天候 |  | 晴 | 薄曇 | 晴 | 快晴 | 晴 | 薄曇 | 曇 | 晴 | 晴 | 晴 | 曇 | 晴
| 気温 | ℃ | 22 | 22.5 | 22.5 | 29.3 | 32.8 | 31 | 22 | 14.2 | 7 | 4.5 | 2.5 | 10 | 18.4 | 2.5 | 32.8 |  |  |  | 12 | - | / | 12
| 水温 | ℃ | 20.5 | 20.5 | 21.8 | 30.1 | 32.2 | 30.4 | 24 | 14.2 | 9.2 | 5.3 | 3.5 | 7.5 | 18.3 | 3.5 | 32.2 |  |  |  | 12 | - | / | 12
| 透視度 | cm | 18 | 11 | 30 | 22 | 43 | 44 | 38 | 17 | 38 | 40 | 61 | 31 | 33 | 11 | 61 |  | 50 | 11 | 12 | 11 | / | 12
| 透明度 | m
| 臭気 |  | 無臭 | 無臭 | 無臭 | 中川藻臭 | 中川藻臭 | 微下水臭 | 微川藻臭 | 無臭 | 無臭 | 無臭 | 無臭 | 無臭
採取位置 | bar: 晴 to 晴
| 色相 |  | 中灰黄色 | 中灰黄色 | 中灰黄色 | 中黄緑色 | 中黄緑色 | 中褐色 | 中黄緑色 | 中黄緑色 | 淡灰緑色 | 淡灰黄色 | 淡黄色 | 淡灰黄色
| 採取水深 | m | bar: 晴 to 晴
| 全水深 | m | 0.72 | 0.87 | 0.5 | 0.9 | 0.78 | 0.55 | 0.7 | 0.45 | 0.62 | 0.63 | 0.65 | 0.66
水色
| 満潮時刻 | 時分 | 16:02 | 14:30 | 6:10 | 18:29 | 8:57 | 8:05 | 15:36 | 6:21 | 17:01 | 16:38 | 14:42 | 10:59
| 干潮時刻 | 時分 | 10:20 | 8:52 | 12:58 | 11:36 | 15:11 | 14:00 | 8:14 | 12:10 | 11:18 | 11:08 | 9:27 | 20:16
| 降雨状況（当日） | mm | - | 0 | - | - | - | 0 | 3 | - | - | 0 | 0 | -
| 〃 （前日） | mm | - | - | 6.5 | 10 | - | - | 0 | - | 0 | 0 | - | -
| 〃（前々日） | mm | - | 3.5 | 0.5 | 48.5 | 0.5 | - | - | 0 | 0 | 0 | 0 | -
生活環境項目 | pＨ |  | 7.5 | 6.6 | 6.8 | 6.7 | 7.1 | 6.6 | 6.6 | 6.9 | 6.8 | 7.1 | 7.4 | 7 | 6.9 | 6.6 | 7.5 |  |  |  | 12 | - | / | 12
| ＤＯ | mg/L | 11 | 8.7 | 7.8 | 5.7 | 4.7 | 3 | 3.4 | 9.6 | 10 | 12 | 12 | 12 | 8.3 | 3 | 12 |  |  |  | 12 | - | / | 12
| ＢＯＤ | mg/L | 6 | 7.5 | 3.5 | 16 | 2.2 | 2.9 | 4.7 | 5.1 | 3.3 | 4.4 | 4.3 | 5.9 | 5.5 | 2.2 | 16 |  |  |  | 12 | - | / | 12
| ＣＯＤ | mg/L | 18 | 16 | 8.9 | 15 | 9.3 | 9.8 | 9.5 | 14 | 9.4 | 9.7 | 12 | 12 | 12 | 8.9 | 18 |  | 6 | 12 | 12 | 12 | / | 12
14
| ＳＳ | mg/L | 28 | 24 | 10 | 12 | 6 | 10 | 12 | 24 | 8 | 9 | 5 | 14 | 14 | 5 | 28 |  | 15 | 3 | 12 | 3 | / | 12
| ｎ-ヘキサン抽出物 | mg/L
| 全窒素 | mg/L | 1.2 | 1.3 | 0.69 | 1.9 | 0.74 | 0.95 | 1 | 1.4 | 0.73 | 1.1 | 1.1 | 1.2 | 1.1 | 0.69 | 1.9 |  | 1 | 7 | 12 | 7 | / | 12
| 全リン | mg/L | 0.12 | 0.1 | 0.064 | 0.091 | 0.055 | 0.07 | 0.08 | 0.11 | 0.067 | 0.063 | 0.062 | 0.072 | 0.08 | 0.055 | 0.12 |  | 0.1 | 2 | 12 | 2 | / | 12
| 全亜鉛 | mg/L | 薄曇: 0.003; 晴: 0.003; 晴: 0.004; 曇: 0.003 | 0.003 | 0.003 | 0.004 |  | 0.03 | 0 | 4 | 0 | / | 4
| ノニルフェノール | mg/L | 曇: <0.00006 | <0.00006 | <0.00006 | <0.00006 |  | 0.002 | 0 | 1 | 0 | / | 1
| ＬＡＳ | mg/L | 曇: <0.0006 | <0.0006 | <0.0006 | <0.0006 |  | 0.05 | 0 | 1 | 0 | / | 1
| ふん便性大腸菌群数 | 個/100mL
健康項目 | カドミウム | mg/L | 薄曇: <0.0005 | <0.0005 | <0.0005 | <0.0005 |  | 0.003 | 0 | 1 | 0 | / | 1
| 全シアン | mg/L | [12 empty] | ND | ND | ND |  | 0.1 | 0 | 1 | 0 | / | 1 | bar: 薄曇
| 鉛 | mg/L | 薄曇: <0.005 | <0.005 | <0.005 | <0.005 |  | 0.01 | 0 | 1 | 0 | / | 1
| 六価クロム | mg/L | 薄曇: <0.01 | <0.01 | <0.01 | <0.01 |  | 0.02 | 0 | 1 | 0 | / | 1
| 砒素 | mg/L | 薄曇: <0.005 | <0.005 | <0.005 | <0.005 |  | 0.01 | 0 | 1 | 0 | / | 1
| 総水銀 | mg/L | 薄曇: <0.0005 | <0.0005 | <0.0005 | <0.0005 |  | 0.0005 | 0 | 1 | 0 | / | 1
| ｱﾙｷﾙ水銀 | mg/L | [16 empty] | 0.0005
| ＰＣＢ | mg/L | [12 empty] | ND | ND | ND |  | 0.0005 | 0 | 1 | 0 | / | 1 | bar: 薄曇
| ｼﾞｸﾛﾛﾒﾀﾝ | mg/L | 薄曇: <0.002 | <0.002 | <0.002 | <0.002 |  | 0.02 | 0 | 1 | 0 | / | 1
| 四塩化炭素 | mg/L | 薄曇: <0.0002 | <0.0002 | <0.0002 | <0.0002 |  | 0.002 | 0 | 1 | 0 | / | 1
| 1,2-ｼﾞｸﾛﾛｴﾀﾝ | mg/L | 薄曇: <0.0004 | <0.0004 | <0.0004 | <0.0004 |  | 0.004 | 0 | 1 | 0 | / | 1
| 1,1-ｼﾞｸﾛﾛｴﾁﾚﾝ | mg/L | 薄曇: <0.01 | <0.01 | <0.01 | <0.01 |  | 0.1 | 0 | 1 | 0 | / | 1
| ｼｽ－1,2-ｼﾞｸﾛﾛｴﾁﾚﾝ | mg/L | 薄曇: <0.004 | <0.004 | <0.004 | <0.004 |  | 0.04 | 0 | 1 | 0 | / | 1
| 1,1,1-ﾄﾘｸﾛﾛｴﾀﾝ | mg/L | 薄曇: <0.1 | <0.1 | <0.1 | <0.1 |  | 1 | 0 | 1 | 0 | / | 1
| 1,1,2-ﾄﾘｸﾛﾛｴﾀﾝ | mg/L | 薄曇: <0.0006 | <0.0006 | <0.0006 | <0.0006 |  | 0.006 | 0 | 1 | 0 | / | 1
| ﾄﾘｸﾛﾛｴﾁﾚﾝ | mg/L | 薄曇: <0.001 | <0.001 | <0.001 | <0.001 |  | 0.01 | 0 | 1 | 0 | / | 1
| ﾃﾄﾗｸﾛﾛｴﾁﾚﾝ | mg/L | 薄曇: <0.0005 | <0.0005 | <0.0005 | <0.0005 |  | 0.01 | 0 | 1 | 0 | / | 1
| 1,3-ｼﾞｸﾛﾛﾌﾟﾛﾍﾟﾝ | mg/L | 薄曇: <0.0002 | <0.0002 | <0.0002 | <0.0002 |  | 0.002 | 0 | 1 | 0 | / | 1
| チウラム | mg/L | 薄曇: <0.0006 | <0.0006 | <0.0006 | <0.0006 |  | 0.006 | 0 | 1 | 0 | / | 1
| シマジン | mg/L | 薄曇: <0.0003 | <0.0003 | <0.0003 | <0.0003 |  | 0.003 | 0 | 1 | 0 | / | 1
| ﾁｵﾍﾞﾝｶﾙﾌﾞ | mg/L | 薄曇: <0.002 | <0.002 | <0.002 | <0.002 |  | 0.02 | 0 | 1 | 0 | / | 1
| ベンゼン | mg/L | 薄曇: <0.001 | <0.001 | <0.001 | <0.001 |  | 0.01 | 0 | 1 | 0 | / | 1
| セレン | mg/L | 薄曇: <0.002 | <0.002 | <0.002 | <0.002 |  | 0.01 | 0 | 1 | 0 | / | 1
| 硝酸性窒素及び亜硝酸性窒素 | mg/L | 薄曇: <0.02 | <0.02 | <0.02 | <0.02 |  | 10 | 0 | 1 | 0 | / | 1
| ふっ素 | mg/L | 薄曇: <0.08 | <0.08 | <0.08 | <0.08 |  | 0.8 | 0 | 1 | 0 | / | 1
| ほう素 | mg/L | 薄曇: <0.02 | <0.02 | <0.02 | <0.02 |  | 1 | 0 | 1 | 0 | / | 1
| 1,4-ｼﾞｵｷｻﾝ | mg/L | 薄曇: <0.005 | <0.005 | <0.005 | <0.005 |  | 0.05 | 0 | 1 | 0 | / | 1
要監視項目 | ﾎﾙﾑｱﾙﾃﾞﾋﾄﾞ | mg/L
| ニッケル | mg/L
| モリブデン | mg/L
| アンチモン | mg/L
| 全マンガン | mg/L
| 4-t-オクチルフェノール | mg/L
| アニリン | mg/L
| 2,4-ジクロロフェノール | mg/L
特殊項目 | フェノール類 | mg/L
| 銅 | mg/L
| 溶解性鉄 | mg/L
| 溶解性ﾏﾝｶﾞﾝ | mg/L
| クロム | mg/L
その他項目 | ｱﾝﾓﾆｱ性窒素 | mg/L
| 亜硝酸性窒素 | mg/L
| 硝酸性窒素 | mg/L
| 有機性窒素 | mg/L
| ｵﾙﾄﾘﾝ酸態燐 | mg/L
| 懸濁態窒素 | mg/L
| 電気伝導率 | mS/m | 晴: 6.3; 晴: 9.3; 晴: 6.8; 曇: 6.4; 晴: 6.5; 曇: 6.8 | 7 | 6.3 | 9.3 |  |  |  | 6 | - | / | 6
| 塩化物ｲｵﾝ | mg/L | 晴: 5; 晴: 11; 晴: 2; 曇: 3; 晴: 4; 曇: 5 | 5 | 2 | 11 |  |  |  | 6 | - | / | 6
塩分
| 陰ｲｵﾝ界面活性剤 | mg/L
| クロロフィルa | mg/m3 | 晴: 100; 晴: 16; 晴: 22; 曇: 66; 晴: 22; 曇: 36 | 44 | 16 | 100 |  |  |  | 6 | - | / | 6
| フェオ色素 | mg/m3
| 流量 | m3/s
注１ 生活環境項目（水質の汚濁に関する項目）について、ｘ／ｙは、（環境目標値に適合しなかった日数）/（総測定日数）を示す。
２ 生活環境項目（水質の汚濁に関する項目）以外の項目について、 ｘ／ｙは、（環境目標値を超える検体数）/（総検体数）を示す。
３ NDとは、測定下限値未満であることを示す。

## 34 猫ヶ洞池
| 測定日 |  | 2022-04-13 | 2022-07-13 | 2022-10-05 | 2023-01-05 | 平均 (75%値) | 最低 | 最高 | 条例目標値 |  | 条例目標値
| ため池(測定地点) 測定項目（単位） |  | 猫ヶ洞池 | 猫ヶ洞池 | 猫ヶ洞池 | 猫ヶ洞池 |  |  |  | ☆☆ |  | 超過数 | 検体数 | x | / | y
一般項目 | 採取時刻 | 時分 | 11:05 | 11:05 | 11:12 | 11:00
| 天候 |  | 晴 | 晴 | 曇 | 快晴
| 気温 | ℃ | 26.5 | 29.3 | 22 | 5.4 | 20.8 | 5.4 | 29.3 |  |  |  | 4 | - | / | 4
| 水温 | ℃ | 23.7 | 29.3 | 25 | 6.2 | 21.1 | 6.2 | 29.3 |  |  |  | 4 | - | / | 4
| 透視度 | cm | 20 | 75 | 70 | 52 | 54 | 20 | 75 |  | 50 | 1 | 4 | 1 | / | 4
| 透明度 | m
| 臭気 |  | 無臭 | 無臭 | 無臭 | 無臭
| 採取位置 |  | 表層 | 表層 | 表層 | 表層
| 色相 |  | 淡灰緑色 | 淡黄褐色 | 淡褐色 | 淡褐色
| 採取水深 | m | 表層 | 表層 | 表層 | 表層
| 全水深 | m | 0.45 | 0.57 | 0.55 | 0.41
水色
| 満潮時刻 | 時分 | 16:02 | 18:29 | 15:36 | 16:38
| 干潮時刻 | 時分 | 10:20 | 11:36 | 8:14 | 11:08
| 降雨状況（当日） | mm | - | - | 3 | 0
| 〃 （前日） | mm | - | 10 | 0 | 0
| 〃（前々日） | mm | - | 48.5 | - | 0
生活環境項目 | pＨ |  | 8.4 | 7.6 | 7.1 | 7.2 | 7.6 | 7.1 | 8.4 |  |  |  | 4 | - | / | 4
| ＤＯ | ㎎/L | 12 | 10 | 10 | 13 | 11 | 10 | 13 |  |  |  | 4 | - | / | 4
| ＢＯＤ | ㎎/L | 8.9 | 2.1 | 2.1 | 3.3 | 4.1 | 2.1 | 8.9 |  |  |  | 4 | - | / | 4
| ＣＯＤ | ㎎/L | 15 | 4.8 | 4.8 | 5.3 | 7.5 | 4.8 | 15 |  | 6 | 1 | 4 | 1 | / | 4
5.3
| ＳＳ | ㎎/L | 44 | 3 | 4 | 9 | 15 | 3 | 44 |  | 15 | 1 | 4 | 1 | / | 4
| ｎ-ヘキサン抽出物 | ㎎/L
| 全窒素 | ㎎/L | 1.3 | 0.48 | 0.46 | 0.9 | 0.79 | 0.46 | 1.3 |  | 1 | 1 | 4 | 1 | / | 4
| 全リン | ㎎/L | 0.15 | 0.032 | 0.027 | 0.04 | 0.062 | 0.027 | 0.15 |  | 0.1 | 1 | 4 | 1 | / | 4
| 全亜鉛 | ㎎/L |  | 0.008 |  | 0.01 | 0.009 | 0.008 | 0.01 |  | 0.03 | 0 | 2 | 0 | / | 2
| ノニルフェノール | ㎎/L | [8 empty] | 0.002
| ＬＡＳ | ㎎/L | [8 empty] | 0.05
| ふん便性大腸菌群数 | 個/100ml
健康項目 | カドミウム | ㎎/L | [8 empty] | 0.01
| 全シアン | ㎎/L | [8 empty] | 0.1
| 鉛 | ㎎/L | [8 empty] | 0.01
| 六価クロム | ㎎/L | [8 empty] | 0.02
| 砒素 | ㎎/L | [8 empty] | 0.01
| 総水銀 | ㎎/L | [8 empty] | 0.0005
| ｱﾙｷﾙ水銀 | ㎎/L | [8 empty] | 0.0005
| ＰＣＢ | ㎎/L | [8 empty] | 0.0005
| ｼﾞｸﾛﾛﾒﾀﾝ | ㎎/L | [8 empty] | 0.02
| 四塩化炭素 | ㎎/L | [8 empty] | 0.002
| 1,2-ｼﾞｸﾛﾛｴﾀﾝ | ㎎/L | [8 empty] | 0.004
| 1,1-ｼﾞｸﾛﾛｴﾁﾚﾝ | ㎎/L | [8 empty] | 0.02
| ｼｽ－1,2-ｼﾞｸﾛﾛｴﾁﾚﾝ | ㎎/L | [8 empty] | 0.04
| 1,1,1-ﾄﾘｸﾛﾛｴﾀﾝ | ㎎/L | [8 empty] | 1
| 1,1,2-ﾄﾘｸﾛﾛｴﾀﾝ | ㎎/L | [8 empty] | 0.006
| ﾄﾘｸﾛﾛｴﾁﾚﾝ | ㎎/L | [8 empty] | 0.01
| ﾃﾄﾗｸﾛﾛｴﾁﾚﾝ | ㎎/L | [8 empty] | 0.01
| 1,3-ｼﾞｸﾛﾛﾌﾟﾛﾍﾟﾝ | ㎎/L | [8 empty] | 0.002
| チウラム | ㎎/L | [8 empty] | 0.006
| シマジン | ㎎/L | [8 empty] | 0.003
| ﾁｵﾍﾞﾝｶﾙﾌﾞ | ㎎/L | [8 empty] | 0.02
| ベンゼン | ㎎/L | [8 empty] | 0.01
| セレン | ㎎/L | [8 empty] | 0.01
| 硝酸性窒素及び亜硝酸性窒素 | ㎎/L | [8 empty] | 10
| ふっ素 | ㎎/L | [8 empty] | 0.8
| ほう素 | ㎎/L | [8 empty] | 1
要監視項目 | ニッケル | ㎎/L
| モリブデン | ㎎/L
| アンチモン | ㎎/L
特殊項目 | フェノール類 | ㎎/L
| 銅 | ㎎/L
| 溶解性鉄 | ㎎/L
| 溶解性ﾏﾝｶﾞﾝ | ㎎/L
| クロム | ㎎/L
その他項目 | 塩化物ｲｵﾝ | ㎎/L | 8 | 4 | 5 | 11 | 7 | 4 | 11 |  |  |  | 4 | - | / | 4
| 電気伝導率 | mS/m |  | 9 |  | 14 | 12 | 9 | 14 |  |  |  | 2 | - | / | 2
| クロロフィルa | ㎎/m3 | 85 | 15 | 31 | 23 | 39 | 15 | 85 |  |  |  | 4 | - | / | 4
| ｱﾝﾓﾆｱ性窒素 | ㎎/L | <0.01 | 0.03 | 0.01 | 0.03 | 0.02 | <0.01 | 0.03 |  |  |  | 4 | - | / | 4
| 硝酸性窒素 | ㎎/L | <0.01 | 0.07 | <0.01 | 0.33 | 0.11 | <0.01 | 0.33 |  |  |  | 4 | - | / | 4
| 亜硝酸性窒素 | ㎎/L | <0.01 | <0.01 | <0.01 | 0.01 | 0.01 | <0.01 | 0.01 |  |  |  | 4 | - | / | 4
注１ 生活環境項目（水質の汚濁に関する項目）について、ｘ／ｙは、（環境目標値に適合しなかった日数）/（総測定日数）を示す。
２ 生活環境項目（水質の汚濁に関する項目）以外の項目について、 ｘ／ｙは、（環境目標値を超える検体数）/（総検体数）を示す。
３ NDとは、測定下限値未満であることを示す。

## 35 大久手池
| 測定日 |  | 2022-04-13 | 2022-07-13 | 2022-10-05 | 2023-01-05 | 平均 (75%値) | 最低 | 最高 | 条例目標値 |  | 条例目標値
| ため池(測定地点) 測定項目（単位） |  | 大久手池 | 大久手池 | 大久手池 | 大久手池 |  |  |  | ☆☆ |  | 超過数 | 検体数 | x | / | y
一般項目 | 採取時刻 | 時分 | 9:00 | 8:47 | 8:57 | 8:40
| 天候 |  | 晴 | 晴 | 曇 | 快晴
| 気温 | ℃ | 25 | 27.5 | 22.2 | 5.2 | 20 | 5.2 | 27.5 |  |  |  | 4 | - | / | 4
| 水温 | ℃ | 21.2 | 27.8 | 25 | 5 | 19.8 | 5 | 27.8 |  |  |  | 4 | - | / | 4
| 透視度 | cm | 32 | 27 | 26 | 58 | 36 | 26 | 58 |  | 50 | 3 | 4 | 3 | / | 4
| 透明度 | m
| 臭気 |  | 無臭 | 無臭 | 無臭 | 無臭
| 採取位置 |  | 表層 | 表層 | 表層 | 表層
| 色相 |  | 淡灰褐色 | 淡灰褐色 | 淡灰黄色 | 淡灰黄色
| 採取水深 | m | 表層 | 表層 | 表層 | 表層
| 全水深 | m | 0.39 | 0.51 | 0.48 | 0.45
水色
| 満潮時刻 | 時分 | 16:02 | 18:29 | 15:36 | 16:38
| 干潮時刻 | 時分 | 10:20 | 11:36 | 8:14 | 11:08
| 降雨状況（当日） | mm | - | - | 3 | 0
| 〃 （前日） | mm | - | 10 | 0 | 0
| 〃（前々日） | mm | - | 48.5 | - | 0
生活環境項目 | pＨ |  | 7.7 | 7.5 | 6.9 | 7.2 | 7.3 | 6.9 | 7.7 |  |  |  | 4 | - | / | 4
| ＤＯ | ㎎/L | 9.8 | 8.2 | 8.3 | 12 | 9.6 | 8.2 | 12 |  |  |  | 4 | - | / | 4
| ＢＯＤ | ㎎/L | 1.4 | 0.9 | 0.7 | 0.7 | 0.9 | 0.7 | 1.4 |  |  |  | 4 | - | / | 4
| ＣＯＤ | ㎎/L | 5.4 | 3 | 3 | 2.7 | 3.5 | 2.7 | 5.4 |  | 6 | 0 | 4 | 0 | / | 4
3
| ＳＳ | ㎎/L | 11 | 11 | 17 | 7 | 12 | 7 | 17 |  | 15 | 1 | 4 | 1 | / | 4
| ｎ-ヘキサン抽出物 | ㎎/L
| 全窒素 | ㎎/L | 0.35 | 0.72 | 0.69 | 0.59 | 0.59 | 0.35 | 0.72 |  | 1 | 0 | 4 | 0 | / | 4
| 全リン | ㎎/L | 0.053 | 0.042 | 0.046 | 0.027 | 0.042 | 0.027 | 0.053 |  | 0.1 | 0 | 4 | 0 | / | 4
| 全亜鉛 | ㎎/L |  | 0.007 |  | 0.004 | 0.006 | 0.004 | 0.007 |  | 0.03 | 0 | 2 | 0 | / | 2
| ノニルフェノール | ㎎/L | [8 empty] | 0.002
| ＬＡＳ | ㎎/L | [8 empty] | 0.05
| ふん便性大腸菌群数 | 個/100ml
健康項目 | カドミウム | ㎎/L | [8 empty] | 0.01
| 全シアン | ㎎/L | [8 empty] | 0.1
| 鉛 | ㎎/L | [8 empty] | 0.01
| 六価クロム | ㎎/L | [8 empty] | 0.02
| 砒素 | ㎎/L | [8 empty] | 0.01
| 総水銀 | ㎎/L | [8 empty] | 0.0005
| ｱﾙｷﾙ水銀 | ㎎/L | [8 empty] | 0.0005
| ＰＣＢ | ㎎/L | [8 empty] | 0.0005
| ｼﾞｸﾛﾛﾒﾀﾝ | ㎎/L | [8 empty] | 0.02
| 四塩化炭素 | ㎎/L | [8 empty] | 0.002
| 1,2-ｼﾞｸﾛﾛｴﾀﾝ | ㎎/L | [8 empty] | 0.004
| 1,1-ｼﾞｸﾛﾛｴﾁﾚﾝ | ㎎/L | [8 empty] | 0.02
| ｼｽ－1,2-ｼﾞｸﾛﾛｴﾁﾚﾝ | ㎎/L | [8 empty] | 0.04
| 1,1,1-ﾄﾘｸﾛﾛｴﾀﾝ | ㎎/L | [8 empty] | 1
| 1,1,2-ﾄﾘｸﾛﾛｴﾀﾝ | ㎎/L | [8 empty] | 0.006
| ﾄﾘｸﾛﾛｴﾁﾚﾝ | ㎎/L | [8 empty] | 0.01
| ﾃﾄﾗｸﾛﾛｴﾁﾚﾝ | ㎎/L | [8 empty] | 0.01
| 1,3-ｼﾞｸﾛﾛﾌﾟﾛﾍﾟﾝ | ㎎/L | [8 empty] | 0.002
| チウラム | ㎎/L | [8 empty] | 0.006
| シマジン | ㎎/L | [8 empty] | 0.003
| ﾁｵﾍﾞﾝｶﾙﾌﾞ | ㎎/L | [8 empty] | 0.02
| ベンゼン | ㎎/L | [8 empty] | 0.01
| セレン | ㎎/L | [8 empty] | 0.01
| 硝酸性窒素及び亜硝酸性窒素 | ㎎/L | [8 empty] | 10
| ふっ素 | ㎎/L | [8 empty] | 0.8
| ほう素 | ㎎/L | [8 empty] | 1
要監視項目 | ニッケル | ㎎/L
| モリブデン | ㎎/L
| アンチモン | ㎎/L
特殊項目 | フェノール類 | ㎎/L
| 銅 | ㎎/L
| 溶解性鉄 | ㎎/L
| 溶解性ﾏﾝｶﾞﾝ | ㎎/L
| クロム | ㎎/L
その他項目 | 塩化物ｲｵﾝ | ㎎/L | 3 | 1 | 2 | 2 | 2 | 1 | 3 |  |  |  | 4 | - | / | 4
| 電気伝導率 | mS/m |  | 5.8 |  | 5.6 | 5.7 | 5.6 | 5.8 |  |  |  | 2 | - | / | 2
| クロロフィルa | ㎎/m3 | 6.1 | 5.9 | 8.1 | <2.0 | 5.5 | <2.0 | 8.1 |  |  |  | 4 | - | / | 4
| ｱﾝﾓﾆｱ性窒素 | ㎎/L | 0.01 | 0.04 | 0.01 | 0.01 | 0.02 | 0.01 | 0.04 |  |  |  | 4 | - | / | 4
| 硝酸性窒素 | ㎎/L | <0.01 | 0.09 | 0.01 | 0.18 | 0.07 | <0.01 | 0.18 |  |  |  | 4 | - | / | 4
| 亜硝酸性窒素 | ㎎/L | <0.01 | 0.01 | <0.01 | <0.01 | 0.01 | <0.01 | 0.01 |  |  |  | 4 | - | / | 4
注１ 生活環境項目（水質の汚濁に関する項目）について、ｘ／ｙは、（環境目標値に適合しなかった日数）/（総測定日数）を示す。
２ 生活環境項目（水質の汚濁に関する項目）以外の項目について、 ｘ／ｙは、（環境目標値を超える検体数）/（総検体数）を示す。
３ NDとは、測定下限値未満であることを示す。

## 36 大村池
| 測定日 |  | 2022-04-13 | 2022-07-13 | 2022-10-05 | 2023-01-05 | 平均 (75%値) | 最低 | 最高 | 条例目標値 |  | 条例目標値
| ため池(測定地点) 測定項目（単位） |  | 大村池 | 大村池 | 大村池 | 大村池 |  |  |  | ☆☆ |  | 超過数 | 検体数 | x | / | y
一般項目 | 採取時刻 | 時分 | 9:27 | 9:12 | 9:21 | 9:08
| 天候 |  | 晴 | 晴 | 曇 | 快晴
| 気温 | ℃ | 23.8 | 27.2 | 22.5 | 5.2 | 19.7 | 5.2 | 27.2 |  |  |  | 4 | - | / | 4
| 水温 | ℃ | 20.5 | 28.5 | 24.8 | 5.1 | 19.7 | 5.1 | 28.5 |  |  |  | 4 | - | / | 4
| 透視度 | cm | 55 | 39 | 28 | 26 | 37 | 26 | 55 |  | 50 | 3 | 4 | 3 | / | 4
| 透明度 | m
| 臭気 |  | 無臭 | 無臭 | 無臭 | 無臭
| 採取位置 |  | 表層 | 表層 | 表層 | 表層
| 色相 |  | 淡灰黄色 | 淡灰黄色 | 淡黄褐色 | 淡黄褐色
| 採取水深 | m | 表層 | 表層 | 表層 | 表層
| 全水深 | m | 0.4 | 0.19 | 0.34 | 0.5
水色
| 満潮時刻 | 時分 | 16:02 | 18:29 | 15:36 | 16:38
| 干潮時刻 | 時分 | 10:20 | 11:36 | 8:14 | 11:08
| 降雨状況（当日） | mm | - | - | 3 | 0
| 〃 （前日） | mm | - | 10 | 0 | 0
| 〃（前々日） | mm | - | 48.5 | - | 0
生活環境項目 | pＨ |  | 7.1 | 7.6 | 6.6 | 7.1 | 7.1 | 6.6 | 7.6 |  |  |  | 4 | - | / | 4
| ＤＯ | ㎎/L | 8.5 | 10 | 7.2 | 13 | 9.7 | 7.2 | 13 |  |  |  | 4 | - | / | 4
| ＢＯＤ | ㎎/L | 1.5 | 2.6 | 2.9 | 2.4 | 2.4 | 1.5 | 2.9 |  |  |  | 4 | - | / | 4
| ＣＯＤ | ㎎/L | 5.3 | 10 | 7 | 4.7 | 6.8 | 4.7 | 10 |  | 6 | 2 | 4 | 2 | / | 4
7
| ＳＳ | ㎎/L | 8 | 8 | 15 | 18 | 12 | 8 | 18 |  | 15 | 1 | 4 | 1 | / | 4
| ｎ-ヘキサン抽出物 | ㎎/L
| 全窒素 | ㎎/L | 0.5 | 0.86 | 1.1 | 0.7 | 0.79 | 0.5 | 1.1 |  | 1 | 1 | 4 | 1 | / | 4
| 全リン | ㎎/L | 0.046 | 0.082 | 0.073 | 0.057 | 0.065 | 0.046 | 0.082 |  | 0.1 | 0 | 4 | 0 | / | 4
| 全亜鉛 | ㎎/L |  | 0.006 |  | 0.007 | 0.007 | 0.006 | 0.007 |  | 0.03 | 0 | 2 | 0 | / | 2
| ノニルフェノール | ㎎/L | [8 empty] | 0.002
| ＬＡＳ | ㎎/L | [8 empty] | 0.05
| ふん便性大腸菌群数 | 個/100ml
健康項目 | カドミウム | ㎎/L | [8 empty] | 0.01
| 全シアン | ㎎/L | [8 empty] | 0.1
| 鉛 | ㎎/L | [8 empty] | 0.01
| 六価クロム | ㎎/L | [8 empty] | 0.02
| 砒素 | ㎎/L | [8 empty] | 0.01
| 総水銀 | ㎎/L | [8 empty] | 0.0005
| ｱﾙｷﾙ水銀 | ㎎/L | [8 empty] | 0.0005
| ＰＣＢ | ㎎/L | [8 empty] | 0.0005
| ｼﾞｸﾛﾛﾒﾀﾝ | ㎎/L | [8 empty] | 0.02
| 四塩化炭素 | ㎎/L | [8 empty] | 0.002
| 1,2-ｼﾞｸﾛﾛｴﾀﾝ | ㎎/L | [8 empty] | 0.004
| 1,1-ｼﾞｸﾛﾛｴﾁﾚﾝ | ㎎/L | [8 empty] | 0.02
| ｼｽ－1,2-ｼﾞｸﾛﾛｴﾁﾚﾝ | ㎎/L | [8 empty] | 0.04
| 1,1,1-ﾄﾘｸﾛﾛｴﾀﾝ | ㎎/L | [8 empty] | 1
| 1,1,2-ﾄﾘｸﾛﾛｴﾀﾝ | ㎎/L | [8 empty] | 0.006
| ﾄﾘｸﾛﾛｴﾁﾚﾝ | ㎎/L | [8 empty] | 0.01
| ﾃﾄﾗｸﾛﾛｴﾁﾚﾝ | ㎎/L | [8 empty] | 0.01
| 1,3-ｼﾞｸﾛﾛﾌﾟﾛﾍﾟﾝ | ㎎/L | [8 empty] | 0.002
| チウラム | ㎎/L | [8 empty] | 0.006
| シマジン | ㎎/L | [8 empty] | 0.003
| ﾁｵﾍﾞﾝｶﾙﾌﾞ | ㎎/L | [8 empty] | 0.02
| ベンゼン | ㎎/L | [8 empty] | 0.01
| セレン | ㎎/L | [8 empty] | 0.01
| 硝酸性窒素及び亜硝酸性窒素 | ㎎/L | [8 empty] | 10
| ふっ素 | ㎎/L | [8 empty] | 0.8
| ほう素 | ㎎/L | [8 empty] | 1
要監視項目 | ニッケル | ㎎/L
| モリブデン | ㎎/L
| アンチモン | ㎎/L
特殊項目 | フェノール類 | ㎎/L
| 銅 | ㎎/L
| 溶解性鉄 | ㎎/L
| 溶解性ﾏﾝｶﾞﾝ | ㎎/L
| クロム | ㎎/L
その他項目 | 塩化物ｲｵﾝ | ㎎/L | 4 | 2 | 2 | 4 | 3 | 2 | 4 |  |  |  | 4 | - | / | 4
| 電気伝導率 | mS/m |  | 3.3 |  | 4.6 | 4 | 3.3 | 4.6 |  |  |  | 2 | - | / | 2
| クロロフィルa | ㎎/m3 | 2.7 | 34 | 20 | 16 | 18 | 2.7 | 34 |  |  |  | 4 | - | / | 4
| ｱﾝﾓﾆｱ性窒素 | ㎎/L | <0.01 | 0.01 | 0.01 | 0.01 | 0.01 | <0.01 | 0.01 |  |  |  | 4 | - | / | 4
| 硝酸性窒素 | ㎎/L | <0.01 | 0.01 | 0.05 | 0.06 | 0.03 | <0.01 | 0.06 |  |  |  | 4 | - | / | 4
| 亜硝酸性窒素 | ㎎/L | <0.01 | <0.01 | <0.01 | <0.01 | <0.01 | <0.01 | <0.01 |  |  |  | 4 | - | / | 4
注１ 生活環境項目（水質の汚濁に関する項目）について、ｘ／ｙは、（環境目標値に適合しなかった日数）/（総測定日数）を示す。
２ 生活環境項目（水質の汚濁に関する項目）以外の項目について、 ｘ／ｙは、（環境目標値を超える検体数）/（総検体数）を示す。
３ NDとは、測定下限値未満であることを示す。

## 37 緑ヶ池
| 測定日 |  | 2022-04-13 | 2022-07-13 | 2022-10-05 | 2023-01-05 | 平均 (75%値) | 最低 | 最高 | 条例目標値 |  | 条例目標値
| ため池(測定地点) 測定項目（単位） |  | 緑ヶ池 | 緑ヶ池 | 緑ヶ池 | 緑ヶ池 |  |  |  | ☆☆ |  | 超過数 | 検体数 | x | / | y
一般項目 | 採取時刻 | 時分 | 10:25 | 10:15 | 10:22 | 10:13
| 天候 |  | 晴 | 晴 | 曇 | 快晴
| 気温 | ℃ | 24 | 28.2 | 22.5 | 4.4 | 19.8 | 4.4 | 28.2 |  |  |  | 4 | - | / | 4
| 水温 | ℃ | 21.5 | 28.5 | 25 | 5.6 | 20.2 | 5.6 | 28.5 |  |  |  | 4 | - | / | 4
| 透視度 | cm | >100 | 75 | 62 | 38 | 69 | 38 | >100 |  | 50 | 1 | 4 | 1 | / | 4
| 透明度 | m
| 臭気 |  | 無臭 | 無臭 | 無臭 | 無臭
| 採取位置 |  | 表層 | 表層 | 表層 | 表層
| 色相 |  | 淡黄色 | 淡褐色 | 淡褐色 | 淡灰黄色
| 採取水深 | m | 表層 | 表層 | 表層 | 表層
| 全水深 | m | 0.8 | 0.85 | 0.85 | 0.8
水色
| 満潮時刻 | 時分 | 16:02 | 18:29 | 15:36 | 16:38
| 干潮時刻 | 時分 | 10:20 | 11:36 | 8:14 | 11:08
| 降雨状況（当日） | mm | - | - | 3 | 0
| 〃 （前日） | mm | - | 10 | 0 | 0
| 〃（前々日） | mm | - | 48.5 | - | 0
生活環境項目 | pＨ |  | 7.2 | 7.2 | 6.7 | 6.9 | 7 | 6.7 | 7.2 |  |  |  | 4 | - | / | 4
| ＤＯ | ㎎/L | 9.4 | 9.8 | 10 | 12 | 10 | 9.4 | 12 |  |  |  | 4 | - | / | 4
| ＢＯＤ | ㎎/L | 3.8 | 1.9 | 1.6 | 2.6 | 2.5 | 1.6 | 3.8 |  |  |  | 4 | - | / | 4
| ＣＯＤ | ㎎/L | 9.5 | 6.3 | 6.8 | 10 | 8.2 | 6.3 | 10 |  | 6 | 4 | 4 | 4 | / | 4
9.5
| ＳＳ | ㎎/L | 11 | 4 | 5 | 12 | 8 | 4 | 12 |  | 15 | 0 | 4 | 0 | / | 4
| ｎ-ヘキサン抽出物 | ㎎/L
| 全窒素 | ㎎/L | 0.5 | 0.47 | 0.48 | 0.58 | 0.51 | 0.47 | 0.58 |  | 1 | 0 | 4 | 0 | / | 4
| 全リン | ㎎/L | 0.028 | 0.048 | 0.027 | 0.052 | 0.039 | 0.027 | 0.052 |  | 0.1 | 0 | 4 | 0 | / | 4
| 全亜鉛 | ㎎/L |  | 0.003 |  | 0.002 | 0.003 | 0.002 | 0.003 |  | 0.03 | 0 | 2 | 0 | / | 2
| ノニルフェノール | ㎎/L | [8 empty] | 0.002
| ＬＡＳ | ㎎/L | [8 empty] | 0.05
| ふん便性大腸菌群数 | 個/100ml
健康項目 | カドミウム | ㎎/L | [8 empty] | 0.01
| 全シアン | ㎎/L | [8 empty] | 0.1
| 鉛 | ㎎/L | [8 empty] | 0.01
| 六価クロム | ㎎/L | [8 empty] | 0.02
| 砒素 | ㎎/L | [8 empty] | 0.01
| 総水銀 | ㎎/L | [8 empty] | 0.0005
| ｱﾙｷﾙ水銀 | ㎎/L | [8 empty] | 0.0005
| ＰＣＢ | ㎎/L | [8 empty] | 0.0005
| ｼﾞｸﾛﾛﾒﾀﾝ | ㎎/L | [8 empty] | 0.02
| 四塩化炭素 | ㎎/L | [8 empty] | 0.002
| 1,2-ｼﾞｸﾛﾛｴﾀﾝ | ㎎/L | [8 empty] | 0.004
| 1,1-ｼﾞｸﾛﾛｴﾁﾚﾝ | ㎎/L | [8 empty] | 0.02
| ｼｽ－1,2-ｼﾞｸﾛﾛｴﾁﾚﾝ | ㎎/L | [8 empty] | 0.04
| 1,1,1-ﾄﾘｸﾛﾛｴﾀﾝ | ㎎/L | [8 empty] | 1
| 1,1,2-ﾄﾘｸﾛﾛｴﾀﾝ | ㎎/L | [8 empty] | 0.006
| ﾄﾘｸﾛﾛｴﾁﾚﾝ | ㎎/L | [8 empty] | 0.01
| ﾃﾄﾗｸﾛﾛｴﾁﾚﾝ | ㎎/L | [8 empty] | 0.01
| 1,3-ｼﾞｸﾛﾛﾌﾟﾛﾍﾟﾝ | ㎎/L | [8 empty] | 0.002
| チウラム | ㎎/L | [8 empty] | 0.006
| シマジン | ㎎/L | [8 empty] | 0.003
| ﾁｵﾍﾞﾝｶﾙﾌﾞ | ㎎/L | [8 empty] | 0.02
| ベンゼン | ㎎/L | [8 empty] | 0.01
| セレン | ㎎/L | [8 empty] | 0.01
| 硝酸性窒素及び亜硝酸性窒素 | ㎎/L | [8 empty] | 10
| ふっ素 | ㎎/L | [8 empty] | 0.8
| ほう素 | ㎎/L | [8 empty] | 1
要監視項目 | ニッケル | ㎎/L
| モリブデン | ㎎/L
| アンチモン | ㎎/L
特殊項目 | フェノール類 | ㎎/L
| 銅 | ㎎/L
| 溶解性鉄 | ㎎/L
| 溶解性ﾏﾝｶﾞﾝ | ㎎/L
| クロム | ㎎/L
その他項目 | 塩化物ｲｵﾝ | ㎎/L | 4 | 3 | 4 | 4 | 4 | 3 | 4 |  |  |  | 4 | - | / | 4
| 電気伝導率 | mS/m |  | 5.8 |  | 5.9 | 5.9 | 5.8 | 5.9 |  |  |  | 2 | - | / | 2
| クロロフィルa | ㎎/m3 | 31 | 8 | 11 | 5.4 | 14 | 5.4 | 31 |  |  |  | 4 | - | / | 4
| ｱﾝﾓﾆｱ性窒素 | ㎎/L | 0.01 | 0.01 | 0.02 | 0.01 | 0.01 | 0.01 | 0.02 |  |  |  | 4 | - | / | 4
| 硝酸性窒素 | ㎎/L | <0.01 | <0.01 | <0.01 | <0.01 | <0.01 | <0.01 | <0.01 |  |  |  | 4 | - | / | 4
| 亜硝酸性窒素 | ㎎/L | <0.01 | <0.01 | <0.01 | <0.01 | <0.01 | <0.01 | <0.01 |  |  |  | 4 | - | / | 4
注１ 生活環境項目（水質の汚濁に関する項目）について、ｘ／ｙは、（環境目標値に適合しなかった日数）/（総測定日数）を示す。
２ 生活環境項目（水質の汚濁に関する項目）以外の項目について、 ｘ／ｙは、（環境目標値を超える検体数）/（総検体数）を示す。
３ NDとは、測定下限値未満であることを示す。

## 38 安田池
| 測定日 |  | 2022-04-13 | 2022-07-13 | 2022-10-05 | 2023-01-05 | 平均 (75%値) | 最低 | 最高 | 条例目標値 |  | 条例目標値
| ため池(測定地点) 測定項目（単位） |  | 安田池 | 安田池 | 安田池 | 安田池 |  |  |  | ☆☆ |  | 超過数 | 検体数 | x | / | y
一般項目 | 採取時刻 | 時分 | 9:50 | 9:39 | 9:47 | 9:33
| 天候 |  | 晴 | 晴 | 曇 | 快晴
| 気温 | ℃ | 23.8 | 27.5 | 22.2 | 4.2 | 19.4 | 4.2 | 27.5 |  |  |  | 4 | - | / | 4
| 水温 | ℃ | 20.7 | 28.2 | 25.2 | 5.2 | 19.8 | 5.2 | 28.2 |  |  |  | 4 | - | / | 4
| 透視度 | cm | 40 | 39 | 24 | 27 | 33 | 24 | 40 |  | 50 | 4 | 4 | 4 | / | 4
| 透明度 | m
| 臭気 |  | 無臭 | 無臭 | 無臭 | 無臭
| 採取位置 |  | 表層 | 表層 | 表層 | 表層
| 色相 |  | 淡黄褐色 | 淡黄色 | 淡黄褐色 | 淡黄褐色
| 採取水深 | m | 表層 | 表層 | 表層 | 表層
| 全水深 | m | 0.42 | 0.61 | 0.59 | 0.54
水色
| 満潮時刻 | 時分 | 16:02 | 18:29 | 15:36 | 16:38
| 干潮時刻 | 時分 | 10:20 | 11:36 | 8:14 | 11:08
| 降雨状況（当日） | mm | - | - | 3 | 0
| 〃 （前日） | mm | - | 10 | 0 | 0
| 〃（前々日） | mm | - | 48.5 | - | 0
生活環境項目 | pＨ |  | 9 | 7.7 | 6.8 | 9.3 | 8.2 | 6.8 | 9.3 |  |  |  | 4 | - | / | 4
| ＤＯ | ㎎/L | 10 | 9.5 | 9.8 | 15 | 11 | 9.5 | 15 |  |  |  | 4 | - | / | 4
| ＢＯＤ | ㎎/L | 2.6 | 1.4 | 2.8 | 5 | 3 | 1.4 | 5 |  |  |  | 4 | - | / | 4
| ＣＯＤ | ㎎/L | 17 | 8.6 | 11 | 11 | 12 | 8.6 | 17 |  | 6 | 4 | 4 | 4 | / | 4
11
| ＳＳ | ㎎/L | 11 | 9 | 22 | 11 | 13 | 9 | 22 |  | 15 | 1 | 4 | 1 | / | 4
| ｎ-ヘキサン抽出物 | ㎎/L
| 全窒素 | ㎎/L | 1.4 | 0.76 | 1 | 1.2 | 1.1 | 0.76 | 1.4 |  | 1 | 2 | 4 | 2 | / | 4
| 全リン | ㎎/L | 0.09 | 0.051 | 0.07 | 0.11 | 0.08 | 0.051 | 0.11 |  | 0.1 | 1 | 4 | 1 | / | 4
| 全亜鉛 | ㎎/L |  | 0.002 |  | 0.003 | 0.003 | 0.002 | 0.003 |  | 0.03 | 0 | 2 | 0 | / | 2
| ノニルフェノール | ㎎/L | [8 empty] | 0.002
| ＬＡＳ | ㎎/L | [8 empty] | 0.05
| ふん便性大腸菌群数 | 個/100ml
健康項目 | カドミウム | ㎎/L | [8 empty] | 0.01
| 全シアン | ㎎/L | [8 empty] | 0.1
| 鉛 | ㎎/L | [8 empty] | 0.01
| 六価クロム | ㎎/L | [8 empty] | 0.02
| 砒素 | ㎎/L | [8 empty] | 0.01
| 総水銀 | ㎎/L | [8 empty] | 0.0005
| ｱﾙｷﾙ水銀 | ㎎/L | [8 empty] | 0.0005
| ＰＣＢ | ㎎/L | [8 empty] | 0.0005
| ｼﾞｸﾛﾛﾒﾀﾝ | ㎎/L | [8 empty] | 0.02
| 四塩化炭素 | ㎎/L | [8 empty] | 0.002
| 1,2-ｼﾞｸﾛﾛｴﾀﾝ | ㎎/L | [8 empty] | 0.004
| 1,1-ｼﾞｸﾛﾛｴﾁﾚﾝ | ㎎/L | [8 empty] | 0.02
| ｼｽ－1,2-ｼﾞｸﾛﾛｴﾁﾚﾝ | ㎎/L | [8 empty] | 0.04
| 1,1,1-ﾄﾘｸﾛﾛｴﾀﾝ | ㎎/L | [8 empty] | 1
| 1,1,2-ﾄﾘｸﾛﾛｴﾀﾝ | ㎎/L | [8 empty] | 0.006
| ﾄﾘｸﾛﾛｴﾁﾚﾝ | ㎎/L | [8 empty] | 0.01
| ﾃﾄﾗｸﾛﾛｴﾁﾚﾝ | ㎎/L | [8 empty] | 0.01
| 1,3-ｼﾞｸﾛﾛﾌﾟﾛﾍﾟﾝ | ㎎/L | [8 empty] | 0.002
| チウラム | ㎎/L | [8 empty] | 0.006
| シマジン | ㎎/L | [8 empty] | 0.003
| ﾁｵﾍﾞﾝｶﾙﾌﾞ | ㎎/L | [8 empty] | 0.02
| ベンゼン | ㎎/L | [8 empty] | 0.01
| セレン | ㎎/L | [8 empty] | 0.01
| 硝酸性窒素及び亜硝酸性窒素 | ㎎/L | [8 empty] | 10
| ふっ素 | ㎎/L | [8 empty] | 0.8
| ほう素 | ㎎/L | [8 empty] | 1
要監視項目 | ニッケル | ㎎/L
| モリブデン | ㎎/L
| アンチモン | ㎎/L
特殊項目 | フェノール類 | ㎎/L
| 銅 | ㎎/L
| 溶解性鉄 | ㎎/L
| 溶解性ﾏﾝｶﾞﾝ | ㎎/L
| クロム | ㎎/L
その他項目 | 塩化物ｲｵﾝ | ㎎/L | 6 | 4 | 3 | 5 | 5 | 3 | 6 |  |  |  | 4 | - | / | 4
| 電気伝導率 | mS/m |  | 6.1 |  | 6.4 | 6.3 | 6.1 | 6.4 |  |  |  | 2 | - | / | 2
| クロロフィルa | ㎎/m3 | 13 | 23 | 31 | 30 | 24 | 13 | 31 |  |  |  | 4 | - | / | 4
| ｱﾝﾓﾆｱ性窒素 | ㎎/L | 0.02 | 0.01 | 0.02 | 0.01 | 0.02 | 0.01 | 0.02 |  |  |  | 4 | - | / | 4
| 硝酸性窒素 | ㎎/L | 0.01 | <0.01 | <0.01 | 0.03 | 0.02 | <0.01 | 0.03 |  |  |  | 4 | - | / | 4
| 亜硝酸性窒素 | ㎎/L | <0.01 | <0.01 | <0.01 | <0.01 | <0.01 | <0.01 | <0.01 |  |  |  | 4 | - | / | 4
注１ 生活環境項目（水質の汚濁に関する項目）について、ｘ／ｙは、（環境目標値に適合しなかった日数）/（総測定日数）を示す。
２ 生活環境項目（水質の汚濁に関する項目）以外の項目について、 ｘ／ｙは、（環境目標値を超える検体数）/（総検体数）を示す。
３ NDとは、測定下限値未満であることを示す。

## 39 塚ノ杁池
| 測定日 |  | 2022-04-13 | 2022-07-13 | 2022-10-05 | 2023-01-05 | 平均 (75%値) | 最低 | 最高 | 条例目標値 |  | 条例目標値
| ため池(測定地点) 測定項目（単位） |  | 塚ノ杁池 | 塚ノ杁池 | 塚ノ杁池 | 塚ノ杁池 |  |  |  | ☆☆ |  | 超過数 | 検体数 | x | / | y
一般項目 | 採取時刻 | 時分 | 8:53 | 8:42 | 8:45 | 8:36
| 天候 |  | 晴 | 快晴 | 曇 | 晴
| 気温 | ℃ | 19.3 | 27 | 22 | 3 | 17.8 | 3 | 27 |  |  |  | 4 | - | / | 4
| 水温 | ℃ | 18.5 | 28.1 | 23.8 | 5.1 | 18.9 | 5.1 | 28.1 |  |  |  | 4 | - | / | 4
| 透視度 | cm | 60 | 56 | 78 | 32 | 57 | 32 | 78 |  | 50 | 1 | 4 | 1 | / | 4
| 透明度 | m
| 臭気 |  | 無臭 | 無臭 | 無臭 | 無臭
| 採取位置 |  | 表層 | 表層 | 表層 | 表層
| 色相 |  | 淡黄色 | 淡黄色 | 淡黄色 | 淡黄色
| 採取水深 | m | 表層 | 表層 | 表層 | 表層
| 全水深 | m | 0.43 | 0.46 | 0.45 | 0.49
水色
| 満潮時刻 | 時分 | 16:02 | 18:29 | 15:36 | 16:38
| 干潮時刻 | 時分 | 10:20 | 11:36 | 8:14 | 11:08
| 降雨状況（当日） | mm | - | - | 3 | 0
| 〃 （前日） | mm | - | 10 | 0 | 0
| 〃（前々日） | mm | - | 48.5 | - | 0
生活環境項目 | pＨ |  | 6.8 | 6.5 | 6.5 | 6.7 | 6.6 | 6.5 | 6.8 |  |  |  | 4 | - | / | 4
| ＤＯ | ㎎/L | 6.7 | 4.6 | 4.5 | 8.2 | 6 | 4.5 | 8.2 |  |  |  | 4 | - | / | 4
| ＢＯＤ | ㎎/L | 1.7 | 2.4 | 1.8 | 2.2 | 2 | 1.7 | 2.4 |  |  |  | 4 | - | / | 4
| ＣＯＤ | ㎎/L | 7.9 | 7.4 | 7 | 7.4 | 7.4 | 7 | 7.9 |  | 6 | 4 | 4 | 4 | / | 4
7.4
| ＳＳ | ㎎/L | 7 | 5 | 5 | 7 | 6 | 5 | 7 |  | 15 | 0 | 4 | 0 | / | 4
| ｎ-ヘキサン抽出物 | ㎎/L
| 全窒素 | ㎎/L | 0.69 | 0.59 | 0.54 | 0.63 | 0.61 | 0.54 | 0.69 |  | 1 | 0 | 4 | 0 | / | 4
| 全リン | ㎎/L | 0.037 | 0.023 | 0.02 | 0.032 | 0.028 | 0.02 | 0.037 |  | 0.1 | 0 | 4 | 0 | / | 4
| 全亜鉛 | ㎎/L |  | 0.001 |  | 0.002 | 0.002 | 0.001 | 0.002 |  | 0.03 | 0 | 2 | 0 | / | 2
| ノニルフェノール | ㎎/L | [8 empty] | 0.002
| ＬＡＳ | ㎎/L | [8 empty] | 0.05
| ふん便性大腸菌群数 | 個/100ml
健康項目 | カドミウム | ㎎/L | [8 empty] | 0.01
| 全シアン | ㎎/L | [8 empty] | 0.1
| 鉛 | ㎎/L | [8 empty] | 0.01
| 六価クロム | ㎎/L | [8 empty] | 0.02
| 砒素 | ㎎/L | [8 empty] | 0.01
| 総水銀 | ㎎/L | [8 empty] | 0.0005
| ｱﾙｷﾙ水銀 | ㎎/L | [8 empty] | 0.0005
| ＰＣＢ | ㎎/L | [8 empty] | 0.0005
| ｼﾞｸﾛﾛﾒﾀﾝ | ㎎/L | [8 empty] | 0.02
| 四塩化炭素 | ㎎/L | [8 empty] | 0.002
| 1,2-ｼﾞｸﾛﾛｴﾀﾝ | ㎎/L | [8 empty] | 0.004
| 1,1-ｼﾞｸﾛﾛｴﾁﾚﾝ | ㎎/L | [8 empty] | 0.02
| ｼｽ－1,2-ｼﾞｸﾛﾛｴﾁﾚﾝ | ㎎/L | [8 empty] | 0.04
| 1,1,1-ﾄﾘｸﾛﾛｴﾀﾝ | ㎎/L | [8 empty] | 1
| 1,1,2-ﾄﾘｸﾛﾛｴﾀﾝ | ㎎/L | [8 empty] | 0.006
| ﾄﾘｸﾛﾛｴﾁﾚﾝ | ㎎/L | [8 empty] | 0.01
| ﾃﾄﾗｸﾛﾛｴﾁﾚﾝ | ㎎/L | [8 empty] | 0.01
| 1,3-ｼﾞｸﾛﾛﾌﾟﾛﾍﾟﾝ | ㎎/L | [8 empty] | 0.002
| チウラム | ㎎/L | [8 empty] | 0.006
| シマジン | ㎎/L | [8 empty] | 0.003
| ﾁｵﾍﾞﾝｶﾙﾌﾞ | ㎎/L | [8 empty] | 0.02
| ベンゼン | ㎎/L | [8 empty] | 0.01
| セレン | ㎎/L | [8 empty] | 0.01
| 硝酸性窒素及び亜硝酸性窒素 | ㎎/L | [8 empty] | 10
| ふっ素 | ㎎/L | [8 empty] | 0.8
| ほう素 | ㎎/L | [8 empty] | 1
要監視項目 | ニッケル | ㎎/L
| モリブデン | ㎎/L
| アンチモン | ㎎/L
特殊項目 | フェノール類 | ㎎/L
| 銅 | ㎎/L
| 溶解性鉄 | ㎎/L
| 溶解性ﾏﾝｶﾞﾝ | ㎎/L
| クロム | ㎎/L
その他項目 | 塩化物ｲｵﾝ | ㎎/L | 4 | 2 | 3 | 5 | 4 | 2 | 5 |  |  |  | 4 | - | / | 4
| 電気伝導率 | mS/m |  | 5 |  | 6.2 | 5.6 | 5 | 6.2 |  |  |  | 2 | - | / | 2
| クロロフィルa | ㎎/m3 | 3.3 | 8.4 | 9.5 | 10 | 7.8 | 3.3 | 10 |  |  |  | 4 | - | / | 4
| ｱﾝﾓﾆｱ性窒素 | ㎎/L | 0.01 | <0.01 | <0.01 | 0.01 | 0.01 | <0.01 | 0.01 |  |  |  | 4 | - | / | 4
| 硝酸性窒素 | ㎎/L | <0.01 | <0.01 | <0.01 | <0.01 | <0.01 | <0.01 | <0.01 |  |  |  | 4 | - | / | 4
| 亜硝酸性窒素 | ㎎/L | <0.01 | <0.01 | <0.01 | <0.01 | <0.01 | <0.01 | <0.01 |  |  |  | 4 | - | / | 4
注１ 生活環境項目（水質の汚濁に関する項目）について、ｘ／ｙは、（環境目標値に適合しなかった日数）/（総測定日数）を示す。
２ 生活環境項目（水質の汚濁に関する項目）以外の項目について、 ｘ／ｙは、（環境目標値を超える検体数）/（総検体数）を示す。
３ NDとは、測定下限値未満であることを示す。

## 40 戸笠池
| 測定日 |  | 2022-04-13 | 2022-07-13 | 2022-10-05 | 2023-01-05 | 平均 (75%値) | 最低 | 最高 | 条例目標値 |  | 条例目標値
| ため池(測定地点) 測定項目（単位） |  | 戸笠池 | 戸笠池 | 戸笠池 | 戸笠池 |  |  |  | ☆☆ |  | 超過数 | 検体数 | x | / | y
一般項目 | 採取時刻 | 時分 | 12:50 | 13:45 | 13:40 | 13:43
| 天候 |  | 晴 | 晴 | 曇 | 晴
| 気温 | ℃ | 27.2 | 32.5 | 21.8 | 8.5 | 22.5 | 8.5 | 32.5 |  |  |  | 4 | - | / | 4
| 水温 | ℃ | 24.8 | 31 | 23.2 | 8 | 21.8 | 8 | 31 |  |  |  | 4 | - | / | 4
| 透視度 | cm | 50 | 85 | 69 | 45 | 62 | 45 | 85 |  | 50 | 1 | 4 | 1 | / | 4
| 透明度 | m
| 臭気 |  | 無臭 | 微沼沢臭 | 微川藻臭 | 無臭
| 採取位置 |  | 表層 | 表層 | 表層 | 表層
| 色相 |  | 淡黄褐色 | 淡褐色 | 淡黄褐色 | 淡灰黄色
| 採取水深 | m | 表層 | 表層 | 表層 | 表層
| 全水深 | m | 0.51 | 0.55 | 0.49 | 0.5
水色
| 満潮時刻 | 時分 | 16:02 | 18:29 | 15:36 | 16:38
| 干潮時刻 | 時分 | 10:20 | 11:36 | 8:14 | 11:08
| 降雨状況（当日） | mm | - | - | 3 | 0
| 〃 （前日） | mm | - | 10 | 0 | 0
| 〃（前々日） | mm | - | 48.5 | - | 0
生活環境項目 | pＨ |  | 8.5 | 7.3 | 6.9 | 7.2 | 7.5 | 6.9 | 8.5 |  |  |  | 4 | - | / | 4
| ＤＯ | ㎎/L | 12 | 11 | 2.6 | 11 | 9.2 | 2.6 | 12 |  |  |  | 4 | - | / | 4
| ＢＯＤ | ㎎/L | 3.4 | 2.8 | 1.3 | 0.9 | 2.1 | 0.9 | 3.4 |  |  |  | 4 | - | / | 4
| ＣＯＤ | ㎎/L | 6.8 | 4.8 | 4.6 | 3.5 | 4.9 | 3.5 | 6.8 |  | 6 | 1 | 4 | 1 | / | 4
4.8
| ＳＳ | ㎎/L | 6 | 5 | 7 | 9 | 7 | 5 | 9 |  | 15 | 0 | 4 | 0 | / | 4
| ｎ-ヘキサン抽出物 | ㎎/L
| 全窒素 | ㎎/L | 0.74 | 0.58 | 0.76 | 1.4 | 0.87 | 0.58 | 1.4 |  | 1 | 1 | 4 | 1 | / | 4
| 全リン | ㎎/L | 0.044 | 0.025 | 0.022 | 0.031 | 0.031 | 0.022 | 0.044 |  | 0.1 | 0 | 4 | 0 | / | 4
| 全亜鉛 | ㎎/L |  | 0.004 |  | 0.007 | 0.006 | 0.004 | 0.007 |  | 0.03 | 0 | 2 | 0 | / | 2
| ノニルフェノール | ㎎/L | [8 empty] | 0.002
| ＬＡＳ | ㎎/L | [8 empty] | 0.05
| ふん便性大腸菌群数 | 個/100ml
健康項目 | カドミウム | ㎎/L | [8 empty] | 0.01
| 全シアン | ㎎/L | [8 empty] | 0.1
| 鉛 | ㎎/L | [8 empty] | 0.01
| 六価クロム | ㎎/L | [8 empty] | 0.02
| 砒素 | ㎎/L | [8 empty] | 0.01
| 総水銀 | ㎎/L | [8 empty] | 0.0005
| ｱﾙｷﾙ水銀 | ㎎/L | [8 empty] | 0.0005
| ＰＣＢ | ㎎/L | [8 empty] | 0.0005
| ｼﾞｸﾛﾛﾒﾀﾝ | ㎎/L | [8 empty] | 0.02
| 四塩化炭素 | ㎎/L | [8 empty] | 0.002
| 1,2-ｼﾞｸﾛﾛｴﾀﾝ | ㎎/L | [8 empty] | 0.004
| 1,1-ｼﾞｸﾛﾛｴﾁﾚﾝ | ㎎/L | [8 empty] | 0.02
| ｼｽ－1,2-ｼﾞｸﾛﾛｴﾁﾚﾝ | ㎎/L | [8 empty] | 0.04
| 1,1,1-ﾄﾘｸﾛﾛｴﾀﾝ | ㎎/L | [8 empty] | 1
| 1,1,2-ﾄﾘｸﾛﾛｴﾀﾝ | ㎎/L | [8 empty] | 0.006
| ﾄﾘｸﾛﾛｴﾁﾚﾝ | ㎎/L | [8 empty] | 0.01
| ﾃﾄﾗｸﾛﾛｴﾁﾚﾝ | ㎎/L | [8 empty] | 0.01
| 1,3-ｼﾞｸﾛﾛﾌﾟﾛﾍﾟﾝ | ㎎/L | [8 empty] | 0.002
| チウラム | ㎎/L | [8 empty] | 0.006
| シマジン | ㎎/L | [8 empty] | 0.003
| ﾁｵﾍﾞﾝｶﾙﾌﾞ | ㎎/L | [8 empty] | 0.02
| ベンゼン | ㎎/L | [8 empty] | 0.01
| セレン | ㎎/L | [8 empty] | 0.01
| 硝酸性窒素及び亜硝酸性窒素 | ㎎/L | [8 empty] | 10
| ふっ素 | ㎎/L | [8 empty] | 0.8
| ほう素 | ㎎/L | [8 empty] | 1
要監視項目 | ニッケル | ㎎/L
| モリブデン | ㎎/L
| アンチモン | ㎎/L
特殊項目 | フェノール類 | ㎎/L
| 銅 | ㎎/L
| 溶解性鉄 | ㎎/L
| 溶解性ﾏﾝｶﾞﾝ | ㎎/L
| クロム | ㎎/L
その他項目 | 塩化物ｲｵﾝ | ㎎/L | 6 | 3 | 8 | 10 | 7 | 3 | 10 |  |  |  | 4 | - | / | 4
| 電気伝導率 | mS/m |  | 7.8 |  | 13 | 10 | 7.8 | 13 |  |  |  | 2 | - | / | 2
| クロロフィルa | ㎎/m3 | 10 | 27 | 7.3 | 14 | 15 | 7.3 | 27 |  |  |  | 4 | - | / | 4
| ｱﾝﾓﾆｱ性窒素 | ㎎/L | <0.01 | 0.01 | 0.01 | 0.37 | 0.1 | <0.01 | 0.37 |  |  |  | 4 | - | / | 4
| 硝酸性窒素 | ㎎/L | <0.01 | 0.03 | 0.01 | 0.44 | 0.12 | <0.01 | 0.44 |  |  |  | 4 | - | / | 4
| 亜硝酸性窒素 | ㎎/L | <0.01 | <0.01 | <0.01 | 0.01 | 0.01 | <0.01 | 0.01 |  |  |  | 4 | - | / | 4
注１ 生活環境項目（水質の汚濁に関する項目）について、ｘ／ｙは、（環境目標値に適合しなかった日数）/（総測定日数）を示す。
２ 生活環境項目（水質の汚濁に関する項目）以外の項目について、 ｘ／ｙは、（環境目標値を超える検体数）/（総検体数）を示す。
３ NDとは、測定下限値未満であることを示す。

## 41 新海池
| 測定日 |  | 2022-04-13 | 2022-07-13 | 2022-10-05 | 2023-01-05 | 平均 (75%値) | 最低 | 最高 | 条例目標値 |  | 条例目標値
| ため池(測定地点) 測定項目（単位） |  | 新海池 | 新海池 | 新海池 | 新海池 |  |  |  | ☆☆ |  | 超過数 | 検体数 | x | / | y
一般項目 | 採取時刻 | 時分 | 14:28 | 14:25 | 14:10 | 14:15
| 天候 |  | 晴 | 晴 | 曇 | 晴
| 気温 | ℃ | 27 | 33 | 22 | 7.2 | 22.3 | 7.2 | 33 |  |  |  | 4 | - | / | 4
| 水温 | ℃ | 23.5 | 30.5 | 24 | 6.5 | 21.1 | 6.5 | 30.5 |  |  |  | 4 | - | / | 4
| 透視度 | cm | 53 | 37 | 22 | 36 | 37 | 22 | 53 |  | 50 | 3 | 4 | 3 | / | 4
| 透明度 | m
| 臭気 |  | 無臭 | 無臭 | 無臭 | 無臭
| 採取位置 |  | 表層 | 表層 | 表層 | 表層
| 色相 |  | 淡灰黄色 | 淡灰褐色 | 淡黄褐色 | 淡黄褐色
| 採取水深 | m | 表層 | 表層 | 表層 | 表層
| 全水深 | m | 0.41 | 0.4 | 0.5 | 0.39
水色
| 満潮時刻 | 時分 | 16:02 | 18:29 | 15:36 | 16:38
| 干潮時刻 | 時分 | 10:20 | 11:36 | 8:14 | 11:08
| 降雨状況（当日） | mm | - | - | 3 | 0
| 〃 （前日） | mm | - | 10 | 0 | 0
| 〃（前々日） | mm | - | 48.5 | - | 0
生活環境項目 | pＨ |  | 7.9 | 9.2 | 8 | 7.3 | 8.1 | 7.3 | 9.2 |  |  |  | 4 | - | / | 4
| ＤＯ | ㎎/L | 10 | 10 | 10 | 13 | 11 | 10 | 13 |  |  |  | 4 | - | / | 4
| ＢＯＤ | ㎎/L | 3.4 | 3 | 5.8 | 3.2 | 3.9 | 3 | 5.8 |  |  |  | 4 | - | / | 4
| ＣＯＤ | ㎎/L | 7.3 | 6.4 | 9.4 | 7.6 | 7.7 | 6.4 | 9.4 |  | 6 | 4 | 4 | 4 | / | 4
7.6
| ＳＳ | ㎎/L | 5 | 8 | 14 | 8 | 9 | 5 | 14 |  | 15 | 0 | 4 | 0 | / | 4
| ｎ-ヘキサン抽出物 | ㎎/L
| 全窒素 | ㎎/L | 0.55 | 0.62 | 1.2 | 1.1 | 0.87 | 0.55 | 1.2 |  | 1 | 2 | 4 | 2 | / | 4
| 全リン | ㎎/L | 0.041 | 0.048 | 0.068 | 0.054 | 0.053 | 0.041 | 0.068 |  | 0.1 | 0 | 4 | 0 | / | 4
| 全亜鉛 | ㎎/L |  | 0.004 |  | 0.008 | 0.006 | 0.004 | 0.008 |  | 0.03 | 0 | 2 | 0 | / | 2
| ノニルフェノール | ㎎/L | [8 empty] | 0.002
| ＬＡＳ | ㎎/L | [8 empty] | 0.05
| ふん便性大腸菌群数 | 個/100ml
健康項目 | カドミウム | ㎎/L | [8 empty] | 0.01
| 全シアン | ㎎/L | [8 empty] | 0.1
| 鉛 | ㎎/L | [8 empty] | 0.01
| 六価クロム | ㎎/L | [8 empty] | 0.02
| 砒素 | ㎎/L | [8 empty] | 0.01
| 総水銀 | ㎎/L | [8 empty] | 0.0005
| ｱﾙｷﾙ水銀 | ㎎/L | [8 empty] | 0.0005
| ＰＣＢ | ㎎/L | [8 empty] | 0.0005
| ｼﾞｸﾛﾛﾒﾀﾝ | ㎎/L | [8 empty] | 0.02
| 四塩化炭素 | ㎎/L | [8 empty] | 0.002
| 1,2-ｼﾞｸﾛﾛｴﾀﾝ | ㎎/L | [8 empty] | 0.004
| 1,1-ｼﾞｸﾛﾛｴﾁﾚﾝ | ㎎/L | [8 empty] | 0.02
| ｼｽ－1,2-ｼﾞｸﾛﾛｴﾁﾚﾝ | ㎎/L | [8 empty] | 0.04
| 1,1,1-ﾄﾘｸﾛﾛｴﾀﾝ | ㎎/L | [8 empty] | 1
| 1,1,2-ﾄﾘｸﾛﾛｴﾀﾝ | ㎎/L | [8 empty] | 0.006
| ﾄﾘｸﾛﾛｴﾁﾚﾝ | ㎎/L | [8 empty] | 0.01
| ﾃﾄﾗｸﾛﾛｴﾁﾚﾝ | ㎎/L | [8 empty] | 0.01
| 1,3-ｼﾞｸﾛﾛﾌﾟﾛﾍﾟﾝ | ㎎/L | [8 empty] | 0.002
| チウラム | ㎎/L | [8 empty] | 0.006
| シマジン | ㎎/L | [8 empty] | 0.003
| ﾁｵﾍﾞﾝｶﾙﾌﾞ | ㎎/L | [8 empty] | 0.02
| ベンゼン | ㎎/L | [8 empty] | 0.01
| セレン | ㎎/L | [8 empty] | 0.01
| 硝酸性窒素及び亜硝酸性窒素 | ㎎/L | [8 empty] | 10
| ふっ素 | ㎎/L | [8 empty] | 0.8
| ほう素 | ㎎/L | [8 empty] | 1
要監視項目 | ニッケル | ㎎/L
| モリブデン | ㎎/L
| アンチモン | ㎎/L
特殊項目 | フェノール類 | ㎎/L
| 銅 | ㎎/L
| 溶解性鉄 | ㎎/L
| 溶解性ﾏﾝｶﾞﾝ | ㎎/L
| クロム | ㎎/L
その他項目 | 塩化物ｲｵﾝ | ㎎/L | 5 | 3 | 3 | 7 | 5 | 3 | 7 |  |  |  | 4 | - | / | 4
| 電気伝導率 | mS/m |  | 6.2 |  | 8.5 | 7.4 | 6.2 | 8.5 |  |  |  | 2 | - | / | 2
| クロロフィルa | ㎎/m3 | 8.5 | 24 | 58 | 29 | 30 | 8.5 | 58 |  |  |  | 4 | - | / | 4
| ｱﾝﾓﾆｱ性窒素 | ㎎/L | <0.01 | <0.01 | <0.01 | 0.05 | 0.02 | <0.01 | 0.05 |  |  |  | 4 | - | / | 4
| 硝酸性窒素 | ㎎/L | <0.01 | <0.01 | 0.01 | 0.32 | 0.09 | <0.01 | 0.32 |  |  |  | 4 | - | / | 4
| 亜硝酸性窒素 | ㎎/L | <0.01 | <0.01 | <0.01 | <0.01 | <0.01 | <0.01 | <0.01 |  |  |  | 4 | - | / | 4
注１ 生活環境項目（水質の汚濁に関する項目）について、ｘ／ｙは、（環境目標値に適合しなかった日数）/（総測定日数）を示す。
２ 生活環境項目（水質の汚濁に関する項目）以外の項目について、 ｘ／ｙは、（環境目標値を超える検体数）/（総検体数）を示す。
３ NDとは、測定下限値未満であることを示す。

## 42 琵琶ヶ池
| 測定日 |  | 2022-04-13 | 2022-07-13 | 2022-10-05 | 2023-01-05 | 平均 (75%値) | 最低 | 最高 | 条例目標値 |  | 条例目標値
| ため池(測定地点) 測定項目（単位） |  | 琵琶ヶ池 | 琵琶ヶ池 | 琵琶ヶ池 | 琵琶ヶ池 |  |  |  | ☆☆ |  | 超過数 | 検体数 | x | / | y
一般項目 | 採取時刻 | 時分 | 15:03 | 14:50 | 14:38 | 14:45
| 天候 |  | 晴 | 晴 | 曇 | 晴
| 気温 | ℃ | 27.2 | 34 | 23.6 | 8.4 | 23.3 | 8.4 | 34 |  |  |  | 4 | - | / | 4
| 水温 | ℃ | 25.5 | 32.2 | 24.8 | 6.2 | 22.2 | 6.2 | 32.2 |  |  |  | 4 | - | / | 4
| 透視度 | cm | 54 | 26 | 17 | 46 | 36 | 17 | 54 |  | 50 | 3 | 4 | 3 | / | 4
| 透明度 | m
| 臭気 |  | 無臭 | 無臭 | 無臭 | 無臭
| 採取位置 |  | 表層 | 表層 | 表層 | 表層
| 色相 |  | 淡灰黄色 | 淡灰黄色 | 淡黄褐色 | 淡褐色
| 採取水深 | m | 表層 | 表層 | 表層 | 表層
| 全水深 | m | 0.45 | 0.48 | 0.45 | 0.48
水色
| 満潮時刻 | 時分 | 16:02 | 18:29 | 15:36 | 16:38
| 干潮時刻 | 時分 | 10:20 | 11:36 | 8:14 | 11:08
| 降雨状況（当日） | mm | - | - | 3 | 0
| 〃 （前日） | mm | - | 10 | 0 | 0
| 〃（前々日） | mm | - | 48.5 | - | 0
生活環境項目 | pＨ |  | 8.3 | 8.9 | 7.3 | 7.7 | 8.1 | 7.3 | 8.9 |  |  |  | 4 | - | / | 4
| ＤＯ | ㎎/L | 10 | 11 | 7.3 | 13 | 10 | 7.3 | 13 |  |  |  | 4 | - | / | 4
| ＢＯＤ | ㎎/L | 3.6 | 4.8 | 4.2 | 3.4 | 4 | 3.4 | 4.8 |  |  |  | 4 | - | / | 4
| ＣＯＤ | ㎎/L | 7.9 | 10 | 9.7 | 8.6 | 9.1 | 7.9 | 10 |  | 6 | 4 | 4 | 4 | / | 4
9.7
| ＳＳ | ㎎/L | 6 | 15 | 20 | 10 | 13 | 6 | 20 |  | 15 | 1 | 4 | 1 | / | 4
| ｎ-ヘキサン抽出物 | ㎎/L
| 全窒素 | ㎎/L | 0.6 | 0.95 | 1.1 | 0.77 | 0.86 | 0.6 | 1.1 |  | 1 | 1 | 4 | 1 | / | 4
| 全リン | ㎎/L | 0.046 | 0.081 | 0.075 | 0.058 | 0.065 | 0.046 | 0.081 |  | 0.1 | 0 | 4 | 0 | / | 4
| 全亜鉛 | ㎎/L |  | 0.002 |  | 0.002 | 0.002 | 0.002 | 0.002 |  | 0.03 | 0 | 2 | 0 | / | 2
| ノニルフェノール | ㎎/L | [8 empty] | 0.002
| ＬＡＳ | ㎎/L | [8 empty] | 0.05
| ふん便性大腸菌群数 | 個/100ml
健康項目 | カドミウム | ㎎/L | [8 empty] | 0.01
| 全シアン | ㎎/L | [8 empty] | 0.1
| 鉛 | ㎎/L | [8 empty] | 0.01
| 六価クロム | ㎎/L | [8 empty] | 0.02
| 砒素 | ㎎/L | [8 empty] | 0.01
| 総水銀 | ㎎/L | [8 empty] | 0.0005
| ｱﾙｷﾙ水銀 | ㎎/L | [8 empty] | 0.0005
| ＰＣＢ | ㎎/L | [8 empty] | 0.0005
| ｼﾞｸﾛﾛﾒﾀﾝ | ㎎/L | [8 empty] | 0.02
| 四塩化炭素 | ㎎/L | [8 empty] | 0.002
| 1,2-ｼﾞｸﾛﾛｴﾀﾝ | ㎎/L | [8 empty] | 0.004
| 1,1-ｼﾞｸﾛﾛｴﾁﾚﾝ | ㎎/L | [8 empty] | 0.02
| ｼｽ－1,2-ｼﾞｸﾛﾛｴﾁﾚﾝ | ㎎/L | [8 empty] | 0.04
| 1,1,1-ﾄﾘｸﾛﾛｴﾀﾝ | ㎎/L | [8 empty] | 1
| 1,1,2-ﾄﾘｸﾛﾛｴﾀﾝ | ㎎/L | [8 empty] | 0.006
| ﾄﾘｸﾛﾛｴﾁﾚﾝ | ㎎/L | [8 empty] | 0.01
| ﾃﾄﾗｸﾛﾛｴﾁﾚﾝ | ㎎/L | [8 empty] | 0.01
| 1,3-ｼﾞｸﾛﾛﾌﾟﾛﾍﾟﾝ | ㎎/L | [8 empty] | 0.002
| チウラム | ㎎/L | [8 empty] | 0.006
| シマジン | ㎎/L | [8 empty] | 0.003
| ﾁｵﾍﾞﾝｶﾙﾌﾞ | ㎎/L | [8 empty] | 0.02
| ベンゼン | ㎎/L | [8 empty] | 0.01
| セレン | ㎎/L | [8 empty] | 0.01
| 硝酸性窒素及び亜硝酸性窒素 | ㎎/L | [8 empty] | 10
| ふっ素 | ㎎/L | [8 empty] | 0.8
| ほう素 | ㎎/L | [8 empty] | 1
要監視項目 | ニッケル | ㎎/L
| モリブデン | ㎎/L
| アンチモン | ㎎/L
特殊項目 | フェノール類 | ㎎/L
| 銅 | ㎎/L
| 溶解性鉄 | ㎎/L
| 溶解性ﾏﾝｶﾞﾝ | ㎎/L
| クロム | ㎎/L
その他項目 | 塩化物ｲｵﾝ | ㎎/L | 6 | 4 | 4 | 5 | 5 | 4 | 6 |  |  |  | 4 | - | / | 4
| 電気伝導率 | mS/m |  | 9 |  | 9.8 | 9.4 | 9 | 9.8 |  |  |  | 2 | - | / | 2
| クロロフィルa | ㎎/m3 | 8.6 | 34 | 53 | 14 | 27 | 8.6 | 53 |  |  |  | 4 | - | / | 4
| ｱﾝﾓﾆｱ性窒素 | ㎎/L | <0.01 | 0.02 | <0.01 | 0.02 | 0.02 | <0.01 | 0.02 |  |  |  | 4 | - | / | 4
| 硝酸性窒素 | ㎎/L | <0.01 | <0.01 | <0.01 | <0.01 | <0.01 | <0.01 | <0.01 |  |  |  | 4 | - | / | 4
| 亜硝酸性窒素 | ㎎/L | <0.01 | <0.01 | <0.01 | <0.01 | <0.01 | <0.01 | <0.01 |  |  |  | 4 | - | / | 4
注１ 生活環境項目（水質の汚濁に関する項目）について、ｘ／ｙは、（環境目標値に適合しなかった日数）/（総測定日数）を示す。
２ 生活環境項目（水質の汚濁に関する項目）以外の項目について、 ｘ／ｙは、（環境目標値を超える検体数）/（総検体数）を示す。
３ NDとは、測定下限値未満であることを示す。

## 43 蝮池
| 測定日 |  | 2022-04-13 | 2022-07-13 | 2022-10-05 | 2023-01-05 | 平均 (75%値) | 最低 | 最高 | 条例目標値 |  | 条例目標値
| ため池(測定地点) 測定項目（単位） |  | 蝮池 | 蝮池 | 蝮池 | 蝮池 |  |  |  | ☆☆ |  | 超過数 | 検体数 | x | / | y
一般項目 | 採取時刻 | 時分 | 15:20 | 15:20 | 15:05 | 15:14
| 天候 |  | 晴 | 晴 | 曇 | 晴
| 気温 | ℃ | 27.3 | 32 | 23 | 7.8 | 22.5 | 7.8 | 32 |  |  |  | 4 | - | / | 4
| 水温 | ℃ | 23.3 | 30.5 | 25 | 6 | 21.2 | 6 | 30.5 |  |  |  | 4 | - | / | 4
| 透視度 | cm | 35 | 40 | 18 | 49 | 36 | 18 | 49 |  | 50 | 4 | 4 | 4 | / | 4
| 透明度 | m
| 臭気 |  | 無臭 | 無臭 | 無臭 | 無臭
| 採取位置 |  | 表層 | 表層 | 表層 | 表層
| 色相 |  | 淡灰黄色 | 淡灰黄色 | 淡灰黄色 | 淡灰黄色
| 採取水深 | m | 表層 | 表層 | 表層 | 表層
| 全水深 | m | 0.42 | 0.35 | 0.45 | 0.43
水色
| 満潮時刻 | 時分 | 16:02 | 18:29 | 15:36 | 16:38
| 干潮時刻 | 時分 | 10:20 | 11:36 | 8:14 | 11:08
| 降雨状況（当日） | mm | - | - | 3 | 0
| 〃 （前日） | mm | - | 10 | 0 | 0
| 〃（前々日） | mm | - | 48.5 | - | 0
生活環境項目 | pＨ |  | 9 | 8.2 | 7.2 | 7.6 | 8 | 7.2 | 9 |  |  |  | 4 | - | / | 4
| ＤＯ | ㎎/L | 11 | 9.7 | 9.6 | 12 | 11 | 9.6 | 12 |  |  |  | 4 | - | / | 4
| ＢＯＤ | ㎎/L | 4.7 | 2.4 | 8.5 | 2.9 | 4.6 | 2.4 | 8.5 |  |  |  | 4 | - | / | 4
| ＣＯＤ | ㎎/L | 17 | 6 | 10 | 6.4 | 9.9 | 6 | 17 |  | 6 | 3 | 4 | 3 | / | 4
10
| ＳＳ | ㎎/L | 13 | 8 | 18 | 8 | 12 | 8 | 18 |  | 15 | 1 | 4 | 1 | / | 4
| ｎ-ヘキサン抽出物 | ㎎/L
| 全窒素 | ㎎/L | 0.58 | 0.59 | 1.2 | 0.71 | 0.77 | 0.58 | 1.2 |  | 1 | 1 | 4 | 1 | / | 4
| 全リン | ㎎/L | 0.047 | 0.036 | 0.06 | 0.039 | 0.046 | 0.036 | 0.06 |  | 0.1 | 0 | 4 | 0 | / | 4
| 全亜鉛 | ㎎/L |  | 0.002 |  | 0.003 | 0.003 | 0.002 | 0.003 |  | 0.03 | 0 | 2 | 0 | / | 2
| ノニルフェノール | ㎎/L | [8 empty] | 0.002
| ＬＡＳ | ㎎/L | [8 empty] | 0.05
| ふん便性大腸菌群数 | 個/100ml
健康項目 | カドミウム | ㎎/L | [8 empty] | 0.01
| 全シアン | ㎎/L | [8 empty] | 0.1
| 鉛 | ㎎/L | [8 empty] | 0.01
| 六価クロム | ㎎/L | [8 empty] | 0.02
| 砒素 | ㎎/L | [8 empty] | 0.01
| 総水銀 | ㎎/L | [8 empty] | 0.0005
| ｱﾙｷﾙ水銀 | ㎎/L | [8 empty] | 0.0005
| ＰＣＢ | ㎎/L | [8 empty] | 0.0005
| ｼﾞｸﾛﾛﾒﾀﾝ | ㎎/L | [8 empty] | 0.02
| 四塩化炭素 | ㎎/L | [8 empty] | 0.002
| 1,2-ｼﾞｸﾛﾛｴﾀﾝ | ㎎/L | [8 empty] | 0.004
| 1,1-ｼﾞｸﾛﾛｴﾁﾚﾝ | ㎎/L | [8 empty] | 0.02
| ｼｽ－1,2-ｼﾞｸﾛﾛｴﾁﾚﾝ | ㎎/L | [8 empty] | 0.04
| 1,1,1-ﾄﾘｸﾛﾛｴﾀﾝ | ㎎/L | [8 empty] | 1
| 1,1,2-ﾄﾘｸﾛﾛｴﾀﾝ | ㎎/L | [8 empty] | 0.006
| ﾄﾘｸﾛﾛｴﾁﾚﾝ | ㎎/L | [8 empty] | 0.01
| ﾃﾄﾗｸﾛﾛｴﾁﾚﾝ | ㎎/L | [8 empty] | 0.01
| 1,3-ｼﾞｸﾛﾛﾌﾟﾛﾍﾟﾝ | ㎎/L | [8 empty] | 0.002
| チウラム | ㎎/L | [8 empty] | 0.006
| シマジン | ㎎/L | [8 empty] | 0.003
| ﾁｵﾍﾞﾝｶﾙﾌﾞ | ㎎/L | [8 empty] | 0.02
| ベンゼン | ㎎/L | [8 empty] | 0.01
| セレン | ㎎/L | [8 empty] | 0.01
| 硝酸性窒素及び亜硝酸性窒素 | ㎎/L | [8 empty] | 10
| ふっ素 | ㎎/L | [8 empty] | 0.8
| ほう素 | ㎎/L | [8 empty] | 1
要監視項目 | ニッケル | ㎎/L
| モリブデン | ㎎/L
| アンチモン | ㎎/L
特殊項目 | フェノール類 | ㎎/L
| 銅 | ㎎/L
| 溶解性鉄 | ㎎/L
| 溶解性ﾏﾝｶﾞﾝ | ㎎/L
| クロム | ㎎/L
その他項目 | 塩化物ｲｵﾝ | ㎎/L | 5 | 2 | 3 | 5 | 4 | 2 | 5 |  |  |  | 4 | - | / | 4
| 電気伝導率 | mS/m |  | 10 |  | 12 | 11 | 10 | 12 |  |  |  | 2 | - | / | 2
| クロロフィルa | ㎎/m3 | 28 | 15 | 71 | 19 | 33 | 15 | 71 |  |  |  | 4 | - | / | 4
| ｱﾝﾓﾆｱ性窒素 | ㎎/L | <0.01 | 0.01 | <0.01 | 0.03 | 0.02 | <0.01 | 0.03 |  |  |  | 4 | - | / | 4
| 硝酸性窒素 | ㎎/L | <0.01 | <0.01 | <0.01 | 0.08 | 0.03 | <0.01 | 0.08 |  |  |  | 4 | - | / | 4
| 亜硝酸性窒素 | ㎎/L | <0.01 | <0.01 | <0.01 | <0.01 | <0.01 | <0.01 | <0.01 |  |  |  | 4 | - | / | 4
注１ 生活環境項目（水質の汚濁に関する項目）について、ｘ／ｙは、（環境目標値に適合しなかった日数）/（総測定日数）を示す。
２ 生活環境項目（水質の汚濁に関する項目）以外の項目について、 ｘ／ｙは、（環境目標値を超える検体数）/（総検体数）を示す。
３ NDとは、測定下限値未満であることを示す。

## 44 水主ヶ池
| 測定日 |  | 2022-04-13 | 2022-07-13 | 2022-10-05 | 2023-01-05 | 平均 (75%値) | 最低 | 最高 | 条例目標値 |  | 条例目標値
| ため池(測定地点) 測定項目（単位） |  | 水主ヶ池 | 水主ヶ池 | 水主ヶ池 | 水主ヶ池 |  |  |  | ☆☆ |  | 超過数 | 検体数 | x | / | y
一般項目 | 採取時刻 | 時分 | 15:44 | 15:45 | 15:36 | 15:40
| 天候 |  | 晴 | 晴 | 曇 | 晴
| 気温 | ℃ | 27.8 | 33.5 | 23.2 | 8.8 | 23.3 | 8.8 | 33.5 |  |  |  | 4 | - | / | 4
| 水温 | ℃ | 26.2 | 30.5 | 25.2 | 8.5 | 22.6 | 8.5 | 30.5 |  |  |  | 4 | - | / | 4
| 透視度 | cm | 18 | 20 | 14 | 20 | 18 | 14 | 20 |  | 50 | 4 | 4 | 4 | / | 4
| 透明度 | m
| 臭気 |  | 微川藻臭 | 微川藻臭 | 微川藻臭 | 微川藻臭
| 採取位置 |  | 表層 | 表層 | 表層 | 表層
| 色相 |  | 淡緑褐色 | 淡灰緑色 | 淡緑褐色 | 淡灰緑色
| 採取水深 | m | 表層 | 表層 | 表層 | 表層
| 全水深 | m | 0.46 | 0.36 | 0.43 | 0.35
水色
| 満潮時刻 | 時分 | 16:02 | 18:29 | 15:36 | 16:38
| 干潮時刻 | 時分 | 10:20 | 11:36 | 8:14 | 11:08
| 降雨状況（当日） | mm | - | - | 3 | 0
| 〃 （前日） | mm | - | 10 | 0 | 0
| 〃（前々日） | mm | - | 48.5 | - | 0
生活環境項目 | pＨ |  | 10.8 | 9.6 | 9.9 | 9.4 | 9.9 | 9.4 | 10.8 |  |  |  | 4 | - | / | 4
| ＤＯ | ㎎/L | 27 | 15 | 24 | 23 | 22 | 15 | 27 |  |  |  | 4 | - | / | 4
| ＢＯＤ | ㎎/L | 18 | 4.5 | 10 | 8.6 | 10 | 4.5 | 18 |  |  |  | 4 | - | / | 4
| ＣＯＤ | ㎎/L | 24 | 8.1 | 19 | 12 | 16 | 8.1 | 24 |  | 6 | 4 | 4 | 4 | / | 4
19
| ＳＳ | ㎎/L | 45 | 21 | 50 | 26 | 36 | 21 | 50 |  | 15 | 4 | 4 | 4 | / | 4
| ｎ-ヘキサン抽出物 | ㎎/L
| 全窒素 | ㎎/L | 1.6 | 1.7 | 3.2 | 7.7 | 3.6 | 1.6 | 7.7 |  | 1 | 4 | 4 | 4 | / | 4
| 全リン | ㎎/L | 0.2 | 0.2 | 0.27 | 0.42 | 0.27 | 0.2 | 0.42 |  | 0.1 | 4 | 4 | 4 | / | 4
| 全亜鉛 | ㎎/L |  | 0.018 |  | 0.031 | 0.025 | 0.018 | 0.031 |  | 0.03 | 1 | 2 | 1 | / | 2
| ノニルフェノール | ㎎/L | [8 empty] | 0.002
| ＬＡＳ | ㎎/L | [8 empty] | 0.05
| ふん便性大腸菌群数 | 個/100ml
健康項目 | カドミウム | ㎎/L | [8 empty] | 0.01
| 全シアン | ㎎/L | [8 empty] | 0.1
| 鉛 | ㎎/L | [8 empty] | 0.01
| 六価クロム | ㎎/L | [8 empty] | 0.02
| 砒素 | ㎎/L | [8 empty] | 0.01
| 総水銀 | ㎎/L | [8 empty] | 0.0005
| ｱﾙｷﾙ水銀 | ㎎/L | [8 empty] | 0.0005
| ＰＣＢ | ㎎/L | [8 empty] | 0.0005
| ｼﾞｸﾛﾛﾒﾀﾝ | ㎎/L | [8 empty] | 0.02
| 四塩化炭素 | ㎎/L | [8 empty] | 0.002
| 1,2-ｼﾞｸﾛﾛｴﾀﾝ | ㎎/L | [8 empty] | 0.004
| 1,1-ｼﾞｸﾛﾛｴﾁﾚﾝ | ㎎/L | [8 empty] | 0.02
| ｼｽ－1,2-ｼﾞｸﾛﾛｴﾁﾚﾝ | ㎎/L | [8 empty] | 0.04
| 1,1,1-ﾄﾘｸﾛﾛｴﾀﾝ | ㎎/L | [8 empty] | 1
| 1,1,2-ﾄﾘｸﾛﾛｴﾀﾝ | ㎎/L | [8 empty] | 0.006
| ﾄﾘｸﾛﾛｴﾁﾚﾝ | ㎎/L | [8 empty] | 0.01
| ﾃﾄﾗｸﾛﾛｴﾁﾚﾝ | ㎎/L | [8 empty] | 0.01
| 1,3-ｼﾞｸﾛﾛﾌﾟﾛﾍﾟﾝ | ㎎/L | [8 empty] | 0.002
| チウラム | ㎎/L | [8 empty] | 0.006
| シマジン | ㎎/L | [8 empty] | 0.003
| ﾁｵﾍﾞﾝｶﾙﾌﾞ | ㎎/L | [8 empty] | 0.02
| ベンゼン | ㎎/L | [8 empty] | 0.01
| セレン | ㎎/L | [8 empty] | 0.01
| 硝酸性窒素及び亜硝酸性窒素 | ㎎/L | [8 empty] | 10
| ふっ素 | ㎎/L | [8 empty] | 0.8
| ほう素 | ㎎/L | [8 empty] | 1
要監視項目 | ニッケル | ㎎/L
| モリブデン | ㎎/L
| アンチモン | ㎎/L
特殊項目 | フェノール類 | ㎎/L
| 銅 | ㎎/L
| 溶解性鉄 | ㎎/L
| 溶解性ﾏﾝｶﾞﾝ | ㎎/L
| クロム | ㎎/L
その他項目 | 塩化物ｲｵﾝ | ㎎/L | 26 | 5 | 18 | 23 | 18 | 5 | 26 |  |  |  | 4 | - | / | 4
| 電気伝導率 | mS/m |  | 45 |  | 140 | 93 | 45 | 140 |  |  |  | 2 | - | / | 2
| クロロフィルa | ㎎/m3 | 69 | 50 | 310 | 110 | 130 | 50 | 310 |  |  |  | 4 | - | / | 4
| ｱﾝﾓﾆｱ性窒素 | ㎎/L | 0.01 | 0.01 | <0.01 | 2.9 | 0.73 | <0.01 | 2.9 |  |  |  | 4 | - | / | 4
| 硝酸性窒素 | ㎎/L | 0.01 | 0.58 | 1.3 | 2.3 | 1 | 0.01 | 2.3 |  |  |  | 4 | - | / | 4
| 亜硝酸性窒素 | ㎎/L | <0.01 | 0.03 | 0.17 | 0.08 | 0.07 | <0.01 | 0.17 |  |  |  | 4 | - | / | 4
注１ 生活環境項目（水質の汚濁に関する項目）について、ｘ／ｙは、（環境目標値に適合しなかった日数）/（総測定日数）を示す。
２ 生活環境項目（水質の汚濁に関する項目）以外の項目について、 ｘ／ｙは、（環境目標値を超える検体数）/（総検体数）を示す。
３ NDとは、測定下限値未満であることを示す。

## 45 荒池
| 測定日 |  | 2022-04-13 | 2022-07-13 | 2022-10-05 | 2023-01-05 | 平均 (75%値) | 最低 | 最高 | 条例目標値 |  | 条例目標値
| ため池(測定地点) 測定項目（単位） |  | 荒池 | 荒池 | 荒池 | 荒池 |  |  |  | ☆☆ |  | 超過数 | 検体数 | x | / | y
一般項目 | 採取時刻 | 時分 | 12:11 | 13:15 | 13:02 | 13:04
| 天候 |  | 晴 | 晴 | 曇 | 晴
| 気温 | ℃ | 25 | 31 | 22.2 | 8.5 | 21.7 | 8.5 | 31 |  |  |  | 4 | - | / | 4
| 水温 | ℃ | 22 | 30 | 24.8 | 6.3 | 20.8 | 6.3 | 30 |  |  |  | 4 | - | / | 4
| 透視度 | cm | 40 | 15 | 16 | 28 | 25 | 15 | 40 |  | 50 | 4 | 4 | 4 | / | 4
| 透明度 | m
| 臭気 |  | 無臭 | 無臭 | 無臭 | 微土臭
| 採取位置 |  | 表層 | 表層 | 表層 | 表層
| 色相 |  | 淡灰黄色 | 淡緑褐色 | 淡黄褐色 | 淡黄褐色
| 採取水深 | m | 表層 | 表層 | 表層 | 表層
| 全水深 | m | 0.45 | 0.3 | 0.25 | 0.4
水色
| 満潮時刻 | 時分 | 16:02 | 18:29 | 15:36 | 16:38
| 干潮時刻 | 時分 | 10:20 | 11:36 | 8:14 | 11:08
| 降雨状況（当日） | mm | - | - | 3 | 0
| 〃 （前日） | mm | - | 10 | 0 | 0
| 〃（前々日） | mm | - | 48.5 | - | 0
生活環境項目 | pＨ |  | 7.4 | 9.5 | 7.2 | 7.3 | 7.9 | 7.2 | 9.5 |  |  |  | 4 | - | / | 4
| ＤＯ | ㎎/L | 7.9 | 15 | 9.4 | 11 | 11 | 7.9 | 15 |  |  |  | 4 | - | / | 4
| ＢＯＤ | ㎎/L | 2 | 11 | 4.9 | 3 | 5.2 | 2 | 11 |  |  |  | 4 | - | / | 4
| ＣＯＤ | ㎎/L | 5.4 | 13 | 8.6 | 7.5 | 8.6 | 5.4 | 13 |  | 6 | 3 | 4 | 3 | / | 4
8.6
| ＳＳ | ㎎/L | 18 | 22 | 16 | 15 | 18 | 15 | 22 |  | 15 | 3 | 4 | 3 | / | 4
| ｎ-ヘキサン抽出物 | ㎎/L
| 全窒素 | ㎎/L | 0.7 | 1.7 | 0.99 | 0.8 | 1 | 0.7 | 1.7 |  | 1 | 1 | 4 | 1 | / | 4
| 全リン | ㎎/L | 0.056 | 0.12 | 0.088 | 0.051 | 0.079 | 0.051 | 0.12 |  | 0.1 | 1 | 4 | 1 | / | 4
| 全亜鉛 | ㎎/L |  | 0.002 |  | 0.004 | 0.003 | 0.002 | 0.004 |  | 0.03 | 0 | 2 | 0 | / | 2
| ノニルフェノール | ㎎/L | [8 empty] | 0.002
| ＬＡＳ | ㎎/L | [8 empty] | 0.05
| ふん便性大腸菌群数 | 個/100ml
健康項目 | カドミウム | ㎎/L | [8 empty] | 0.01
| 全シアン | ㎎/L | [8 empty] | 0.1
| 鉛 | ㎎/L | [8 empty] | 0.01
| 六価クロム | ㎎/L | [8 empty] | 0.02
| 砒素 | ㎎/L | [8 empty] | 0.01
| 総水銀 | ㎎/L | [8 empty] | 0.0005
| ｱﾙｷﾙ水銀 | ㎎/L | [8 empty] | 0.0005
| ＰＣＢ | ㎎/L | [8 empty] | 0.0005
| ｼﾞｸﾛﾛﾒﾀﾝ | ㎎/L | [8 empty] | 0.02
| 四塩化炭素 | ㎎/L | [8 empty] | 0.002
| 1,2-ｼﾞｸﾛﾛｴﾀﾝ | ㎎/L | [8 empty] | 0.004
| 1,1-ｼﾞｸﾛﾛｴﾁﾚﾝ | ㎎/L | [8 empty] | 0.02
| ｼｽ－1,2-ｼﾞｸﾛﾛｴﾁﾚﾝ | ㎎/L | [8 empty] | 0.04
| 1,1,1-ﾄﾘｸﾛﾛｴﾀﾝ | ㎎/L | [8 empty] | 1
| 1,1,2-ﾄﾘｸﾛﾛｴﾀﾝ | ㎎/L | [8 empty] | 0.006
| ﾄﾘｸﾛﾛｴﾁﾚﾝ | ㎎/L | [8 empty] | 0.01
| ﾃﾄﾗｸﾛﾛｴﾁﾚﾝ | ㎎/L | [8 empty] | 0.01
| 1,3-ｼﾞｸﾛﾛﾌﾟﾛﾍﾟﾝ | ㎎/L | [8 empty] | 0.002
| チウラム | ㎎/L | [8 empty] | 0.006
| シマジン | ㎎/L | [8 empty] | 0.003
| ﾁｵﾍﾞﾝｶﾙﾌﾞ | ㎎/L | [8 empty] | 0.02
| ベンゼン | ㎎/L | [8 empty] | 0.01
| セレン | ㎎/L | [8 empty] | 0.01
| 硝酸性窒素及び亜硝酸性窒素 | ㎎/L | [8 empty] | 10
| ふっ素 | ㎎/L | [8 empty] | 0.8
| ほう素 | ㎎/L | [8 empty] | 1
要監視項目 | ニッケル | ㎎/L
| モリブデン | ㎎/L
| アンチモン | ㎎/L
特殊項目 | フェノール類 | ㎎/L
| 銅 | ㎎/L
| 溶解性鉄 | ㎎/L
| 溶解性ﾏﾝｶﾞﾝ | ㎎/L
| クロム | ㎎/L
その他項目 | 塩化物ｲｵﾝ | ㎎/L | 5 | 2 | 3 | 5 | 4 | 2 | 5 |  |  |  | 4 | - | / | 4
| 電気伝導率 | mS/m |  | 10 |  | 14 | 12 | 10 | 14 |  |  |  | 2 | - | / | 2
| クロロフィルa | ㎎/m3 | 5.6 | 150 | 48 | 41 | 61 | 5.6 | 150 |  |  |  | 4 | - | / | 4
| ｱﾝﾓﾆｱ性窒素 | ㎎/L | 0.03 | <0.01 | <0.01 | 0.04 | 0.02 | <0.01 | 0.04 |  |  |  | 4 | - | / | 4
| 硝酸性窒素 | ㎎/L | 0.06 | <0.01 | <0.01 | 0.05 | 0.03 | <0.01 | 0.06 |  |  |  | 4 | - | / | 4
| 亜硝酸性窒素 | ㎎/L | <0.01 | <0.01 | <0.01 | <0.01 | <0.01 | <0.01 | <0.01 |  |  |  | 4 | - | / | 4
注１ 生活環境項目（水質の汚濁に関する項目）について、ｘ／ｙは、（環境目標値に適合しなかった日数）/（総測定日数）を示す。
２ 生活環境項目（水質の汚濁に関する項目）以外の項目について、 ｘ／ｙは、（環境目標値を超える検体数）/（総検体数）を示す。
３ NDとは、測定下限値未満であることを示す。